## Sheet1
| Volume de calda [L] | STATUS | Capacidade operacional [ha/h] | Tempo de missao [h] | Tempo util [h] | Tempo por voo [min] | Autonomia Projetada [h] | N° Voos | MTOW [kg] | Massa Estrutura [kg] | Combustível [kg] | Abastecimentos | Massa gerador | Potência gerador [W] | Combustível consumido [L] | Calda cons [L] | Distância percorrida [km] | Distância Pulverizando [km] | RTL ACUMULADO[m] | EOC [km/km] | EOC [h/h] | Tempo de manobra [h] | Tempo rtl_rtw [h] | V pulv [m/s] | V desloc [m/s]
0 | 85 | CONCLUIDO | 2.9941 | 33.4 | 23.67 | 6.55 | 0.11 | 217 | 167.88 | 51.39 | 1 | 215 | 30.49 | 20939.59 | 298.59 | 451.16 | 269.47 | 47.66 | 103656.45 | 0.18 | 0.57 | 0.52 | 6.39 | 1 | 10
1 | 85 | CONCLUIDO | 3.353 | 29.82 | 22 | 8.2 | 0.13 | 161 | 168.25 | 51.39 | 1.25 | 159 | 30.6 | 20984.25 | 276.81 | 451.06 | 214.84 | 47.66 | 76618.42 | 0.22 | 0.61 | 0.42 | 4.71 | 1 | 10
2 | 85 | CONCLUIDO | 3.6127 | 27.68 | 20.97 | 9.83 | 0.16 | 128 | 168.61 | 51.39 | 1.5 | 126 | 30.71 | 21028.94 | 263.34 | 450.98 | 181.04 | 47.66 | 59885.55 | 0.26 | 0.64 | 0.37 | 3.69 | 1 | 10
3 | 85 | CONCLUIDO | 3.8058 | 26.28 | 20.31 | 11.5 | 0.18 | 106 | 168.97 | 51.39 | 1.75 | 104 | 30.83 | 21073.68 | 254.55 | 450.93 | 159.62 | 47.66 | 49283.77 | 0.3 | 0.66 | 0.33 | 3.03 | 1 | 10
4 | 85 | CONCLUIDO | 3.9494 | 25.32 | 19.86 | 13.1 | 0.21 | 91 | 169.33 | 51.39 | 2 | 89 | 30.94 | 21118.46 | 248.4 | 450.95 | 144.86 | 47.66 | 41982.24 | 0.33 | 0.68 | 0.31 | 2.59 | 1 | 10
5 | 85 | CONCLUIDO | 4.075 | 24.54 | 19.49 | 14.8 | 0.24 | 79 | 169.7 | 51.39 | 2.25 | 77 | 31.05 | 21163.27 | 243.29 | 450.92 | 132.91 | 47.66 | 36062.76 | 0.36 | 0.69 | 0.28 | 2.21 | 1 | 10
6 | 85 | CONCLUIDO | 4.1704 | 23.98 | 19.23 | 16.49 | 0.26 | 70 | 170.06 | 51.39 | 2.5 | 68 | 31.17 | 21208.12 | 239.67 | 450.94 | 124.35 | 47.66 | 31830.58 | 0.38 | 0.7 | 0.27 | 1.96 | 1 | 10
7 | 85 | CONCLUIDO | 4.2521 | 23.52 | 19.01 | 18.11 | 0.29 | 63 | 170.42 | 51.39 | 2.75 | 61 | 31.28 | 21253.01 | 236.46 | 450.95 | 116.96 | 47.66 | 28169.56 | 0.41 | 0.71 | 0.26 | 1.73 | 1 | 10
8 | 85 | CONCLUIDO | 4.3283 | 23.1 | 18.8 | 19.79 | 0.31 | 57 | 170.79 | 51.39 | 3 | 55 | 31.4 | 21297.94 | 233.29 | 450.92 | 109.79 | 47.66 | 24617.25 | 0.43 | 0.72 | 0.26 | 1.52 | 1 | 10
9 | 85 | CONCLUIDO | 4.4059 | 22.7 | 18.56 | 21.42 | 0.34 | 52 | 171.15 | 51.39 | 3.25 | 50 | 31.51 | 21342.91 | 229.96 | 450.91 | 102.57 | 47.66 | 21031.94 | 0.46 | 0.73 | 0.23 | 1.28 | 1 | 10
10 | 85 | CONCLUIDO | 4.383 | 22.82 | 18.78 | 23 | 0.36 | 49 | 171.52 | 51.39 | 3.5 | 47 | 31.63 | 21387.92 | 232.28 | 450.98 | 110.33 | 47.66 | 24924.35 | 0.43 | 0.72 | 0.24 | 1.5 | 1 | 10
11 | 85 | CONCLUIDO | 4.4508 | 22.47 | 18.57 | 24.76 | 0.39 | 45 | 171.88 | 51.39 | 3.75 | 43 | 31.74 | 21432.96 | 229.13 | 450.92 | 102.83 | 47.66 | 21196.88 | 0.46 | 0.73 | 0.24 | 1.29 | 1 | 10
12 | 85 | CONCLUIDO | 4.4901 | 22.27 | 18.48 | 26.39 | 0.41 | 42 | 172.25 | 51.39 | 4 | 40 | 31.86 | 21478.05 | 227.54 | 450.93 | 99.65 | 47.66 | 19621.21 | 0.48 | 0.73 | 0.23 | 1.2 | 1 | 10
13 | 85 | CONCLUIDO | 4.519 | 22.13 | 18.4 | 27.6 | 0.44 | 40 | 172.61 | 51.39 | 4.25 | 38 | 31.97 | 21523.17 | 226.03 | 450.94 | 97.27 | 47.66 | 18437.63 | 0.49 | 0.73 | 0.23 | 1.12 | 1 | 10
14 | 85 | CONCLUIDO | 4.5579 | 21.94 | 18.31 | 29.7 | 0.46 | 37 | 172.98 | 51.39 | 4.5 | 35 | 32.09 | 21568.34 | 224.77 | 450.91 | 94.3 | 47.66 | 16972.02 | 0.51 | 0.74 | 0.22 | 1.04 | 1 | 10
15 | 85 | CONCLUIDO | 4.5825 | 21.82 | 18.26 | 31.31 | 0.49 | 35 | 173.35 | 51.39 | 4.75 | 33 | 32.2 | 21613.54 | 223.69 | 450.94 | 92.81 | 47.66 | 16235.58 | 0.51 | 0.74 | 0.22 | 0.99 | 1 | 10
16 | 85 | CONCLUIDO | 4.6139 | 21.67 | 18.18 | 33.06 | 0.51 | 33 | 173.71 | 51.39 | 5 | 31 | 32.32 | 21658.78 | 222.34 | 450.94 | 90.17 | 47.66 | 14925.74 | 0.53 | 0.74 | 0.22 | 0.91 | 1 | 10
17 | 85 | CONCLUIDO | 4.6248 | 21.62 | 18.17 | 34.06 | 0.53 | 32 | 174.08 | 51.39 | 5.25 | 30 | 32.44 | 21704.07 | 221.86 | 450.92 | 89.68 | 47.66 | 14686.44 | 0.53 | 0.74 | 0.21 | 0.89 | 1 | 10
18 | 85 | CONCLUIDO | 4.6544 | 21.48 | 18.1 | 36.19 | 0.56 | 30 | 174.45 | 51.39 | 5.5 | 28 | 32.56 | 21749.39 | 220.19 | 450.93 | 87.23 | 47.66 | 13470.08 | 0.55 | 0.75 | 0.21 | 0.82 | 1 | 10
19 | 85 | CONCLUIDO | 4.6701 | 21.41 | 18.06 | 37.36 | 0.58 | 29 | 174.82 | 51.39 | 5.75 | 27 | 32.67 | 21794.75 | 219.38 | 450.91 | 85.98 | 47.66 | 12847.79 | 0.55 | 0.75 | 0.21 | 0.78 | 1 | 10
20 | 85 | CONCLUIDO | 4.7171 | 21.2 | 17.91 | 39.8 | 0.61 | 27 | 175.18 | 51.39 | 6 | 25 | 32.79 | 21840.16 | 216.89 | 450.9 | 80.74 | 47.66 | 10238.51 | 0.59 | 0.75 | 0.21 | 0.64 | 1 | 10
21 | 85 | CONCLUIDO | 4.7102 | 21.23 | 17.98 | 41.49 | 0.63 | 26 | 175.55 | 51.39 | 6.25 | 24 | 32.91 | 21885.6 | 217.52 | 450.91 | 84.04 | 47.66 | 11894.49 | 0.57 | 0.75 | 0.19 | 0.7 | 1 | 10
22 | 85 | CONCLUIDO | 4.7133 | 21.22 | 18 | 43.19 | 0.66 | 25 | 175.92 | 51.39 | 6.5 | 23 | 33.03 | 21931.08 | 217.52 | 450.94 | 84.12 | 47.66 | 11940.63 | 0.57 | 0.75 | 0.21 | 0.72 | 1 | 10
23 | 85 | CONCLUIDO | 4.7343 | 21.12 | 17.94 | 44.84 | 0.68 | 24 | 176.29 | 51.39 | 6.75 | 22 | 33.15 | 21976.61 | 215.64 | 450.92 | 82.19 | 47.66 | 10979.16 | 0.58 | 0.75 | 0.2 | 0.66 | 1 | 10
24 | 85 | CONCLUIDO | 4.7482 | 21.06 | 17.91 | 46.72 | 0.7 | 23 | 176.66 | 51.39 | 7 | 21 | 33.27 | 22022.17 | 215.06 | 450.91 | 81.21 | 47.66 | 10492.61 | 0.59 | 0.75 | 0.2 | 0.63 | 1 | 10
25 | 85 | CONCLUIDO | 4.7451 | 21.07 | 17.92 | 46.75 | 0.73 | 23 | 177.03 | 51.39 | 7.25 | 21 | 33.39 | 22067.77 | 215.34 | 450.93 | 81.62 | 47.66 | 10700.48 | 0.58 | 0.75 | 0.2 | 0.65 | 1 | 10
26 | 85 | CONCLUIDO | 4.7624 | 21 | 17.88 | 48.76 | 0.75 | 22 | 177.4 | 51.39 | 7.5 | 20 | 33.51 | 22113.42 | 214.42 | 450.95 | 80.16 | 47.66 | 9974.07 | 0.59 | 0.75 | 0.2 | 0.6 | 1 | 10
27 | 85 | CONCLUIDO | 4.7791 | 20.92 | 17.84 | 50.97 | 0.77 | 21 | 177.77 | 51.39 | 7.75 | 19 | 33.63 | 22159.1 | 213.71 | 450.9 | 79 | 47.66 | 9399.99 | 0.6 | 0.76 | 0.2 | 0.56 | 1 | 10
28 | 85 | CONCLUIDO | 4.7776 | 20.93 | 17.85 | 50.99 | 0.8 | 21 | 178.14 | 51.39 | 8 | 19 | 33.75 | 22204.83 | 212.91 | 450.91 | 79.15 | 47.66 | 9477.16 | 0.6 | 0.76 | 0.2 | 0.57 | 1 | 10
29 | 85 | CONCLUIDO | 4.7912 | 20.87 | 17.82 | 53.46 | 0.82 | 20 | 178.51 | 51.39 | 8.25 | 18 | 33.87 | 22250.6 | 212.35 | 450.91 | 78.29 | 47.66 | 9050.49 | 0.61 | 0.76 | 0.2 | 0.54 | 1 | 10
30 | 85 | CONCLUIDO | 4.8093 | 20.79 | 17.78 | 56.14 | 0.84 | 19 | 178.88 | 51.39 | 8.5 | 17 | 33.99 | 22296.41 | 211.59 | 450.93 | 76.84 | 47.66 | 8327.94 | 0.62 | 0.76 | 0.19 | 0.5 | 1 | 10
31 | 85 | CONCLUIDO | 4.8126 | 20.78 | 17.76 | 56.09 | 0.87 | 19 | 179.26 | 51.39 | 8.75 | 17 | 34.11 | 22342.26 | 210.79 | 450.91 | 76.17 | 47.66 | 7994.84 | 0.63 | 0.76 | 0.2 | 0.49 | 1 | 10
32 | 85 | CONCLUIDO | 4.8323 | 20.69 | 17.71 | 59.04 | 0.89 | 18 | 179.63 | 51.39 | 9 | 16 | 34.24 | 22388.15 | 209.83 | 450.91 | 74.99 | 47.66 | 7408.03 | 0.64 | 0.76 | 0.18 | 0.43 | 1 | 10
33 | 85 | CONCLUIDO | 4.8177 | 20.76 | 17.77 | 59.25 | 0.91 | 18 | 180 | 51.39 | 9.25 | 16 | 34.36 | 22434.08 | 209.94 | 450.92 | 77.02 | 47.66 | 8426.76 | 0.62 | 0.76 | 0.19 | 0.5 | 1 | 10
34 | 85 | CONCLUIDO | 4.831 | 20.7 | 17.75 | 62.65 | 0.93 | 17 | 180.37 | 51.39 | 9.5 | 15 | 34.48 | 22480.05 | 209.34 | 450.91 | 76.07 | 47.66 | 7955.66 | 0.63 | 0.76 | 0.19 | 0.47 | 1 | 10
35 | 85 | CONCLUIDO | 4.8331 | 20.69 | 17.74 | 62.62 | 0.96 | 17 | 180.75 | 51.39 | 9.75 | 15 | 34.6 | 22526.07 | 208.83 | 450.9 | 75.83 | 47.66 | 7836.48 | 0.63 | 0.76 | 0.19 | 0.47 | 1 | 10
36 | 85 | CONCLUIDO | 4.8508 | 20.62 | 17.7 | 66.38 | 0.98 | 16 | 181.12 | 51.39 | 10 | 14 | 34.73 | 22572.13 | 208.41 | 450.93 | 74.44 | 47.66 | 7146.78 | 0.64 | 0.76 | 0.19 | 0.42 | 1 | 10
37 | 85 | CONCLUIDO | 4.8482 | 20.63 | 17.71 | 66.42 | 1 | 16 | 181.49 | 51.39 | 10.25 | 14 | 34.85 | 22618.23 | 207.82 | 450.95 | 74.82 | 47.66 | 7334.1 | 0.64 | 0.76 | 0.19 | 0.43 | 1 | 10
38 | 85 | CONCLUIDO | 4.8499 | 20.62 | 17.7 | 66.39 | 1.02 | 16 | 181.87 | 51.39 | 10.5 | 14 | 34.98 | 22664.49 | 206.83 | 450.9 | 74.58 | 47.66 | 7215.91 | 0.64 | 0.76 | 0.19 | 0.43 | 1 | 10
39 | 85 | CONCLUIDO | 4.8655 | 20.55 | 17.67 | 70.69 | 1.05 | 15 | 182.24 | 51.39 | 10.75 | 13 | 35.1 | 22710.68 | 206.38 | 450.91 | 73.53 | 47.66 | 6693.12 | 0.65 | 0.76 | 0.19 | 0.4 | 1 | 10
40 | 85 | CONCLUIDO | 4.867 | 20.55 | 17.67 | 70.66 | 1.07 | 15 | 182.62 | 51.39 | 11 | 13 | 35.22 | 22756.91 | 205.99 | 450.92 | 73.25 | 47.66 | 6554.51 | 0.65 | 0.76 | 0.19 | 0.39 | 1 | 10
41 | 85 | CONCLUIDO | 4.8801 | 20.49 | 17.64 | 75.62 | 1.09 | 14 | 182.99 | 51.39 | 11.25 | 12 | 35.35 | 22803.18 | 204.09 | 450.9 | 72.55 | 47.66 | 6208.85 | 0.66 | 0.76 | 0.19 | 0.37 | 1 | 10
42 | 85 | CONCLUIDO | 4.9016 | 20.4 | 17.55 | 75.23 | 1.11 | 14 | 183.37 | 51.39 | 11.5 | 12 | 35.48 | 22849.49 | 203.52 | 450.9 | 69.38 | 47.66 | 4623.68 | 0.69 | 0.77 | 0.19 | 0.28 | 1 | 10
43 | 85 | CONCLUIDO | 4.8749 | 20.51 | 17.67 | 75.71 | 1.13 | 14 | 183.74 | 51.39 | 11.75 | 12 | 35.6 | 22895.85 | 204.84 | 450.9 | 73.63 | 47.66 | 6748.22 | 0.65 | 0.76 | 0.18 | 0.39 | 1 | 10
44 | 85 | CONCLUIDO | 4.8742 | 20.52 | 17.67 | 75.72 | 1.16 | 14 | 184.12 | 51.39 | 12 | 12 | 35.73 | 22942.24 | 204.28 | 450.9 | 73.59 | 47.66 | 6729.68 | 0.65 | 0.76 | 0.18 | 0.39 | 1 | 10
45 | 85 | CONCLUIDO | 4.8938 | 20.43 | 17.62 | 81.33 | 1.18 | 13 | 184.5 | 51.39 | 12.25 | 11 | 35.85 | 22988.69 | 203.56 | 450.9 | 71.91 | 47.66 | 5894 | 0.66 | 0.77 | 0.18 | 0.34 | 1 | 10
46 | 85 | CONCLUIDO | 4.8917 | 20.44 | 17.63 | 81.37 | 1.2 | 13 | 184.87 | 51.39 | 12.5 | 11 | 35.98 | 23035.17 | 203.22 | 450.9 | 72.17 | 47.66 | 6024.46 | 0.66 | 0.76 | 0.18 | 0.35 | 1 | 10
47 | 85 | CONCLUIDO | 4.8932 | 20.44 | 17.62 | 81.34 | 1.22 | 13 | 185.25 | 51.39 | 12.75 | 11 | 36.11 | 23081.7 | 202.07 | 450.9 | 71.91 | 47.66 | 5893.97 | 0.66 | 0.77 | 0.19 | 0.35 | 1 | 10
48 | 85 | CONCLUIDO | 4.8924 | 20.44 | 17.63 | 81.35 | 1.24 | 13 | 185.63 | 51.39 | 13 | 11 | 36.24 | 23128.27 | 201.35 | 450.9 | 72.05 | 47.66 | 5966.58 | 0.66 | 0.76 | 0.19 | 0.35 | 1 | 10
49 | 85 | CONCLUIDO | 4.9108 | 20.36 | 17.58 | 87.92 | 1.26 | 12 | 186.01 | 51.39 | 13.25 | 10 | 36.36 | 23174.88 | 200.3 | 450.91 | 70.63 | 47.66 | 5259.06 | 0.67 | 0.77 | 0.18 | 0.31 | 1 | 10
50 | 85 | CONCLUIDO | 4.9101 | 20.37 | 17.59 | 87.93 | 1.29 | 12 | 186.38 | 51.39 | 13.5 | 10 | 36.49 | 23221.54 | 200.28 | 450.9 | 70.69 | 47.66 | 5287.72 | 0.67 | 0.77 | 0.18 | 0.31 | 1 | 10
51 | 85 | CONCLUIDO | 4.9088 | 20.37 | 17.59 | 87.96 | 1.31 | 12 | 186.76 | 51.39 | 13.75 | 10 | 36.62 | 23268.24 | 200.26 | 450.91 | 70.86 | 47.66 | 5373.74 | 0.67 | 0.77 | 0.18 | 0.32 | 1 | 10
52 | 85 | CONCLUIDO | 4.9232 | 20.31 | 17.53 | 87.66 | 1.33 | 12 | 187.14 | 51.39 | 14 | 10 | 36.75 | 23314.98 | 198.73 | 450.9 | 68.85 | 47.66 | 4372.45 | 0.69 | 0.77 | 0.18 | 0.26 | 1 | 10
53 | 85 | CONCLUIDO | 4.9245 | 20.31 | 17.56 | 95.79 | 1.35 | 11 | 187.52 | 51.39 | 14.25 | 9 | 36.88 | 23361.77 | 198.35 | 450.91 | 70.1 | 47.66 | 4997.89 | 0.68 | 0.77 | 0.18 | 0.28 | 1 | 10
54 | 85 | CONCLUIDO | 4.9259 | 20.3 | 17.56 | 95.76 | 1.37 | 11 | 187.9 | 51.39 | 14.5 | 9 | 37.01 | 23408.6 | 198.01 | 450.9 | 69.79 | 47.66 | 4845.39 | 0.68 | 0.77 | 0.18 | 0.28 | 1 | 10
55 | 85 | CONCLUIDO | 4.9253 | 20.3 | 17.56 | 95.77 | 1.39 | 11 | 188.28 | 51.39 | 14.75 | 9 | 37.14 | 23455.48 | 197.87 | 450.9 | 69.8 | 47.66 | 4848.23 | 0.68 | 0.77 | 0.18 | 0.28 | 1 | 10
56 | 85 | CONCLUIDO | 4.9244 | 20.31 | 17.56 | 95.79 | 1.41 | 11 | 188.66 | 51.39 | 15 | 9 | 37.27 | 23502.4 | 197.14 | 450.9 | 69.88 | 47.66 | 4891.12 | 0.68 | 0.77 | 0.18 | 0.28 | 1 | 10
57 | 85 | CONCLUIDO | 4.9227 | 20.31 | 17.57 | 95.83 | 1.43 | 11 | 189.04 | 51.39 | 15.25 | 9 | 37.4 | 23549.36 | 196.72 | 450.92 | 70.18 | 47.66 | 5040.74 | 0.68 | 0.77 | 0.18 | 0.29 | 1 | 10
58 | 85 | CONCLUIDO | 4.9235 | 20.31 | 17.57 | 95.81 | 1.45 | 11 | 189.42 | 51.39 | 15.5 | 9 | 37.53 | 23596.37 | 195.87 | 450.95 | 69.92 | 47.66 | 4910.19 | 0.68 | 0.77 | 0.18 | 0.29 | 1 | 10
59 | 85 | CONCLUIDO | 4.9398 | 20.24 | 17.53 | 105.19 | 1.47 | 10 | 189.81 | 51.39 | 15.75 | 8 | 37.66 | 23643.43 | 195.48 | 450.91 | 69 | 47.66 | 4455.25 | 0.69 | 0.77 | 0.18 | 0.26 | 1 | 10
60 | 85 | CONCLUIDO | 4.9379 | 20.25 | 17.54 | 105.24 | 1.49 | 10 | 190.19 | 51.39 | 16 | 8 | 37.79 | 23690.52 | 195.03 | 450.91 | 69.18 | 47.66 | 4542.6 | 0.69 | 0.77 | 0.18 | 0.26 | 1 | 10
61 | 85 | CONCLUIDO | 4.9473 | 20.21 | 17.5 | 105.01 | 1.51 | 10 | 190.57 | 51.39 | 16.25 | 8 | 37.93 | 23737.67 | 194.15 | 450.9 | 67.79 | 47.66 | 3852.09 | 0.7 | 0.77 | 0.18 | 0.23 | 1 | 10
62 | 85 | CONCLUIDO | 4.9503 | 20.2 | 17.49 | 104.94 | 1.53 | 10 | 190.95 | 51.39 | 16.5 | 8 | 38.06 | 23784.85 | 193.88 | 450.9 | 67.62 | 47.66 | 3763.11 | 0.7 | 0.77 | 0.18 | 0.21 | 1 | 10
63 | 85 | CONCLUIDO | 4.9366 | 20.26 | 17.55 | 105.27 | 1.55 | 10 | 191.34 | 51.39 | 16.75 | 8 | 38.19 | 23832.09 | 193.57 | 450.9 | 69.44 | 47.66 | 4676.28 | 0.69 | 0.77 | 0.18 | 0.27 | 1 | 10
64 | 85 | CONCLUIDO | 4.9357 | 20.26 | 17.55 | 105.3 | 1.57 | 10 | 191.72 | 51.39 | 17 | 8 | 38.33 | 23879.37 | 192 | 450.91 | 69.56 | 47.66 | 4737.31 | 0.69 | 0.77 | 0.18 | 0.27 | 1 | 10
65 | 85 | CONCLUIDO | 4.9558 | 20.18 | 17.5 | 116.67 | 1.59 | 9 | 192.1 | 51.39 | 17.25 | 7 | 38.46 | 23926.69 | 191.39 | 450.9 | 67.99 | 47.66 | 3954.44 | 0.7 | 0.77 | 0.18 | 0.22 | 1 | 10
66 | 85 | CONCLUIDO | 4.956 | 20.18 | 17.5 | 116.67 | 1.61 | 9 | 192.49 | 51.39 | 17.5 | 7 | 38.59 | 23974.06 | 191.09 | 450.9 | 67.93 | 47.66 | 3924.11 | 0.7 | 0.77 | 0.18 | 0.22 | 1 | 10
67 | 85 | CONCLUIDO | 4.9554 | 20.18 | 17.5 | 116.68 | 1.63 | 9 | 192.87 | 51.39 | 17.75 | 7 | 38.73 | 24021.47 | 190.7 | 450.9 | 67.96 | 47.66 | 3940.76 | 0.7 | 0.77 | 0.18 | 0.23 | 1 | 10
68 | 85 | CONCLUIDO | 4.9539 | 20.19 | 17.51 | 116.72 | 1.65 | 9 | 193.26 | 51.39 | 18 | 7 | 38.86 | 24068.93 | 191.52 | 450.9 | 68.19 | 47.66 | 4055.91 | 0.7 | 0.77 | 0.18 | 0.23 | 1 | 10
69 | 85 | CONCLUIDO | 4.9535 | 20.19 | 17.51 | 116.74 | 1.67 | 9 | 193.64 | 51.39 | 18.25 | 7 | 39 | 24116.44 | 191.31 | 450.92 | 68.32 | 47.66 | 4120.07 | 0.7 | 0.77 | 0.18 | 0.23 | 1 | 10
70 | 85 | CONCLUIDO | 4.9605 | 20.16 | 17.48 | 116.54 | 1.69 | 9 | 194.03 | 51.39 | 18.5 | 7 | 39.13 | 24163.99 | 189.71 | 450.91 | 67.12 | 47.66 | 3519.11 | 0.71 | 0.77 | 0.18 | 0.2 | 1 | 10
71 | 85 | CONCLUIDO | 4.9655 | 20.14 | 17.46 | 116.41 | 1.71 | 9 | 194.41 | 51.39 | 18.75 | 7 | 39.27 | 24211.59 | 189.21 | 450.92 | 66.54 | 47.66 | 3231.9 | 0.72 | 0.77 | 0.18 | 0.18 | 1 | 10
72 | 85 | CONCLUIDO | 4.947 | 20.21 | 17.54 | 116.91 | 1.73 | 9 | 194.8 | 51.39 | 19 | 7 | 39.41 | 24259.23 | 189.02 | 450.95 | 69.3 | 47.66 | 4610.94 | 0.69 | 0.77 | 0.18 | 0.26 | 1 | 10
73 | 85 | CONCLUIDO | 4.9745 | 20.1 | 17.46 | 130.94 | 1.75 | 8 | 195.19 | 51.39 | 19.25 | 6 | 39.54 | 24306.92 | 187.81 | 450.95 | 66.49 | 47.66 | 3208.43 | 0.72 | 0.77 | 0.18 | 0.18 | 1 | 10
74 | 85 | CONCLUIDO | 4.9679 | 20.13 | 17.49 | 131.14 | 1.77 | 8 | 195.57 | 51.39 | 19.5 | 6 | 39.68 | 24354.66 | 188.22 | 450.92 | 67.49 | 47.66 | 3708.44 | 0.71 | 0.77 | 0.18 | 0.21 | 1 | 10
75 | 85 | CONCLUIDO | 4.9695 | 20.12 | 17.48 | 131.09 | 1.79 | 8 | 195.96 | 51.39 | 19.75 | 6 | 39.82 | 24402.44 | 187.65 | 450.9 | 67.25 | 47.66 | 3589.17 | 0.71 | 0.77 | 0.18 | 0.2 | 1 | 10
76 | 85 | CONCLUIDO | 4.9715 | 20.11 | 17.47 | 131.03 | 1.81 | 8 | 196.35 | 51.39 | 20 | 6 | 39.96 | 24450.27 | 187.68 | 450.92 | 66.92 | 47.66 | 3425.44 | 0.71 | 0.77 | 0.18 | 0.19 | 1 | 10
77 | 85 | CONCLUIDO | 4.9714 | 20.11 | 17.47 | 131.04 | 1.83 | 8 | 196.74 | 51.39 | 20.25 | 6 | 40.09 | 24498.15 | 185.72 | 450.9 | 66.98 | 47.66 | 3455.11 | 0.71 | 0.77 | 0.18 | 0.19 | 1 | 10
78 | 85 | CONCLUIDO | 4.9707 | 20.12 | 17.47 | 131.06 | 1.85 | 8 | 197.12 | 51.39 | 20.5 | 6 | 40.23 | 24546.08 | 185.9 | 450.9 | 67.05 | 47.66 | 3491.65 | 0.71 | 0.77 | 0.18 | 0.2 | 1 | 10
79 | 85 | CONCLUIDO | 4.9821 | 20.07 | 17.43 | 130.71 | 1.87 | 8 | 197.51 | 51.39 | 20.75 | 6 | 40.37 | 24594.05 | 184.26 | 450.9 | 65.4 | 47.66 | 2665.76 | 0.73 | 0.77 | 0.18 | 0.15 | 1 | 10
80 | 85 | CONCLUIDO | 4.9688 | 20.13 | 17.48 | 131.11 | 1.88 | 8 | 197.9 | 51.39 | 21 | 6 | 40.51 | 24642.07 | 183.96 | 450.9 | 67.41 | 47.66 | 3669.78 | 0.71 | 0.77 | 0.17 | 0.21 | 1 | 10
81 | 85 | CONCLUIDO | 4.9701 | 20.12 | 17.48 | 131.07 | 1.9 | 8 | 198.29 | 51.39 | 21.25 | 6 | 40.65 | 24690.13 | 182.83 | 450.9 | 67.28 | 47.66 | 3604.66 | 0.71 | 0.77 | 0.17 | 0.2 | 1 | 10
82 | 85 | CONCLUIDO | 4.9643 | 20.14 | 17.5 | 131.25 | 1.92 | 8 | 198.68 | 51.39 | 21.5 | 6 | 40.79 | 24738.25 | 183.14 | 450.91 | 67.97 | 47.66 | 3949.59 | 0.7 | 0.77 | 0.18 | 0.22 | 1 | 10
83 | 85 | CONCLUIDO | 4.9864 | 20.05 | 17.44 | 149.53 | 1.94 | 7 | 199.07 | 51.39 | 21.75 | 5 | 40.93 | 24786.41 | 182.19 | 450.9 | 66.04 | 47.66 | 2988.77 | 0.72 | 0.77 | 0.18 | 0.17 | 1 | 10
84 | 85 | CONCLUIDO | 4.9851 | 20.06 | 17.45 | 149.57 | 1.96 | 7 | 199.46 | 51.39 | 22 | 5 | 41.07 | 24834.62 | 182.19 | 450.91 | 66.28 | 47.66 | 3109.97 | 0.72 | 0.77 | 0.18 | 0.17 | 1 | 10
85 | 85 | CONCLUIDO | 4.9861 | 20.06 | 17.45 | 149.54 | 1.98 | 7 | 199.86 | 51.39 | 22.25 | 5 | 41.21 | 24882.88 | 181.71 | 450.9 | 66.14 | 47.66 | 3040.26 | 0.72 | 0.77 | 0.18 | 0.17 | 1 | 10
86 | 85 | CONCLUIDO | 4.9895 | 20.04 | 17.43 | 149.42 | 2 | 7 | 200.25 | 51.39 | 22.5 | 5 | 41.35 | 24931.18 | 180.97 | 450.91 | 65.62 | 47.66 | 2779.64 | 0.73 | 0.77 | 0.18 | 0.16 | 1 | 10
87 | 85 | CONCLUIDO | 4.9963 | 20.02 | 17.41 | 149.19 | 2.01 | 7 | 200.64 | 51.39 | 22.75 | 5 | 41.5 | 24979.54 | 180.77 | 450.9 | 64.72 | 47.66 | 2328.74 | 0.74 | 0.77 | 0.17 | 0.13 | 1 | 10
88 | 85 | CONCLUIDO | 4.9921 | 20.03 | 17.42 | 149.33 | 2.03 | 7 | 201.03 | 51.39 | 23 | 4 | 41.64 | 25027.94 | 181.08 | 450.91 | 65.31 | 47.66 | 2626.26 | 0.73 | 0.77 | 0.17 | 0.14 | 1 | 10
89 | 85 | CONCLUIDO | 4.9807 | 20.08 | 17.47 | 149.72 | 2.05 | 7 | 201.42 | 51.39 | 23.25 | 4 | 41.78 | 25076.39 | 181.2 | 450.9 | 67.03 | 47.66 | 3483.4 | 0.71 | 0.77 | 0.17 | 0.19 | 1 | 10
90 | 85 | CONCLUIDO | 4.9818 | 20.07 | 17.46 | 149.69 | 2.07 | 7 | 201.82 | 51.39 | 23.5 | 3 | 41.93 | 25124.89 | 180.76 | 450.9 | 66.65 | 47.66 | 3293.24 | 0.72 | 0.77 | 0.18 | 0.19 | 1 | 10
91 | 85 | CONCLUIDO | 4.9793 | 20.08 | 17.47 | 149.77 | 2.09 | 7 | 202.21 | 51.39 | 23.75 | 3 | 42.07 | 25173.44 | 180.65 | 450.93 | 66.98 | 47.66 | 3459.94 | 0.71 | 0.77 | 0.18 | 0.2 | 1 | 10
92 | 85 | CONCLUIDO | 4.9793 | 20.08 | 17.47 | 149.77 | 2.1 | 7 | 202.61 | 51.39 | 24 | 2 | 42.21 | 25222.04 | 180.33 | 450.95 | 66.95 | 47.66 | 3445.84 | 0.71 | 0.77 | 0.18 | 0.2 | 1 | 10
93 | 85 | CONCLUIDO | 4.9794 | 20.08 | 17.47 | 149.77 | 2.12 | 7 | 203 | 51.39 | 24.25 | 1 | 42.36 | 25270.81 | 180.29 | 450.95 | 66.88 | 47.66 | 3408.76 | 0.71 | 0.77 | 0.18 | 0.2 | 1 | 10
94 | 85 | CONCLUIDO | 4.9782 | 20.09 | 17.48 | 149.81 | 2.14 | 7 | 203.4 | 51.39 | 24.5 | 0 | 42.5 | 25319.51 | 180.5 | 450.98 | 67.03 | 47.66 | 3483.06 | 0.71 | 0.77 | 0.18 | 0.2 | 1 | 10