## Sheet1
| Volume de calda [L] | STATUS | Capacidade operacional [ha/h] | Tempo de missao [h] | Tempo util [h] | Tempo por voo [min] | Autonomia Projetada [h] | N° Voos | MTOW [kg] | Massa Estrutura [kg] | Combustível [kg] | Abastecimentos | Massa gerador | Potência gerador [W] | Combustível consumido [L] | Calda cons [L] | Distância percorrida [km] | Distância Pulverizando [km] | RTL ACUMULADO[m] | EOC [km/km] | EOC [h/h] | Tempo de manobra [h] | Tempo rtl_rtw [h] | V pulv [m/s] | V desloc [m/s]
0 | 115 | CONCLUIDO | 2.4448 | 40.9 | 25.78 | 5.45 | 0.08 | 284 | 222.93 | 56.94 | 1 | 282 | 49.99 | 27728.69 | 390.59 | 451.18 | 338.59 | 47.66 | 137878.5 | 0.14 | 0.52 | 0.62 | 8.49 | 1 | 10
1 | 115 | CONCLUIDO | 2.86 | 34.96 | 23.31 | 6.82 | 0.1 | 205 | 223.35 | 56.94 | 1.25 | 203 | 50.15 | 27780.03 | 352.63 | 451.04 | 257.48 | 47.66 | 97720.57 | 0.19 | 0.58 | 0.49 | 6.02 | 1 | 10
2 | 115 | CONCLUIDO | 3.1525 | 31.72 | 21.99 | 8.2 | 0.12 | 161 | 223.76 | 56.94 | 1.5 | 159 | 50.32 | 27831.42 | 332.32 | 450.92 | 214.83 | 47.66 | 76612.69 | 0.22 | 0.61 | 0.42 | 4.72 | 1 | 10
3 | 115 | CONCLUIDO | 3.3857 | 29.54 | 21.08 | 9.58 | 0.14 | 132 | 224.18 | 56.94 | 1.75 | 130 | 50.49 | 27882.87 | 318.17 | 450.94 | 184.81 | 47.66 | 61747.7 | 0.26 | 0.64 | 0.37 | 3.8 | 1 | 10
4 | 115 | CONCLUIDO | 3.5641 | 28.06 | 20.48 | 10.97 | 0.16 | 112 | 224.6 | 56.94 | 2 | 110 | 50.65 | 27934.37 | 308.72 | 450.97 | 165.01 | 47.66 | 51951.06 | 0.29 | 0.66 | 0.34 | 3.2 | 1 | 10
5 | 115 | CONCLUIDO | 3.696 | 27.06 | 20.09 | 12.3 | 0.18 | 98 | 225.01 | 56.94 | 2.25 | 96 | 50.82 | 27985.94 | 302.65 | 451.02 | 152.74 | 47.66 | 45886.7 | 0.31 | 0.67 | 0.31 | 2.81 | 1 | 10
6 | 115 | CONCLUIDO | 3.8135 | 26.22 | 19.74 | 13.62 | 0.2 | 87 | 225.43 | 56.94 | 2.5 | 85 | 50.99 | 28037.57 | 297.03 | 450.95 | 141.08 | 47.66 | 40110.59 | 0.34 | 0.68 | 0.3 | 2.46 | 1 | 10
7 | 115 | CONCLUIDO | 3.9137 | 25.55 | 19.47 | 14.97 | 0.22 | 78 | 225.85 | 56.94 | 2.75 | 76 | 51.16 | 28089.25 | 292.55 | 450.98 | 131.9 | 47.66 | 35563.59 | 0.36 | 0.69 | 0.29 | 2.19 | 1 | 10
8 | 115 | CONCLUIDO | 3.9923 | 25.05 | 19.27 | 16.29 | 0.24 | 71 | 226.27 | 56.94 | 3 | 69 | 51.33 | 28140.99 | 289.37 | 450.94 | 125.56 | 47.66 | 32430.12 | 0.38 | 0.7 | 0.28 | 1.99 | 1 | 10
9 | 115 | CONCLUIDO | 4.0663 | 24.59 | 19.08 | 17.61 | 0.25 | 65 | 226.69 | 56.94 | 3.25 | 63 | 51.5 | 28192.8 | 286.16 | 451.06 | 119.17 | 47.66 | 29265.3 | 0.4 | 0.71 | 0.27 | 1.8 | 1 | 10
10 | 115 | CONCLUIDO | 4.1445 | 24.13 | 18.88 | 19.2 | 0.27 | 59 | 227.11 | 56.94 | 3.5 | 57 | 51.67 | 28244.66 | 282.9 | 450.92 | 112.64 | 47.66 | 26028.52 | 0.42 | 0.71 | 0.26 | 1.6 | 1 | 10
11 | 115 | CONCLUIDO | 4.2222 | 23.68 | 18.61 | 20.3 | 0.29 | 55 | 227.53 | 56.94 | 3.75 | 53 | 51.84 | 28296.58 | 278.56 | 450.94 | 103.11 | 47.66 | 21287.18 | 0.46 | 0.72 | 0.25 | 1.33 | 1 | 10
12 | 115 | CONCLUIDO | 4.23 | 23.64 | 18.7 | 21.57 | 0.31 | 52 | 227.95 | 56.94 | 4 | 50 | 52.01 | 28348.56 | 279.58 | 450.93 | 107.84 | 47.66 | 23665.08 | 0.44 | 0.72 | 0.22 | 1.42 | 1 | 10
13 | 115 | CONCLUIDO | 4.2274 | 23.66 | 18.84 | 23.07 | 0.33 | 49 | 228.38 | 56.94 | 4.25 | 47 | 52.18 | 28400.61 | 281.64 | 450.93 | 112.3 | 47.66 | 25909.89 | 0.42 | 0.72 | 0.24 | 1.57 | 1 | 10
14 | 115 | CONCLUIDO | 4.2903 | 23.31 | 18.63 | 24.3 | 0.35 | 46 | 228.8 | 56.94 | 4.5 | 44 | 52.36 | 28452.71 | 277.92 | 450.92 | 104.85 | 47.66 | 22198.59 | 0.45 | 0.72 | 0.24 | 1.35 | 1 | 10
15 | 115 | CONCLUIDO | 4.3392 | 23.05 | 18.5 | 25.81 | 0.37 | 43 | 229.22 | 56.94 | 4.75 | 41 | 52.53 | 28504.87 | 275.82 | 450.94 | 100.54 | 47.66 | 20061.95 | 0.47 | 0.73 | 0.23 | 1.22 | 1 | 10
16 | 115 | CONCLUIDO | 4.3656 | 22.91 | 18.45 | 26.99 | 0.39 | 41 | 229.65 | 56.94 | 5 | 39 | 52.7 | 28557.1 | 274.71 | 450.94 | 98.68 | 47.66 | 19140.46 | 0.48 | 0.73 | 0.23 | 1.17 | 1 | 10
17 | 115 | CONCLUIDO | 4.3938 | 22.76 | 18.39 | 28.29 | 0.41 | 39 | 230.07 | 56.94 | 5.25 | 37 | 52.88 | 28609.38 | 273.69 | 450.96 | 97.02 | 47.66 | 18319.89 | 0.49 | 0.73 | 0.22 | 1.11 | 1 | 10
18 | 115 | CONCLUIDO | 4.4248 | 22.6 | 18.32 | 29.7 | 0.42 | 37 | 230.49 | 56.94 | 5.5 | 35 | 53.05 | 28661.73 | 272.52 | 450.98 | 94.49 | 47.66 | 17066.71 | 0.5 | 0.74 | 0.22 | 1.04 | 1 | 10
19 | 115 | CONCLUIDO | 4.4516 | 22.46 | 18.27 | 31.31 | 0.44 | 35 | 230.92 | 56.94 | 5.75 | 33 | 53.23 | 28714.14 | 271.47 | 450.93 | 92.93 | 47.66 | 16294.02 | 0.51 | 0.74 | 0.22 | 0.99 | 1 | 10
20 | 115 | CONCLUIDO | 4.4673 | 22.38 | 18.23 | 32.17 | 0.46 | 34 | 231.34 | 56.94 | 6 | 32 | 53.4 | 28766.61 | 270.73 | 450.92 | 91.83 | 47.66 | 15748.43 | 0.52 | 0.74 | 0.22 | 0.95 | 1 | 10
21 | 115 | CONCLUIDO | 4.4987 | 22.23 | 18.16 | 34.06 | 0.48 | 32 | 231.77 | 56.94 | 6.25 | 30 | 53.58 | 28819.14 | 269.26 | 450.92 | 89.38 | 47.66 | 14535 | 0.53 | 0.74 | 0.22 | 0.89 | 1 | 10
22 | 115 | CONCLUIDO | 4.5156 | 22.15 | 18.12 | 35.08 | 0.5 | 31 | 232.2 | 56.94 | 6.5 | 29 | 53.75 | 28871.74 | 268.64 | 450.93 | 88.29 | 47.66 | 13994.13 | 0.54 | 0.74 | 0.21 | 0.85 | 1 | 10
23 | 115 | CONCLUIDO | 4.5288 | 22.08 | 18.1 | 36.21 | 0.52 | 30 | 232.62 | 56.94 | 6.75 | 28 | 53.93 | 28924.39 | 267.89 | 450.92 | 87.49 | 47.66 | 13597.74 | 0.54 | 0.74 | 0.21 | 0.83 | 1 | 10
24 | 115 | CONCLUIDO | 4.5468 | 21.99 | 18.06 | 37.37 | 0.53 | 29 | 233.05 | 56.94 | 7 | 27 | 54.11 | 28977.11 | 267.07 | 450.92 | 86.01 | 47.66 | 12867.01 | 0.55 | 0.75 | 0.21 | 0.78 | 1 | 10
25 | 115 | CONCLUIDO | 4.5688 | 21.89 | 18 | 38.57 | 0.55 | 28 | 233.48 | 56.94 | 7.25 | 26 | 54.29 | 29029.89 | 265.83 | 450.9 | 83.73 | 47.66 | 11730.32 | 0.57 | 0.75 | 0.21 | 0.72 | 1 | 10
26 | 115 | CONCLUIDO | 4.6026 | 21.73 | 17.88 | 39.74 | 0.57 | 27 | 233.91 | 56.94 | 7.5 | 25 | 54.46 | 29082.74 | 263.96 | 450.91 | 80.16 | 47.66 | 9950.88 | 0.59 | 0.75 | 0.2 | 0.6 | 1 | 10
27 | 115 | CONCLUIDO | 4.5494 | 21.98 | 18.18 | 41.95 | 0.59 | 26 | 234.34 | 56.94 | 7.75 | 24 | 54.64 | 29135.65 | 268.27 | 450.95 | 90.88 | 47.66 | 15315.78 | 0.52 | 0.74 | 0.2 | 0.9 | 1 | 10
28 | 115 | CONCLUIDO | 4.5968 | 21.75 | 18 | 43.19 | 0.61 | 25 | 234.77 | 56.94 | 8 | 23 | 54.82 | 29188.62 | 265.39 | 450.92 | 84.25 | 47.66 | 12007.02 | 0.57 | 0.75 | 0.2 | 0.72 | 1 | 10
29 | 115 | CONCLUIDO | 4.6188 | 21.65 | 17.94 | 44.84 | 0.62 | 24 | 235.2 | 56.94 | 8.25 | 22 | 55 | 29241.66 | 263.52 | 450.92 | 82.23 | 47.66 | 10998.28 | 0.58 | 0.75 | 0.2 | 0.66 | 1 | 10
30 | 115 | CONCLUIDO | 4.6153 | 21.67 | 17.95 | 44.88 | 0.64 | 24 | 235.63 | 56.94 | 8.5 | 22 | 55.18 | 29294.76 | 263.96 | 450.9 | 82.67 | 47.66 | 11219.76 | 0.58 | 0.75 | 0.2 | 0.68 | 1 | 10
31 | 115 | CONCLUIDO | 4.6325 | 21.59 | 17.92 | 46.74 | 0.66 | 23 | 236.06 | 56.94 | 8.75 | 21 | 55.36 | 29347.92 | 263.27 | 450.92 | 81.5 | 47.66 | 10641.36 | 0.58 | 0.75 | 0.2 | 0.64 | 1 | 10
32 | 115 | CONCLUIDO | 4.6505 | 21.5 | 17.88 | 48.75 | 0.68 | 22 | 236.49 | 56.94 | 9 | 20 | 55.55 | 29401.15 | 262.73 | 450.9 | 80.06 | 47.66 | 9922.63 | 0.6 | 0.75 | 0.2 | 0.6 | 1 | 10
33 | 115 | CONCLUIDO | 4.6487 | 21.51 | 17.89 | 48.78 | 0.69 | 22 | 236.92 | 56.94 | 9.25 | 20 | 55.73 | 29454.44 | 262.33 | 450.95 | 80.48 | 47.66 | 10135.42 | 0.59 | 0.75 | 0.2 | 0.61 | 1 | 10
34 | 115 | CONCLUIDO | 4.6677 | 21.42 | 17.84 | 50.97 | 0.71 | 21 | 237.35 | 56.94 | 9.5 | 19 | 55.91 | 29507.8 | 261.68 | 450.9 | 78.98 | 47.66 | 9388.86 | 0.6 | 0.76 | 0.2 | 0.56 | 1 | 10
35 | 115 | CONCLUIDO | 4.6642 | 21.44 | 17.86 | 51.02 | 0.73 | 21 | 237.79 | 56.94 | 9.75 | 19 | 56.09 | 29561.22 | 261.77 | 450.9 | 79.5 | 47.66 | 9648.26 | 0.6 | 0.76 | 0.2 | 0.58 | 1 | 10
36 | 115 | CONCLUIDO | 4.6842 | 21.35 | 17.81 | 53.43 | 0.75 | 20 | 238.22 | 56.94 | 10 | 18 | 56.28 | 29614.71 | 260.66 | 450.9 | 77.99 | 47.66 | 8901.31 | 0.61 | 0.76 | 0.2 | 0.53 | 1 | 10
37 | 115 | CONCLUIDO | 4.6827 | 21.36 | 17.82 | 53.45 | 0.76 | 20 | 238.66 | 56.94 | 10.25 | 18 | 56.46 | 29668.27 | 260.42 | 450.93 | 78.21 | 47.66 | 9011.19 | 0.61 | 0.76 | 0.2 | 0.54 | 1 | 10
38 | 115 | CONCLUIDO | 4.7002 | 21.28 | 17.78 | 56.15 | 0.78 | 19 | 239.09 | 56.94 | 10.5 | 17 | 56.65 | 29721.89 | 259.94 | 450.94 | 76.95 | 47.66 | 8386.9 | 0.62 | 0.76 | 0.2 | 0.5 | 1 | 10
39 | 115 | CONCLUIDO | 4.7044 | 21.26 | 17.76 | 56.09 | 0.8 | 19 | 239.53 | 56.94 | 10.75 | 17 | 56.83 | 29775.57 | 259.16 | 450.91 | 76.23 | 47.66 | 8022.59 | 0.63 | 0.76 | 0.2 | 0.48 | 1 | 10
40 | 115 | CONCLUIDO | 4.7392 | 21.1 | 17.65 | 58.83 | 0.82 | 18 | 239.96 | 56.94 | 11 | 16 | 57.02 | 29829.32 | 257.35 | 450.91 | 72.56 | 47.66 | 6197.42 | 0.66 | 0.76 | 0.19 | 0.37 | 1 | 10
41 | 115 | CONCLUIDO | 4.6928 | 21.31 | 17.86 | 59.53 | 0.83 | 18 | 240.4 | 56.94 | 11.25 | 16 | 57.21 | 29883.27 | 260.34 | 450.92 | 80.12 | 47.66 | 9973.78 | 0.59 | 0.76 | 0.19 | 0.58 | 1 | 10
42 | 115 | CONCLUIDO | 4.7067 | 21.25 | 17.8 | 59.32 | 0.85 | 18 | 240.84 | 56.94 | 11.5 | 16 | 57.39 | 29937.16 | 258.67 | 450.9 | 77.62 | 47.66 | 8726.7 | 0.61 | 0.76 | 0.19 | 0.52 | 1 | 10
43 | 115 | CONCLUIDO | 4.7279 | 21.15 | 17.74 | 62.63 | 0.87 | 17 | 241.27 | 56.94 | 11.75 | 15 | 57.58 | 29991.11 | 258.02 | 450.9 | 75.91 | 47.66 | 7876.07 | 0.63 | 0.76 | 0.19 | 0.47 | 1 | 10
44 | 115 | CONCLUIDO | 4.7262 | 21.16 | 17.75 | 62.65 | 0.88 | 17 | 241.71 | 56.94 | 12 | 15 | 57.77 | 30045.13 | 258.1 | 450.91 | 76.1 | 47.66 | 7972.27 | 0.63 | 0.76 | 0.19 | 0.47 | 1 | 10
45 | 115 | CONCLUIDO | 4.7287 | 21.15 | 17.74 | 62.61 | 0.9 | 17 | 242.15 | 56.94 | 12.25 | 15 | 57.96 | 30099.23 | 257.71 | 450.91 | 75.83 | 47.66 | 7832.68 | 0.63 | 0.76 | 0.19 | 0.46 | 1 | 10
46 | 115 | CONCLUIDO | 4.7458 | 21.07 | 17.71 | 66.41 | 0.92 | 16 | 242.59 | 56.94 | 12.5 | 14 | 58.15 | 30153.38 | 256.99 | 450.9 | 74.68 | 47.66 | 7265.37 | 0.64 | 0.76 | 0.19 | 0.43 | 1 | 10
47 | 115 | CONCLUIDO | 4.7424 | 21.09 | 17.72 | 66.46 | 0.93 | 16 | 243.03 | 56.94 | 12.75 | 14 | 58.34 | 30207.61 | 257 | 450.91 | 75.22 | 47.66 | 7535.82 | 0.63 | 0.76 | 0.19 | 0.45 | 1 | 10
48 | 115 | CONCLUIDO | 4.7467 | 21.07 | 17.7 | 66.39 | 0.95 | 16 | 243.47 | 56.94 | 13 | 14 | 58.53 | 30261.91 | 255.96 | 450.9 | 74.6 | 47.66 | 7222.78 | 0.64 | 0.76 | 0.19 | 0.43 | 1 | 10
49 | 115 | CONCLUIDO | 4.7646 | 20.99 | 17.67 | 70.68 | 0.97 | 15 | 243.91 | 56.94 | 13.25 | 13 | 58.72 | 30316.27 | 255.68 | 450.91 | 73.41 | 47.66 | 6633.52 | 0.65 | 0.76 | 0.19 | 0.39 | 1 | 10
50 | 115 | CONCLUIDO | 4.7642 | 20.99 | 17.67 | 70.68 | 0.98 | 15 | 244.35 | 56.94 | 13.5 | 13 | 58.91 | 30370.7 | 255.64 | 450.91 | 73.5 | 47.66 | 6682.48 | 0.65 | 0.76 | 0.19 | 0.39 | 1 | 10
51 | 115 | CONCLUIDO | 4.7651 | 20.99 | 17.67 | 70.67 | 1 | 15 | 244.79 | 56.94 | 13.75 | 13 | 59.1 | 30425.2 | 255.18 | 450.9 | 73.37 | 47.66 | 6614.46 | 0.65 | 0.76 | 0.19 | 0.39 | 1 | 10
52 | 115 | CONCLUIDO | 4.7817 | 20.91 | 17.64 | 75.59 | 1.02 | 14 | 245.23 | 56.94 | 14 | 12 | 59.29 | 30479.78 | 253.59 | 450.91 | 72.34 | 47.66 | 6102.86 | 0.66 | 0.76 | 0.19 | 0.36 | 1 | 10
53 | 115 | CONCLUIDO | 4.7953 | 20.85 | 17.58 | 75.34 | 1.03 | 14 | 245.68 | 56.94 | 14.25 | 12 | 59.48 | 30534.42 | 253.05 | 450.93 | 70.09 | 47.66 | 4980.09 | 0.68 | 0.77 | 0.19 | 0.3 | 1 | 10
54 | 115 | CONCLUIDO | 4.79 | 20.88 | 17.6 | 75.44 | 1.05 | 14 | 246.12 | 56.94 | 14.5 | 12 | 59.68 | 30589.13 | 253.5 | 450.92 | 71.32 | 47.66 | 5596.5 | 0.67 | 0.77 | 0.18 | 0.32 | 1 | 10
55 | 115 | CONCLUIDO | 4.7707 | 20.96 | 17.69 | 75.8 | 1.06 | 14 | 246.57 | 56.94 | 14.75 | 12 | 59.87 | 30643.91 | 254.64 | 450.91 | 74.11 | 47.66 | 6988.79 | 0.64 | 0.76 | 0.19 | 0.41 | 1 | 10
56 | 115 | CONCLUIDO | 4.7726 | 20.95 | 17.68 | 75.76 | 1.08 | 14 | 247.01 | 56.94 | 15 | 12 | 60.07 | 30698.76 | 254 | 450.91 | 73.83 | 47.66 | 6851.34 | 0.65 | 0.76 | 0.19 | 0.4 | 1 | 10
57 | 115 | CONCLUIDO | 4.7962 | 20.85 | 17.62 | 81.32 | 1.1 | 13 | 247.46 | 56.94 | 15.25 | 11 | 60.26 | 30753.68 | 253.36 | 450.91 | 71.85 | 47.66 | 5863.8 | 0.66 | 0.77 | 0.18 | 0.34 | 1 | 10
58 | 115 | CONCLUIDO | 4.796 | 20.85 | 17.62 | 81.32 | 1.11 | 13 | 247.9 | 56.94 | 15.5 | 11 | 60.46 | 30808.68 | 253.02 | 450.94 | 71.81 | 47.66 | 5845.71 | 0.66 | 0.77 | 0.18 | 0.34 | 1 | 10
59 | 115 | CONCLUIDO | 4.797 | 20.85 | 17.61 | 81.3 | 1.13 | 13 | 248.35 | 56.94 | 15.75 | 11 | 60.66 | 30863.74 | 252.6 | 450.91 | 71.76 | 47.66 | 5820.2 | 0.66 | 0.77 | 0.18 | 0.34 | 1 | 10
60 | 115 | CONCLUIDO | 4.7955 | 20.85 | 17.62 | 81.33 | 1.14 | 13 | 248.79 | 56.94 | 16 | 11 | 60.85 | 30918.88 | 252.31 | 450.9 | 71.83 | 47.66 | 5855.21 | 0.66 | 0.77 | 0.19 | 0.34 | 1 | 10
61 | 115 | CONCLUIDO | 4.7953 | 20.85 | 17.62 | 81.33 | 1.16 | 13 | 249.24 | 56.94 | 16.25 | 11 | 61.05 | 30974.09 | 251.72 | 450.92 | 71.9 | 47.66 | 5887.76 | 0.66 | 0.77 | 0.19 | 0.35 | 1 | 10
62 | 115 | CONCLUIDO | 4.8155 | 20.77 | 17.58 | 87.89 | 1.18 | 12 | 249.69 | 56.94 | 16.5 | 10 | 61.25 | 31029.37 | 250.57 | 450.9 | 70.44 | 47.66 | 5167.16 | 0.68 | 0.77 | 0.18 | 0.3 | 1 | 10
63 | 115 | CONCLUIDO | 4.8149 | 20.77 | 17.58 | 87.91 | 1.19 | 12 | 250.14 | 56.94 | 16.75 | 10 | 61.45 | 31084.72 | 250.75 | 450.92 | 70.45 | 47.66 | 5170.8 | 0.68 | 0.77 | 0.18 | 0.3 | 1 | 10
64 | 115 | CONCLUIDO | 4.8137 | 20.77 | 17.59 | 87.93 | 1.21 | 12 | 250.59 | 56.94 | 17 | 10 | 61.65 | 31140.15 | 251.03 | 450.9 | 70.64 | 47.66 | 5266.89 | 0.67 | 0.77 | 0.18 | 0.31 | 1 | 10
65 | 115 | CONCLUIDO | 4.8129 | 20.78 | 17.59 | 87.95 | 1.22 | 12 | 251.04 | 56.94 | 17.25 | 10 | 61.85 | 31195.65 | 250.91 | 450.9 | 70.81 | 47.66 | 5348.81 | 0.67 | 0.77 | 0.18 | 0.31 | 1 | 10
66 | 115 | CONCLUIDO | 4.8211 | 20.74 | 17.55 | 87.77 | 1.24 | 12 | 251.49 | 56.94 | 17.5 | 10 | 62.05 | 31251.22 | 249.71 | 450.9 | 69.42 | 47.66 | 4655.31 | 0.69 | 0.77 | 0.19 | 0.28 | 1 | 10
67 | 115 | CONCLUIDO | 4.8271 | 20.72 | 17.53 | 87.64 | 1.25 | 12 | 251.94 | 56.94 | 17.75 | 10 | 62.25 | 31306.86 | 248.87 | 450.9 | 68.8 | 47.66 | 4346.77 | 0.69 | 0.77 | 0.18 | 0.25 | 1 | 10
68 | 115 | CONCLUIDO | 4.8223 | 20.74 | 17.59 | 95.96 | 1.27 | 11 | 252.39 | 56.94 | 18 | 9 | 62.45 | 31362.58 | 249.66 | 450.91 | 71.25 | 47.66 | 5573.68 | 0.67 | 0.77 | 0.18 | 0.32 | 1 | 10
69 | 115 | CONCLUIDO | 4.8313 | 20.7 | 17.55 | 95.75 | 1.28 | 11 | 252.84 | 56.94 | 18.25 | 9 | 62.65 | 31418.38 | 249.12 | 450.9 | 69.75 | 47.66 | 4826 | 0.68 | 0.77 | 0.18 | 0.28 | 1 | 10
70 | 115 | CONCLUIDO | 4.8282 | 20.71 | 17.57 | 95.83 | 1.3 | 11 | 253.3 | 56.94 | 18.5 | 9 | 62.86 | 31474.25 | 249.41 | 450.93 | 70.16 | 47.66 | 5032.03 | 0.68 | 0.77 | 0.18 | 0.29 | 1 | 10
71 | 115 | CONCLUIDO | 4.8271 | 20.72 | 17.57 | 95.85 | 1.31 | 11 | 253.75 | 56.94 | 18.75 | 9 | 63.06 | 31530.19 | 249 | 450.91 | 70.26 | 47.66 | 5080.36 | 0.68 | 0.77 | 0.18 | 0.3 | 1 | 10
72 | 115 | CONCLUIDO | 4.8294 | 20.71 | 17.56 | 95.8 | 1.33 | 11 | 254.21 | 56.94 | 19 | 9 | 63.26 | 31586.21 | 248.73 | 450.91 | 69.93 | 47.66 | 4917.31 | 0.68 | 0.77 | 0.18 | 0.29 | 1 | 10
73 | 115 | CONCLUIDO | 4.8283 | 20.71 | 17.57 | 95.82 | 1.34 | 11 | 254.66 | 56.94 | 19.25 | 9 | 63.47 | 31642.3 | 248.31 | 450.9 | 70.16 | 47.66 | 5031.64 | 0.68 | 0.77 | 0.18 | 0.29 | 1 | 10
74 | 115 | CONCLUIDO | 4.8297 | 20.71 | 17.56 | 95.79 | 1.36 | 11 | 255.12 | 56.94 | 19.5 | 9 | 63.67 | 31698.47 | 247.84 | 450.91 | 69.86 | 47.66 | 4882.25 | 0.68 | 0.77 | 0.18 | 0.28 | 1 | 10
75 | 115 | CONCLUIDO | 4.8485 | 20.62 | 17.53 | 105.15 | 1.37 | 10 | 255.57 | 56.94 | 19.75 | 8 | 63.88 | 31754.72 | 247.29 | 450.92 | 68.7 | 47.66 | 4303.53 | 0.69 | 0.77 | 0.18 | 0.25 | 1 | 10
76 | 115 | CONCLUIDO | 4.8463 | 20.63 | 17.53 | 105.21 | 1.39 | 10 | 256.03 | 56.94 | 20 | 8 | 64.09 | 31811.04 | 247.41 | 450.9 | 69.02 | 47.66 | 4465.28 | 0.69 | 0.77 | 0.18 | 0.26 | 1 | 10
77 | 115 | CONCLUIDO | 4.8479 | 20.63 | 17.53 | 105.17 | 1.4 | 10 | 256.49 | 56.94 | 20.25 | 8 | 64.29 | 31867.44 | 247.18 | 450.91 | 68.79 | 47.66 | 4348.41 | 0.69 | 0.77 | 0.18 | 0.25 | 1 | 10
78 | 115 | CONCLUIDO | 4.8486 | 20.62 | 17.52 | 105.15 | 1.42 | 10 | 256.94 | 56.94 | 20.5 | 8 | 64.5 | 31924.04 | 247.21 | 450.9 | 68.59 | 47.66 | 4248.68 | 0.69 | 0.77 | 0.18 | 0.25 | 1 | 10
79 | 115 | CONCLUIDO | 4.8569 | 20.59 | 17.49 | 104.94 | 1.43 | 10 | 257.4 | 56.94 | 20.75 | 8 | 64.71 | 31980.59 | 246.38 | 450.95 | 67.34 | 47.66 | 3623.52 | 0.71 | 0.77 | 0.18 | 0.21 | 1 | 10
80 | 115 | CONCLUIDO | 4.8574 | 20.59 | 17.49 | 104.92 | 1.45 | 10 | 257.86 | 56.94 | 21 | 8 | 64.92 | 32037.22 | 246.1 | 450.91 | 67.46 | 47.66 | 3683.35 | 0.71 | 0.77 | 0.18 | 0.21 | 1 | 10
81 | 115 | CONCLUIDO | 4.8377 | 20.67 | 17.57 | 105.43 | 1.46 | 10 | 258.32 | 56.94 | 21.25 | 8 | 65.13 | 32093.94 | 246.71 | 450.91 | 70.38 | 47.66 | 5147.45 | 0.68 | 0.77 | 0.18 | 0.29 | 1 | 10
82 | 115 | CONCLUIDO | 4.8475 | 20.63 | 17.53 | 105.18 | 1.48 | 10 | 258.78 | 56.94 | 21.5 | 8 | 65.34 | 32150.72 | 245.44 | 450.9 | 68.92 | 47.66 | 4415.84 | 0.69 | 0.77 | 0.18 | 0.25 | 1 | 10
83 | 115 | CONCLUIDO | 4.8429 | 20.65 | 17.55 | 105.3 | 1.49 | 10 | 259.24 | 56.94 | 21.75 | 8 | 65.55 | 32207.59 | 244.87 | 450.9 | 69.57 | 47.66 | 4738.76 | 0.69 | 0.77 | 0.18 | 0.27 | 1 | 10
84 | 115 | CONCLUIDO | 4.8656 | 20.55 | 17.5 | 116.64 | 1.51 | 9 | 259.71 | 56.94 | 22 | 7 | 65.76 | 32264.54 | 244.22 | 450.9 | 67.82 | 47.66 | 3867.63 | 0.7 | 0.77 | 0.18 | 0.22 | 1 | 10
85 | 115 | CONCLUIDO | 4.8641 | 20.56 | 17.5 | 116.69 | 1.52 | 9 | 260.17 | 56.94 | 22.25 | 7 | 65.98 | 32321.56 | 244.3 | 450.9 | 68.03 | 47.66 | 3975.76 | 0.7 | 0.77 | 0.18 | 0.23 | 1 | 10
86 | 115 | CONCLUIDO | 4.8611 | 20.57 | 17.52 | 116.77 | 1.54 | 9 | 260.63 | 56.94 | 22.5 | 7 | 66.19 | 32378.67 | 244.42 | 450.91 | 68.4 | 47.66 | 4157.57 | 0.7 | 0.77 | 0.18 | 0.24 | 1 | 10
87 | 115 | CONCLUIDO | 4.8643 | 20.56 | 17.5 | 116.68 | 1.55 | 9 | 261.09 | 56.94 | 22.75 | 7 | 66.4 | 32435.86 | 244.01 | 450.9 | 67.95 | 47.66 | 3937.39 | 0.7 | 0.77 | 0.18 | 0.23 | 1 | 10
88 | 115 | CONCLUIDO | 4.8643 | 20.56 | 17.5 | 116.68 | 1.56 | 9 | 261.56 | 56.94 | 23 | 7 | 66.62 | 32493.12 | 244.51 | 450.9 | 67.97 | 47.66 | 3944.39 | 0.7 | 0.77 | 0.18 | 0.23 | 1 | 10
89 | 115 | CONCLUIDO | 4.8637 | 20.56 | 17.5 | 116.7 | 1.58 | 9 | 262.02 | 56.94 | 23.25 | 7 | 66.83 | 32550.47 | 245.03 | 450.9 | 68.06 | 47.66 | 3992.48 | 0.7 | 0.77 | 0.18 | 0.23 | 1 | 10
90 | 115 | CONCLUIDO | 4.8628 | 20.56 | 17.51 | 116.72 | 1.59 | 9 | 262.49 | 56.94 | 23.5 | 7 | 67.05 | 32607.89 | 244.73 | 450.9 | 68.17 | 47.66 | 4046.58 | 0.7 | 0.77 | 0.18 | 0.23 | 1 | 10
91 | 115 | CONCLUIDO | 4.868 | 20.54 | 17.49 | 116.58 | 1.61 | 9 | 262.96 | 56.94 | 23.75 | 7 | 67.26 | 32665.4 | 243.73 | 450.91 | 67.35 | 47.66 | 3632.52 | 0.71 | 0.77 | 0.18 | 0.21 | 1 | 10
92 | 115 | CONCLUIDO | 4.8749 | 20.51 | 17.46 | 116.38 | 1.62 | 9 | 263.42 | 56.94 | 24 | 7 | 67.48 | 32722.99 | 243.1 | 450.9 | 66.4 | 47.66 | 3160.13 | 0.72 | 0.77 | 0.18 | 0.18 | 1 | 10
93 | 115 | CONCLUIDO | 4.8696 | 20.54 | 17.48 | 116.53 | 1.64 | 9 | 263.89 | 56.94 | 24.25 | 7 | 67.7 | 32780.66 | 242.5 | 450.9 | 67.34 | 47.66 | 3631.78 | 0.71 | 0.77 | 0.17 | 0.2 | 1 | 10
94 | 115 | CONCLUIDO | 4.8548 | 20.6 | 17.54 | 116.95 | 1.65 | 9 | 264.36 | 56.94 | 24.5 | 7 | 67.92 | 32838.42 | 243.23 | 450.9 | 69.47 | 47.66 | 4693.91 | 0.69 | 0.77 | 0.18 | 0.27 | 1 | 10
95 | 115 | CONCLUIDO | 4.8836 | 20.48 | 17.46 | 130.99 | 1.66 | 8 | 264.83 | 56.94 | 24.75 | 6 | 68.13 | 32896.26 | 241.74 | 450.9 | 66.75 | 47.66 | 3339.1 | 0.71 | 0.77 | 0.18 | 0.19 | 1 | 10
96 | 115 | CONCLUIDO | 4.8797 | 20.49 | 17.48 | 131.11 | 1.68 | 8 | 265.3 | 56.94 | 25 | 6 | 68.35 | 32954.18 | 242.24 | 450.9 | 67.39 | 47.66 | 3660.66 | 0.71 | 0.77 | 0.17 | 0.2 | 1 | 10
97 | 115 | CONCLUIDO | 4.8806 | 20.49 | 17.48 | 131.08 | 1.69 | 8 | 265.77 | 56.94 | 25.25 | 6 | 68.57 | 33012.18 | 242.46 | 450.93 | 67.19 | 47.66 | 3561.09 | 0.71 | 0.77 | 0.18 | 0.2 | 1 | 10
98 | 115 | CONCLUIDO | 4.8805 | 20.49 | 17.48 | 131.08 | 1.7 | 8 | 266.24 | 56.94 | 25.5 | 6 | 68.8 | 33070.26 | 242.13 | 450.9 | 67.22 | 47.66 | 3575.47 | 0.71 | 0.77 | 0.18 | 0.2 | 1 | 10
99 | 115 | CONCLUIDO | 4.88 | 20.49 | 17.48 | 131.1 | 1.72 | 8 | 266.71 | 56.94 | 25.75 | 6 | 69.02 | 33128.44 | 242.17 | 450.92 | 67.21 | 47.66 | 3568.5 | 0.71 | 0.77 | 0.18 | 0.2 | 1 | 10
100 | 115 | CONCLUIDO | 4.88 | 20.49 | 17.48 | 131.1 | 1.73 | 8 | 267.18 | 56.94 | 26 | 6 | 69.24 | 33186.69 | 242.18 | 450.9 | 67.23 | 47.66 | 3579.19 | 0.71 | 0.77 | 0.18 | 0.2 | 1 | 10
101 | 115 | CONCLUIDO | 4.8827 | 20.48 | 17.47 | 131.01 | 1.75 | 8 | 267.66 | 56.94 | 26.25 | 6 | 69.46 | 33245.03 | 241.2 | 450.91 | 66.92 | 47.66 | 3424.99 | 0.71 | 0.77 | 0.17 | 0.19 | 1 | 10
102 | 115 | CONCLUIDO | 4.8812 | 20.49 | 17.47 | 131.06 | 1.76 | 8 | 268.13 | 56.94 | 26.5 | 6 | 69.69 | 33303.46 | 240.67 | 450.91 | 67.02 | 47.66 | 3477.24 | 0.71 | 0.77 | 0.18 | 0.2 | 1 | 10
103 | 115 | CONCLUIDO | 4.8821 | 20.48 | 17.47 | 131.03 | 1.77 | 8 | 268.6 | 56.94 | 26.75 | 6 | 69.91 | 33361.97 | 241.27 | 450.91 | 66.91 | 47.66 | 3421.37 | 0.71 | 0.77 | 0.18 | 0.19 | 1 | 10
104 | 115 | CONCLUIDO | 4.8912 | 20.44 | 17.43 | 130.75 | 1.79 | 8 | 269.08 | 56.94 | 27 | 6 | 70.14 | 33420.56 | 239.81 | 450.9 | 65.51 | 47.66 | 2719.94 | 0.73 | 0.77 | 0.18 | 0.16 | 1 | 10
105 | 115 | CONCLUIDO | 4.8894 | 20.45 | 17.44 | 130.8 | 1.8 | 8 | 269.55 | 56.94 | 27.25 | 6 | 70.36 | 33479.25 | 239.48 | 450.9 | 65.96 | 47.66 | 2946.46 | 0.72 | 0.77 | 0.17 | 0.16 | 1 | 10
106 | 115 | CONCLUIDO | 4.8769 | 20.5 | 17.49 | 131.2 | 1.81 | 8 | 270.03 | 56.94 | 27.5 | 6 | 70.59 | 33538.02 | 239.75 | 450.9 | 67.75 | 47.66 | 3838.97 | 0.7 | 0.77 | 0.18 | 0.22 | 1 | 10
107 | 115 | CONCLUIDO | 4.8799 | 20.49 | 17.48 | 131.1 | 1.83 | 8 | 270.51 | 56.94 | 27.75 | 6 | 70.82 | 33596.87 | 239.11 | 450.92 | 67.3 | 47.66 | 3613.32 | 0.71 | 0.77 | 0.18 | 0.2 | 1 | 10
108 | 115 | CONCLUIDO | 4.8762 | 20.51 | 17.5 | 131.22 | 1.84 | 8 | 270.99 | 56.94 | 28 | 6 | 71.04 | 33655.82 | 239.04 | 450.91 | 67.86 | 47.66 | 3894.24 | 0.7 | 0.77 | 0.18 | 0.22 | 1 | 10
109 | 115 | CONCLUIDO | 4.8788 | 20.5 | 17.48 | 131.14 | 1.85 | 8 | 271.46 | 56.94 | 28.25 | 6 | 71.27 | 33714.85 | 238.64 | 450.9 | 67.39 | 47.66 | 3658.26 | 0.71 | 0.77 | 0.18 | 0.21 | 1 | 10
110 | 115 | CONCLUIDO | 4.8998 | 20.41 | 17.44 | 149.5 | 1.87 | 7 | 271.94 | 56.94 | 28.5 | 5 | 71.5 | 33773.97 | 238.36 | 450.9 | 65.94 | 47.66 | 2938.33 | 0.72 | 0.77 | 0.18 | 0.16 | 1 | 10
111 | 115 | CONCLUIDO | 4.8984 | 20.41 | 17.45 | 149.54 | 1.88 | 7 | 272.43 | 56.94 | 28.75 | 5 | 71.73 | 33833.3 | 238.6 | 450.9 | 66.22 | 47.66 | 3080.22 | 0.72 | 0.77 | 0.17 | 0.17 | 1 | 10
112 | 115 | CONCLUIDO | 4.8994 | 20.41 | 17.44 | 149.51 | 1.89 | 7 | 272.91 | 56.94 | 29 | 5 | 71.96 | 33892.61 | 238.33 | 450.92 | 65.97 | 47.66 | 2953.54 | 0.72 | 0.77 | 0.18 | 0.17 | 1 | 10
113 | 115 | CONCLUIDO | 4.8988 | 20.41 | 17.45 | 149.53 | 1.9 | 7 | 273.39 | 56.94 | 29.25 | 5 | 72.19 | 33952 | 238.35 | 450.9 | 66.11 | 47.66 | 3023.72 | 0.72 | 0.77 | 0.17 | 0.17 | 1 | 10
114 | 115 | CONCLUIDO | 4.9016 | 20.4 | 17.43 | 149.43 | 1.92 | 7 | 273.87 | 56.94 | 29.5 | 5 | 72.43 | 34011.48 | 238.03 | 450.9 | 65.7 | 47.66 | 2820.42 | 0.73 | 0.77 | 0.17 | 0.16 | 1 | 10
115 | 115 | CONCLUIDO | 4.901 | 20.4 | 17.44 | 149.45 | 1.93 | 7 | 274.35 | 56.94 | 29.75 | 5 | 72.66 | 34071.05 | 237.91 | 450.9 | 65.77 | 47.66 | 2853.39 | 0.72 | 0.77 | 0.18 | 0.16 | 1 | 10
116 | 115 | CONCLUIDO | 4.9072 | 20.38 | 17.41 | 149.23 | 1.94 | 7 | 274.84 | 56.94 | 30 | 5 | 72.89 | 34130.71 | 237.97 | 450.9 | 64.82 | 47.66 | 2380.52 | 0.74 | 0.77 | 0.18 | 0.13 | 1 | 10
117 | 115 | CONCLUIDO | 4.9065 | 20.38 | 17.41 | 149.25 | 1.96 | 7 | 275.32 | 56.94 | 30.25 | 5 | 73.13 | 34190.46 | 237.92 | 450.91 | 65.04 | 47.66 | 2487.61 | 0.73 | 0.77 | 0.17 | 0.14 | 1 | 10
118 | 115 | CONCLUIDO | 4.896 | 20.42 | 17.46 | 149.63 | 1.97 | 7 | 275.81 | 56.94 | 30.5 | 5 | 73.36 | 34250.31 | 238.41 | 450.92 | 66.64 | 47.66 | 3287.51 | 0.72 | 0.77 | 0.17 | 0.18 | 1 | 10
119 | 115 | CONCLUIDO | 4.8956 | 20.43 | 17.46 | 149.65 | 1.98 | 7 | 276.29 | 56.94 | 30.75 | 5 | 73.6 | 34310.24 | 238.35 | 450.91 | 66.56 | 47.66 | 3248.16 | 0.72 | 0.77 | 0.18 | 0.18 | 1 | 10
120 | 115 | CONCLUIDO | 4.9008 | 20.4 | 17.44 | 149.46 | 1.99 | 7 | 276.78 | 56.94 | 31 | 5 | 73.84 | 34370.27 | 237.35 | 450.9 | 65.84 | 47.66 | 2891.69 | 0.72 | 0.77 | 0.17 | 0.16 | 1 | 10
121 | 115 | CONCLUIDO | 4.8974 | 20.42 | 17.45 | 149.58 | 2.01 | 7 | 277.27 | 56.94 | 31.25 | 5 | 74.07 | 34430.39 | 236.97 | 450.9 | 66.36 | 47.66 | 3147.55 | 0.72 | 0.77 | 0.17 | 0.17 | 1 | 10
122 | 115 | CONCLUIDO | 4.8971 | 20.42 | 17.45 | 149.59 | 2.02 | 7 | 277.75 | 56.94 | 31.5 | 5 | 74.31 | 34490.61 | 236.96 | 450.9 | 66.45 | 47.66 | 3197.49 | 0.72 | 0.77 | 0.17 | 0.18 | 1 | 10
123 | 115 | CONCLUIDO | 4.8963 | 20.42 | 17.46 | 149.62 | 2.03 | 7 | 278.24 | 56.94 | 31.75 | 5 | 74.55 | 34550.91 | 236.27 | 450.9 | 66.46 | 47.66 | 3202.01 | 0.72 | 0.77 | 0.18 | 0.18 | 1 | 10
124 | 115 | CONCLUIDO | 4.8976 | 20.42 | 17.45 | 149.57 | 2.04 | 7 | 278.73 | 56.94 | 32 | 5 | 74.79 | 34611.32 | 236.21 | 450.9 | 66.26 | 47.66 | 3097.53 | 0.72 | 0.77 | 0.18 | 0.17 | 1 | 10
125 | 115 | CONCLUIDO | 4.895 | 20.43 | 17.46 | 149.66 | 2.06 | 7 | 279.22 | 56.94 | 32.25 | 5 | 75.03 | 34671.81 | 235.24 | 450.9 | 66.67 | 47.66 | 3304.81 | 0.71 | 0.77 | 0.18 | 0.18 | 1 | 10
126 | 115 | CONCLUIDO | 4.8994 | 20.41 | 17.44 | 149.51 | 2.07 | 7 | 279.72 | 56.94 | 32.5 | 5 | 75.27 | 34732.41 | 234.54 | 450.9 | 65.96 | 47.66 | 2948.05 | 0.72 | 0.77 | 0.18 | 0.17 | 1 | 10
127 | 115 | CONCLUIDO | 4.9014 | 20.4 | 17.43 | 149.44 | 2.08 | 7 | 280.21 | 56.94 | 32.75 | 5 | 75.51 | 34793.09 | 234.04 | 450.9 | 65.65 | 47.66 | 2794.78 | 0.73 | 0.77 | 0.18 | 0.16 | 1 | 10
128 | 115 | CONCLUIDO | 4.9045 | 20.39 | 17.42 | 149.33 | 2.09 | 7 | 280.7 | 56.94 | 33 | 5 | 75.76 | 34853.88 | 233.29 | 450.91 | 65.24 | 47.66 | 2587.53 | 0.73 | 0.77 | 0.18 | 0.14 | 1 | 10
129 | 115 | CONCLUIDO | 4.9215 | 20.32 | 17.39 | 173.95 | 2.11 | 6 | 281.19 | 56.94 | 33.25 | 4 | 76 | 34914.76 | 232.35 | 450.9 | 64.46 | 47.66 | 2206.05 | 0.74 | 0.78 | 0.17 | 0.12 | 1 | 10
130 | 115 | CONCLUIDO | 4.9133 | 20.35 | 17.43 | 174.29 | 2.12 | 6 | 281.69 | 56.94 | 33.5 | 4 | 76.25 | 34975.73 | 232.86 | 450.91 | 65.71 | 47.66 | 2828.92 | 0.73 | 0.77 | 0.17 | 0.15 | 1 | 10
131 | 115 | CONCLUIDO | 4.917 | 20.34 | 17.41 | 174.13 | 2.13 | 6 | 282.18 | 56.94 | 33.75 | 4 | 76.49 | 35036.81 | 233.02 | 450.9 | 65.03 | 47.66 | 2490.5 | 0.73 | 0.77 | 0.17 | 0.14 | 1 | 10
132 | 115 | CONCLUIDO | 4.9183 | 20.33 | 17.41 | 174.08 | 2.14 | 6 | 282.68 | 56.94 | 34 | 4 | 76.74 | 35097.98 | 232.52 | 450.9 | 64.9 | 47.66 | 2427.48 | 0.73 | 0.77 | 0.17 | 0.13 | 1 | 10
133 | 115 | CONCLUIDO | 4.9166 | 20.34 | 17.41 | 174.15 | 2.15 | 6 | 283.18 | 56.94 | 34.25 | 4 | 76.98 | 35159.25 | 233 | 450.9 | 65.14 | 47.66 | 2543.27 | 0.73 | 0.77 | 0.17 | 0.14 | 1 | 10
134 | 115 | CONCLUIDO | 4.9154 | 20.34 | 17.42 | 174.2 | 2.17 | 6 | 283.67 | 56.94 | 34.5 | 4 | 77.23 | 35220.61 | 233.01 | 450.9 | 65.33 | 47.66 | 2639.52 | 0.73 | 0.77 | 0.17 | 0.14 | 1 | 10
135 | 115 | CONCLUIDO | 4.9142 | 20.35 | 17.43 | 174.25 | 2.18 | 6 | 284.17 | 56.94 | 34.75 | 4 | 77.48 | 35282.08 | 232.9 | 450.91 | 65.46 | 47.66 | 2705.49 | 0.73 | 0.77 | 0.17 | 0.15 | 1 | 10
136 | 115 | CONCLUIDO | 4.9161 | 20.34 | 17.42 | 174.17 | 2.19 | 6 | 284.67 | 56.94 | 35 | 4 | 77.73 | 35343.65 | 232.66 | 450.91 | 65.23 | 47.66 | 2589.09 | 0.73 | 0.77 | 0.17 | 0.14 | 1 | 10
137 | 115 | CONCLUIDO | 4.9168 | 20.34 | 17.41 | 174.14 | 2.2 | 6 | 285.17 | 56.94 | 35.25 | 4 | 77.98 | 35405.32 | 232.53 | 450.9 | 65.11 | 47.66 | 2530.53 | 0.73 | 0.77 | 0.17 | 0.14 | 1 | 10
138 | 115 | CONCLUIDO | 4.9232 | 20.31 | 17.39 | 173.88 | 2.21 | 6 | 285.67 | 56.94 | 35.5 | 4 | 78.23 | 35467.08 | 231.52 | 450.9 | 64.11 | 47.66 | 2031.61 | 0.74 | 0.78 | 0.17 | 0.11 | 1 | 10
139 | 115 | CONCLUIDO | 4.9239 | 20.31 | 17.39 | 173.85 | 2.22 | 6 | 286.17 | 56.94 | 35.75 | 4 | 78.48 | 35528.95 | 232.1 | 450.9 | 64.07 | 47.66 | 2007.97 | 0.74 | 0.78 | 0.17 | 0.11 | 1 | 10
140 | 115 | CONCLUIDO | 4.9185 | 20.33 | 17.41 | 174.07 | 2.24 | 6 | 286.68 | 56.94 | 36 | 4 | 78.73 | 35591.05 | 232.26 | 450.9 | 64.88 | 47.66 | 2416.04 | 0.73 | 0.77 | 0.17 | 0.13 | 1 | 10
141 | 115 | CONCLUIDO | 4.9124 | 20.36 | 17.43 | 174.32 | 2.25 | 6 | 287.18 | 56.94 | 36.25 | 4 | 78.99 | 35653.12 | 232.99 | 450.9 | 65.87 | 47.66 | 2908.53 | 0.72 | 0.77 | 0.17 | 0.16 | 1 | 10
142 | 115 | CONCLUIDO | 4.9173 | 20.34 | 17.41 | 174.12 | 2.26 | 6 | 287.68 | 56.94 | 36.5 | 4 | 79.24 | 35715.3 | 232.64 | 450.9 | 64.97 | 47.66 | 2459.86 | 0.73 | 0.77 | 0.17 | 0.14 | 1 | 10
143 | 115 | CONCLUIDO | 4.9188 | 20.33 | 17.41 | 174.06 | 2.27 | 6 | 288.19 | 56.94 | 36.75 | 4 | 79.5 | 35777.58 | 232.14 | 450.9 | 64.87 | 47.66 | 2411.59 | 0.73 | 0.77 | 0.17 | 0.13 | 1 | 10
144 | 115 | CONCLUIDO | 4.9147 | 20.35 | 17.42 | 174.23 | 2.28 | 6 | 288.7 | 56.94 | 37 | 4 | 79.75 | 35839.97 | 231.3 | 450.91 | 65.41 | 47.66 | 2682.17 | 0.73 | 0.77 | 0.17 | 0.15 | 1 | 10
145 | 115 | CONCLUIDO | 4.9158 | 20.34 | 17.42 | 174.18 | 2.29 | 6 | 289.2 | 56.94 | 37.25 | 4 | 80.01 | 35902.46 | 230.64 | 450.91 | 65.28 | 47.66 | 2614.83 | 0.73 | 0.77 | 0.17 | 0.14 | 1 | 10
146 | 115 | CONCLUIDO | 4.914 | 20.35 | 17.43 | 174.26 | 2.31 | 6 | 289.71 | 56.94 | 37.5 | 4 | 80.27 | 35965.05 | 231.06 | 450.9 | 65.55 | 47.66 | 2749.61 | 0.73 | 0.77 | 0.17 | 0.15 | 1 | 10
147 | 115 | CONCLUIDO | 4.9139 | 20.35 | 17.43 | 174.26 | 2.32 | 6 | 290.22 | 56.94 | 37.75 | 4 | 80.52 | 36027.75 | 229.98 | 450.9 | 65.48 | 47.66 | 2715.71 | 0.73 | 0.77 | 0.17 | 0.15 | 1 | 10
148 | 115 | CONCLUIDO | 4.915 | 20.35 | 17.42 | 174.22 | 2.33 | 6 | 290.73 | 56.94 | 38 | 4 | 80.78 | 36090.56 | 229.43 | 450.9 | 65.37 | 47.66 | 2658.55 | 0.73 | 0.77 | 0.17 | 0.14 | 1 | 10
149 | 115 | CONCLUIDO | 4.9184 | 20.33 | 17.41 | 174.08 | 2.34 | 6 | 291.24 | 56.94 | 38.25 | 4 | 81.04 | 36153.47 | 228.89 | 450.9 | 64.75 | 47.66 | 2350.22 | 0.74 | 0.77 | 0.18 | 0.13 | 1 | 10
150 | 115 | CONCLUIDO | 4.9221 | 20.32 | 17.39 | 173.93 | 2.35 | 6 | 291.75 | 56.94 | 38.5 | 4 | 81.31 | 36216.49 | 228.13 | 450.9 | 64.32 | 47.66 | 2135.16 | 0.74 | 0.78 | 0.17 | 0.12 | 1 | 10
151 | 115 | CONCLUIDO | 4.9173 | 20.34 | 17.41 | 174.12 | 2.36 | 6 | 292.26 | 56.94 | 38.75 | 4 | 81.57 | 36279.61 | 227.92 | 450.9 | 65.12 | 47.66 | 2534.62 | 0.73 | 0.77 | 0.17 | 0.14 | 1 | 10
152 | 115 | CONCLUIDO | 4.9125 | 20.36 | 17.43 | 174.32 | 2.37 | 6 | 292.77 | 56.94 | 39 | 4 | 81.83 | 36342.85 | 227.91 | 450.9 | 65.76 | 47.66 | 2855.07 | 0.72 | 0.77 | 0.17 | 0.16 | 1 | 10
153 | 115 | CONCLUIDO | 4.9167 | 20.34 | 17.41 | 174.15 | 2.38 | 6 | 293.29 | 56.94 | 39.25 | 4 | 82.09 | 36406.19 | 227.02 | 450.9 | 65.09 | 47.66 | 2518.65 | 0.73 | 0.77 | 0.17 | 0.14 | 1 | 10
154 | 115 | CONCLUIDO | 4.9164 | 20.34 | 17.42 | 174.16 | 2.39 | 6 | 293.8 | 56.94 | 39.5 | 4 | 82.36 | 36469.64 | 225.76 | 450.9 | 65.2 | 47.66 | 2574.53 | 0.73 | 0.77 | 0.17 | 0.14 | 1 | 10
155 | 115 | CONCLUIDO | 4.9129 | 20.35 | 17.43 | 174.3 | 2.41 | 6 | 294.32 | 56.94 | 39.75 | 3 | 82.62 | 36533.2 | 225.37 | 450.9 | 65.61 | 47.66 | 2780.04 | 0.73 | 0.77 | 0.17 | 0.15 | 1 | 10
156 | 115 | CONCLUIDO | 4.9127 | 20.36 | 17.43 | 174.31 | 2.42 | 6 | 294.83 | 56.94 | 40 | 3 | 82.89 | 36596.87 | 225.41 | 450.9 | 65.69 | 47.66 | 2818.1 | 0.73 | 0.77 | 0.17 | 0.15 | 1 | 10