## Sheet1
| Volume de calda [L] | STATUS | Capacidade operacional [ha/h] | Tempo de missao [h] | Tempo util [h] | Tempo por voo [min] | Autonomia Projetada [h] | N° Voos | MTOW [kg] | Massa Estrutura [kg] | Combustível [kg] | Abastecimentos | Massa gerador | Potência gerador [W] | Combustível consumido [L] | Calda cons [L] | Distância percorrida [km] | Distância Pulverizando [km] | RTL ACUMULADO[m] | EOC [km/km] | EOC [h/h] | Tempo de manobra [h] | Tempo rtl_rtw [h] | V pulv [m/s] | V desloc [m/s]
0 | 35 | CONCLUIDO | 4.0996 | 24.39 | 20.54 | 10.81 | 0.22 | 114 | 80.84 | 35.1 | 1 | 112 | 9.74 | 10204.21 | 156.95 | 451.01 | 167.02 | 47.66 | 52942.93 | 0.29 | 0.66 | 0.34 | 3.26 | 1 | 10
1 | 35 | CONCLUIDO | 4.3134 | 23.18 | 19.78 | 13.48 | 0.27 | 88 | 81.14 | 35.1 | 1.25 | 86 | 9.79 | 10241.25 | 150.1 | 451 | 141.99 | 47.66 | 40559.84 | 0.34 | 0.68 | 0.31 | 2.5 | 1 | 10
2 | 35 | CONCLUIDO | 4.4682 | 22.38 | 19.27 | 16.28 | 0.32 | 71 | 81.44 | 35.1 | 1.5 | 69 | 9.84 | 10278.32 | 145.06 | 450.91 | 125.39 | 47.66 | 32342.72 | 0.38 | 0.7 | 0.28 | 1.99 | 1 | 10
3 | 35 | CONCLUIDO | 4.5879 | 21.8 | 18.89 | 19.21 | 0.38 | 59 | 81.74 | 35.1 | 1.75 | 57 | 9.89 | 10315.41 | 140.96 | 450.93 | 112.87 | 47.66 | 26143.93 | 0.42 | 0.71 | 0.26 | 1.61 | 1 | 10
4 | 35 | CONCLUIDO | 4.6356 | 21.57 | 18.8 | 22.12 | 0.43 | 51 | 82.04 | 35.1 | 2 | 49 | 9.94 | 10352.53 | 139.15 | 450.94 | 111.73 | 47.66 | 25615.57 | 0.43 | 0.72 | 0.21 | 1.52 | 1 | 10
5 | 35 | CONCLUIDO | 4.7066 | 21.25 | 18.58 | 24.77 | 0.48 | 45 | 82.34 | 35.1 | 2.25 | 43 | 9.99 | 10389.66 | 136.65 | 450.97 | 103.24 | 47.66 | 21399.09 | 0.46 | 0.73 | 0.23 | 1.3 | 1 | 10
6 | 35 | CONCLUIDO | 4.7666 | 20.98 | 18.4 | 27.6 | 0.53 | 40 | 82.65 | 35.1 | 2.5 | 38 | 10.04 | 10426.82 | 133.89 | 450.91 | 97.35 | 47.66 | 18477.87 | 0.49 | 0.73 | 0.23 | 1.12 | 1 | 10
7 | 35 | CONCLUIDO | 4.8098 | 20.79 | 18.28 | 30.46 | 0.58 | 36 | 82.95 | 35.1 | 2.75 | 34 | 10.1 | 10463.99 | 132.31 | 450.93 | 93.3 | 47.66 | 16477.04 | 0.51 | 0.74 | 0.22 | 1 | 1 | 10
8 | 35 | CONCLUIDO | 4.8525 | 20.61 | 18.16 | 34.06 | 0.63 | 32 | 83.25 | 35.1 | 3 | 30 | 10.15 | 10501.19 | 129.82 | 450.92 | 89.59 | 47.66 | 14641.81 | 0.53 | 0.74 | 0.21 | 0.89 | 1 | 10
9 | 35 | CONCLUIDO | 4.8759 | 20.51 | 18.1 | 36.2 | 0.68 | 30 | 83.55 | 35.1 | 3.25 | 28 | 10.2 | 10538.42 | 128.35 | 450.93 | 87.38 | 47.66 | 13544.29 | 0.55 | 0.74 | 0.21 | 0.82 | 1 | 10
10 | 35 | CONCLUIDO | 4.9435 | 20.23 | 17.87 | 39.71 | 0.73 | 27 | 83.85 | 35.1 | 3.5 | 25 | 10.25 | 10575.66 | 125.28 | 450.92 | 79.74 | 47.66 | 9739.47 | 0.6 | 0.75 | 0.2 | 0.59 | 1 | 10
11 | 35 | CONCLUIDO | 4.9269 | 20.3 | 17.97 | 43.14 | 0.78 | 25 | 84.15 | 35.1 | 3.75 | 23 | 10.3 | 10612.93 | 125.26 | 450.93 | 83.36 | 47.66 | 11558.17 | 0.57 | 0.75 | 0.2 | 0.7 | 1 | 10
12 | 35 | CONCLUIDO | 4.9533 | 20.19 | 17.9 | 46.7 | 0.83 | 23 | 84.46 | 35.1 | 4 | 21 | 10.36 | 10650.22 | 122.92 | 450.96 | 80.84 | 47.66 | 10310.3 | 0.59 | 0.75 | 0.2 | 0.62 | 1 | 10
13 | 35 | CONCLUIDO | 4.9624 | 20.15 | 17.88 | 48.77 | 0.88 | 22 | 84.76 | 35.1 | 4.25 | 20 | 10.41 | 10687.53 | 122.02 | 450.95 | 80.25 | 47.66 | 10018.77 | 0.59 | 0.75 | 0.2 | 0.6 | 1 | 10
14 | 35 | CONCLUIDO | 4.9734 | 20.11 | 17.85 | 51.01 | 0.93 | 21 | 85.06 | 35.1 | 4.5 | 19 | 10.46 | 10724.86 | 120.31 | 450.91 | 79.37 | 47.66 | 9583.87 | 0.6 | 0.76 | 0.2 | 0.58 | 1 | 10
15 | 35 | CONCLUIDO | 5.0004 | 20 | 17.78 | 56.14 | 0.98 | 19 | 85.36 | 35.1 | 4.75 | 17 | 10.51 | 10762.22 | 118.9 | 450.9 | 76.94 | 47.66 | 8380.68 | 0.62 | 0.76 | 0.19 | 0.5 | 1 | 10
16 | 35 | CONCLUIDO | 5.0151 | 19.94 | 17.74 | 59.13 | 1.02 | 18 | 85.67 | 35.1 | 5 | 16 | 10.57 | 10799.59 | 116.99 | 450.92 | 75.88 | 47.66 | 7857.12 | 0.63 | 0.76 | 0.18 | 0.46 | 1 | 10
17 | 35 | CONCLUIDO | 5.0177 | 19.93 | 17.74 | 62.63 | 1.07 | 17 | 85.97 | 35.1 | 5.25 | 15 | 10.62 | 10836.99 | 115.51 | 450.9 | 75.89 | 47.66 | 7863.3 | 0.63 | 0.76 | 0.19 | 0.47 | 1 | 10
18 | 35 | CONCLUIDO | 5.03 | 19.88 | 17.71 | 66.42 | 1.12 | 16 | 86.27 | 35.1 | 5.5 | 13 | 10.67 | 10874.42 | 114.91 | 450.9 | 74.78 | 47.66 | 7316.74 | 0.64 | 0.76 | 0.19 | 0.44 | 1 | 10
19 | 35 | CONCLUIDO | 5.0453 | 19.82 | 17.67 | 70.68 | 1.16 | 15 | 86.58 | 35.1 | 5.75 | 10 | 10.73 | 10911.86 | 112.11 | 450.91 | 73.32 | 47.66 | 6592.48 | 0.65 | 0.76 | 0.19 | 0.39 | 1 | 10
20 | 35 | CONCLUIDO | 5.0412 | 19.84 | 17.69 | 70.75 | 1.21 | 15 | 86.88 | 35.1 | 6 | 6 | 10.78 | 10949.33 | 112.07 | 450.94 | 73.6 | 47.66 | 6731.47 | 0.65 | 0.76 | 0.2 | 0.41 | 1 | 10
21 | 35 | CONCLUIDO | 5.0339 | 19.87 | 17.71 | 70.86 | 1.26 | 15 | 87.19 | 35.1 | 6.25 | 5 | 10.83 | 10986.82 | 111.7 | 450.93 | 74.55 | 47.66 | 7204.87 | 0.64 | 0.76 | 0.2 | 0.44 | 1 | 10
22 | 35 | CONCLUIDO | 5.0521 | 19.79 | 17.66 | 75.69 | 1.3 | 14 | 87.49 | 35.1 | 6.5 | 2 | 10.89 | 11024.33 | 110.64 | 450.93 | 72.64 | 47.66 | 6255.2 | 0.66 | 0.76 | 0.2 | 0.38 | 1 | 10
23 | 35 | CONCLUIDO | 5.0478 | 19.81 | 17.68 | 75.76 | 1.35 | 14 | 87.79 | 35.1 | 6.75 | 0 | 10.94 | 11061.87 | 110.92 | 450.95 | 73.15 | 47.66 | 6512.42 | 0.65 | 0.76 | 0.2 | 0.4 | 1 | 10