## Sheet1
| Volume de calda [L] | STATUS | Capacidade operacional [ha/h] | Tempo de missao [h] | Tempo util [h] | Tempo por voo [min] | Autonomia Projetada [h] | N° Voos | MTOW [kg] | Massa Estrutura [kg] | Combustível [kg] | Abastecimentos | Massa gerador | Potência gerador [W] | Combustível consumido [L] | Calda cons [L] | Distância percorrida [km] | Distância Pulverizando [km] | RTL ACUMULADO[m] | EOC [km/km] | EOC [h/h] | Tempo de manobra [h] | Tempo rtl_rtw [h] | V pulv [m/s] | V desloc [m/s]
0 | 45 | CONCLUIDO | 3.8473 | 25.99 | 21.21 | 9.36 | 0.18 | 136 | 98.71 | 39.72 | 1 | 134 | 12.99 | 12407.75 | 187.01 | 450.94 | 189.13 | 47.66 | 63889.11 | 0.25 | 0.64 | 0.38 | 3.93 | 1 | 10
1 | 45 | CONCLUIDO | 4.1082 | 24.34 | 20.24 | 11.79 | 0.22 | 103 | 99.02 | 39.72 | 1.25 | 101 | 13.05 | 12446.14 | 177.4 | 451.02 | 157.31 | 47.66 | 48144.13 | 0.3 | 0.67 | 0.32 | 2.96 | 1 | 10
2 | 45 | CONCLUIDO | 4.2884 | 23.32 | 19.62 | 14.19 | 0.27 | 83 | 99.33 | 39.72 | 1.5 | 81 | 13.11 | 12484.55 | 171.16 | 450.96 | 137.15 | 47.66 | 38166.04 | 0.35 | 0.69 | 0.29 | 2.35 | 1 | 10
3 | 45 | CONCLUIDO | 4.4144 | 22.65 | 19.23 | 16.48 | 0.31 | 70 | 99.64 | 39.72 | 1.75 | 68 | 13.18 | 12522.99 | 166.73 | 450.97 | 124.11 | 47.66 | 31712.48 | 0.38 | 0.7 | 0.27 | 1.95 | 1 | 10
4 | 45 | CONCLUIDO | 4.5198 | 22.12 | 18.9 | 18.9 | 0.35 | 60 | 99.95 | 39.72 | 2 | 58 | 13.24 | 12561.45 | 163.13 | 450.95 | 113.43 | 47.66 | 26421.55 | 0.42 | 0.71 | 0.26 | 1.62 | 1 | 10
5 | 45 | CONCLUIDO | 4.6241 | 21.63 | 18.57 | 21.43 | 0.39 | 52 | 100.27 | 39.72 | 2.25 | 50 | 13.3 | 12599.94 | 159.29 | 450.94 | 102.88 | 47.66 | 21185.91 | 0.46 | 0.73 | 0.23 | 1.29 | 1 | 10
6 | 45 | CONCLUIDO | 4.6295 | 21.6 | 18.65 | 23.8 | 0.44 | 47 | 100.58 | 39.72 | 2.5 | 45 | 13.36 | 12638.45 | 158.99 | 450.92 | 105.58 | 47.66 | 22559.8 | 0.45 | 0.72 | 0.24 | 1.37 | 1 | 10
7 | 45 | CONCLUIDO | 4.6892 | 21.33 | 18.47 | 26.39 | 0.48 | 42 | 100.89 | 39.72 | 2.75 | 40 | 13.42 | 12676.98 | 156.63 | 450.95 | 99.74 | 47.66 | 19663.1 | 0.48 | 0.73 | 0.23 | 1.2 | 1 | 10
8 | 45 | CONCLUIDO | 4.7372 | 21.11 | 18.34 | 28.96 | 0.52 | 38 | 101.2 | 39.72 | 3 | 36 | 13.49 | 12715.54 | 154.39 | 450.94 | 95.23 | 47.66 | 17429.28 | 0.5 | 0.74 | 0.23 | 1.06 | 1 | 10
9 | 45 | CONCLUIDO | 4.7669 | 20.98 | 18.27 | 31.32 | 0.56 | 35 | 101.52 | 39.72 | 3.25 | 33 | 13.55 | 12754.13 | 153.24 | 450.93 | 93.05 | 47.66 | 16355.43 | 0.51 | 0.74 | 0.22 | 0.99 | 1 | 10
10 | 45 | CONCLUIDO | 4.8047 | 20.81 | 18.17 | 34.06 | 0.6 | 32 | 101.83 | 39.72 | 3.5 | 30 | 13.61 | 12792.74 | 151.26 | 450.94 | 89.58 | 47.66 | 14633.11 | 0.53 | 0.74 | 0.22 | 0.89 | 1 | 10
11 | 45 | CONCLUIDO | 4.8318 | 20.7 | 18.09 | 36.18 | 0.65 | 30 | 102.14 | 39.72 | 3.75 | 28 | 13.68 | 12831.37 | 149.59 | 450.94 | 87.13 | 47.66 | 13421.2 | 0.55 | 0.75 | 0.21 | 0.81 | 1 | 10
12 | 45 | CONCLUIDO | 4.8601 | 20.58 | 18.01 | 38.6 | 0.69 | 28 | 102.45 | 39.72 | 4 | 26 | 13.74 | 12870.03 | 148.22 | 450.91 | 84.41 | 47.66 | 12067.63 | 0.56 | 0.75 | 0.21 | 0.73 | 1 | 10
13 | 45 | CONCLUIDO | 4.8588 | 20.58 | 18.06 | 41.67 | 0.73 | 26 | 102.77 | 39.72 | 4.25 | 24 | 13.8 | 12908.71 | 147.69 | 450.9 | 86.89 | 47.66 | 13320.69 | 0.55 | 0.75 | 0.19 | 0.78 | 1 | 10
14 | 45 | CONCLUIDO | 4.8773 | 20.5 | 18 | 43.2 | 0.77 | 25 | 103.08 | 39.72 | 4.5 | 23 | 13.87 | 12947.42 | 145.98 | 450.95 | 84.32 | 47.66 | 12040.63 | 0.57 | 0.75 | 0.21 | 0.72 | 1 | 10
15 | 45 | CONCLUIDO | 4.912 | 20.36 | 17.9 | 46.69 | 0.81 | 23 | 103.4 | 39.72 | 4.75 | 21 | 13.93 | 12986.15 | 144.43 | 450.94 | 80.89 | 47.66 | 10334.94 | 0.59 | 0.75 | 0.2 | 0.62 | 1 | 10
16 | 45 | CONCLUIDO | 4.9223 | 20.32 | 17.88 | 48.75 | 0.85 | 22 | 103.71 | 39.72 | 5 | 20 | 14 | 13024.91 | 143.71 | 450.9 | 80.16 | 47.66 | 9973.58 | 0.59 | 0.75 | 0.2 | 0.6 | 1 | 10
17 | 45 | CONCLUIDO | 4.9332 | 20.27 | 17.85 | 51 | 0.89 | 21 | 104.03 | 39.72 | 5.25 | 19 | 14.06 | 13063.69 | 142.39 | 450.93 | 79.39 | 47.66 | 9594.88 | 0.6 | 0.76 | 0.2 | 0.57 | 1 | 10
18 | 45 | CONCLUIDO | 4.9451 | 20.22 | 17.82 | 53.47 | 0.93 | 20 | 104.34 | 39.72 | 5.5 | 18 | 14.12 | 13102.5 | 141.02 | 450.93 | 78.36 | 47.66 | 9085.26 | 0.61 | 0.76 | 0.2 | 0.55 | 1 | 10
19 | 45 | CONCLUIDO | 4.9612 | 20.16 | 17.78 | 56.14 | 0.97 | 19 | 104.65 | 39.72 | 5.75 | 17 | 14.19 | 13141.33 | 139.73 | 450.9 | 76.87 | 47.66 | 8343.93 | 0.62 | 0.76 | 0.2 | 0.5 | 1 | 10
20 | 45 | CONCLUIDO | 4.954 | 20.19 | 17.83 | 59.42 | 1.01 | 18 | 104.97 | 39.72 | 6 | 16 | 14.25 | 13180.19 | 139.45 | 450.93 | 79.09 | 47.66 | 9458.36 | 0.6 | 0.76 | 0.18 | 0.55 | 1 | 10
21 | 45 | CONCLUIDO | 4.9781 | 20.09 | 17.75 | 62.65 | 1.05 | 17 | 105.28 | 39.72 | 6.25 | 15 | 14.32 | 13219.07 | 137.62 | 450.9 | 76.05 | 47.66 | 7946.88 | 0.63 | 0.76 | 0.19 | 0.47 | 1 | 10
22 | 45 | CONCLUIDO | 4.9795 | 20.08 | 17.75 | 62.63 | 1.08 | 17 | 105.6 | 39.72 | 6.5 | 15 | 14.39 | 13257.98 | 136.91 | 450.9 | 75.99 | 47.66 | 7913.2 | 0.63 | 0.76 | 0.19 | 0.47 | 1 | 10
23 | 45 | CONCLUIDO | 4.9909 | 20.04 | 17.72 | 66.45 | 1.12 | 16 | 105.92 | 39.72 | 6.75 | 14 | 14.45 | 13296.91 | 134.42 | 450.91 | 75 | 47.66 | 7426.26 | 0.64 | 0.76 | 0.19 | 0.44 | 1 | 10
24 | 45 | CONCLUIDO | 5.011 | 19.96 | 17.66 | 70.64 | 1.16 | 15 | 106.23 | 39.72 | 7 | 13 | 14.52 | 13335.87 | 133.88 | 450.91 | 72.94 | 47.66 | 6402.33 | 0.65 | 0.76 | 0.19 | 0.38 | 1 | 10
25 | 45 | CONCLUIDO | 5.0178 | 19.93 | 17.65 | 75.66 | 1.2 | 14 | 106.55 | 39.72 | 7.25 | 12 | 14.58 | 13374.86 | 131.56 | 450.92 | 72.89 | 47.66 | 6378.1 | 0.65 | 0.76 | 0.19 | 0.38 | 1 | 10
26 | 45 | CONCLUIDO | 5.0249 | 19.9 | 17.62 | 75.54 | 1.24 | 14 | 106.86 | 39.72 | 7.5 | 12 | 14.65 | 13413.87 | 131.51 | 450.9 | 72.15 | 47.66 | 6011.53 | 0.66 | 0.76 | 0.18 | 0.35 | 1 | 10
27 | 45 | CONCLUIDO | 5.0136 | 19.95 | 17.67 | 75.73 | 1.27 | 14 | 107.18 | 39.72 | 7.75 | 12 | 14.72 | 13452.9 | 130.8 | 450.9 | 73.45 | 47.66 | 6660.8 | 0.65 | 0.76 | 0.19 | 0.39 | 1 | 10
28 | 45 | CONCLUIDO | 5.0333 | 19.87 | 17.61 | 81.29 | 1.31 | 13 | 107.5 | 39.72 | 8 | 11 | 14.78 | 13491.96 | 129.1 | 450.9 | 71.58 | 47.66 | 5728.2 | 0.67 | 0.77 | 0.18 | 0.34 | 1 | 10
29 | 45 | CONCLUIDO | 5.0452 | 19.82 | 17.59 | 87.93 | 1.35 | 12 | 107.81 | 39.72 | 8.25 | 9 | 14.85 | 13531.05 | 126.52 | 450.91 | 70.59 | 47.66 | 5242.35 | 0.68 | 0.77 | 0.19 | 0.31 | 1 | 10
30 | 45 | CONCLUIDO | 5.0456 | 19.82 | 17.58 | 87.92 | 1.38 | 12 | 108.13 | 39.72 | 8.5 | 7 | 14.92 | 13570.16 | 126.32 | 450.9 | 70.45 | 47.66 | 5169.61 | 0.68 | 0.77 | 0.19 | 0.31 | 1 | 10
31 | 45 | CONCLUIDO | 5.0392 | 19.84 | 17.61 | 88.05 | 1.42 | 12 | 108.45 | 39.72 | 8.75 | 6 | 14.98 | 13609.42 | 126.57 | 450.9 | 71.37 | 47.66 | 5631.97 | 0.67 | 0.77 | 0.19 | 0.33 | 1 | 10
32 | 45 | CONCLUIDO | 5.0476 | 19.81 | 17.58 | 87.88 | 1.46 | 12 | 108.77 | 39.72 | 9 | 3 | 15.05 | 13648.58 | 125.4 | 450.9 | 70.04 | 47.66 | 4963.55 | 0.68 | 0.77 | 0.19 | 0.3 | 1 | 10
33 | 45 | CONCLUIDO | 5.0374 | 19.85 | 17.62 | 88.08 | 1.49 | 12 | 109.09 | 39.72 | 9.25 | 2 | 15.12 | 13687.77 | 125.38 | 450.91 | 71.43 | 47.66 | 5658.05 | 0.67 | 0.77 | 0.19 | 0.34 | 1 | 10
34 | 45 | CONCLUIDO | 5.0391 | 19.84 | 17.61 | 88.05 | 1.53 | 12 | 109.4 | 39.72 | 9.5 | 1 | 15.19 | 13726.99 | 125.2 | 450.91 | 71.02 | 47.66 | 5454.78 | 0.67 | 0.77 | 0.2 | 0.33 | 1 | 10
35 | 45 | CONCLUIDO | 5.0392 | 19.84 | 17.61 | 88.05 | 1.57 | 12 | 109.72 | 39.72 | 9.75 | 0 | 15.26 | 13766.23 | 125.28 | 450.91 | 70.92 | 47.66 | 5407 | 0.67 | 0.77 | 0.2 | 0.33 | 1 | 10