## Sheet1
| Volume de calda [L] | STATUS | Capacidade operacional [ha/h] | Tempo de missao [h] | Tempo util [h] | Tempo por voo [min] | Autonomia Projetada [h] | N° Voos | MTOW [kg] | Massa Estrutura [kg] | Combustível [kg] | Abastecimentos | Massa gerador | Potência gerador [W] | Combustível consumido [L] | Calda cons [L] | Distância percorrida [km] | Distância Pulverizando [km] | RTL ACUMULADO[m] | EOC [km/km] | EOC [h/h] | Tempo de manobra [h] | Tempo rtl_rtw [h] | V pulv [m/s] | V desloc [m/s]
0 | 15 | CONCLUIDO | 1.6217 | 61.66 | 57.91 | 18.78 | 0.43 | 185 | 39.78 | 19.54 | 1 | 183 | 4.24 | 5140 | 256.07 | 1367.74 | 279.94 | 104.26 | 86100.07 | 0.37 | 0.83 | 20.94 | 5.32 | 1 | 10
1 | 15 | CONCLUIDO | 1.6698 | 59.89 | 56.62 | 24.09 | 0.53 | 141 | 40.06 | 19.54 | 1.25 | 139 | 4.26 | 5174.29 | 243.26 | 1367.88 | 238.24 | 104.26 | 65469.45 | 0.44 | 0.85 | 20.86 | 4.03 | 1 | 10
2 | 15 | CONCLUIDO | 1.7026 | 58.73 | 55.79 | 29.89 | 0.64 | 112 | 40.34 | 19.54 | 1.5 | 108 | 4.29 | 5208.6 | 232.05 | 1367.69 | 210.88 | 104.26 | 51934.51 | 0.49 | 0.86 | 20.83 | 3.2 | 1 | 10
3 | 15 | CONCLUIDO | 1.7221 | 58.07 | 55.31 | 34.93 | 0.74 | 95 | 40.61 | 19.54 | 1.75 | 44 | 4.32 | 5242.92 | 223.51 | 1367.62 | 193.43 | 104.26 | 43297.98 | 0.54 | 0.87 | 20.86 | 2.73 | 1 | 10
4 | 15 | CONCLUIDO | 1.7214 | 58.09 | 55.36 | 35.72 | 0.84 | 93 | 40.89 | 19.54 | 2 | 1 | 4.35 | 5277.26 | 224 | 1368.08 | 192.67 | 104.26 | 42924.25 | 0.54 | 0.87 | 20.92 | 2.77 | 1 | 10
5 | 15 | CONCLUIDO | 1.7217 | 58.08 | 55.35 | 35.71 | 0.94 | 93 | 41.17 | 19.54 | 2.25 | 0 | 4.38 | 5311.62 | 225.29 | 1368.03 | 192.34 | 104.26 | 42759.32 | 0.54 | 0.87 | 20.92 | 2.76 | 1 | 10