## Sheet1
| Volume de calda [L] | STATUS | Capacidade operacional [ha/h] | Tempo de missao [h] | Tempo util [h] | Tempo por voo [min] | Autonomia Projetada [h] | N° Voos | MTOW [kg] | Massa Estrutura [kg] | Combustível [kg] | Abastecimentos | Massa gerador | Potência gerador [W] | Combustível consumido [L] | Calda cons [L] | Distância percorrida [km] | Distância Pulverizando [km] | RTL ACUMULADO[m] | EOC [km/km] | EOC [h/h] | Tempo de manobra [h] | Tempo rtl_rtw [h] | V pulv [m/s] | V desloc [m/s]
0 | 110 | CONCLUIDO | 0.8604 | 116.23 | 77.98 | 5.54 | 0.08 | 844 | 213.37 | 56.13 | 1 | 842 | 46.25 | 26550.29 | 1167.36 | 1370.63 | 934.7 | 104.26 | 410188.71 | 0.11 | 0.62 | 22.02 | 25.32 | 1 | 10
1 | 110 | CONCLUIDO | 1.0082 | 99.19 | 70.74 | 6.94 | 0.1 | 612 | 213.78 | 56.13 | 1.25 | 610 | 46.4 | 26600.32 | 1059.14 | 1369.94 | 697.51 | 104.26 | 292753.6 | 0.15 | 0.68 | 21.65 | 18.1 | 1 | 10
2 | 110 | CONCLUIDO | 1.1159 | 89.61 | 66.73 | 8.34 | 0.12 | 480 | 214.19 | 56.13 | 1.5 | 478 | 46.56 | 26650.41 | 998.91 | 1369.23 | 565.69 | 104.26 | 227500.62 | 0.18 | 0.72 | 21.46 | 14.11 | 1 | 10
3 | 110 | CONCLUIDO | 1.1973 | 83.52 | 64.19 | 9.73 | 0.14 | 396 | 214.59 | 56.13 | 1.75 | 394 | 46.72 | 26700.55 | 960.35 | 1368.74 | 483.82 | 104.26 | 186988.33 | 0.22 | 0.75 | 21.3 | 11.58 | 1 | 10
4 | 110 | CONCLUIDO | 1.2627 | 79.19 | 62.39 | 11.14 | 0.17 | 336 | 215 | 56.13 | 2 | 334 | 46.87 | 26750.75 | 933.03 | 1368.73 | 425.17 | 104.26 | 157959.33 | 0.25 | 0.77 | 21.21 | 9.78 | 1 | 10
5 | 110 | CONCLUIDO | 1.3144 | 76.08 | 61.1 | 12.51 | 0.19 | 293 | 215.41 | 56.13 | 2.25 | 291 | 47.03 | 26801 | 913.04 | 1368.43 | 383.81 | 104.26 | 137495.14 | 0.27 | 0.78 | 21.11 | 8.5 | 1 | 10
6 | 110 | CONCLUIDO | 1.3584 | 73.61 | 60.07 | 13.92 | 0.21 | 259 | 215.82 | 56.13 | 2.5 | 257 | 47.19 | 26851.31 | 897.07 | 1368.37 | 349.97 | 104.26 | 120747.05 | 0.3 | 0.8 | 21.06 | 7.46 | 1 | 10
7 | 110 | CONCLUIDO | 1.3946 | 71.7 | 59.3 | 15.33 | 0.23 | 232 | 216.22 | 56.13 | 2.75 | 230 | 47.35 | 26901.66 | 884.94 | 1368.33 | 324.09 | 104.26 | 107938.99 | 0.32 | 0.81 | 21.04 | 6.7 | 1 | 10
8 | 110 | CONCLUIDO | 1.4262 | 70.12 | 58.64 | 16.75 | 0.25 | 210 | 216.63 | 56.13 | 3 | 208 | 47.51 | 26952.08 | 874.25 | 1368.19 | 303.28 | 104.26 | 97643.87 | 0.34 | 0.82 | 20.99 | 6.04 | 1 | 10
9 | 110 | CONCLUIDO | 1.4526 | 68.84 | 58.12 | 18.16 | 0.27 | 192 | 217.04 | 56.13 | 3.25 | 190 | 47.66 | 27002.55 | 865.93 | 1368.02 | 286.41 | 104.26 | 89300.35 | 0.36 | 0.82 | 20.97 | 5.53 | 1 | 10
10 | 110 | CONCLUIDO | 1.4761 | 67.75 | 57.66 | 19.55 | 0.29 | 177 | 217.45 | 56.13 | 3.5 | 175 | 47.82 | 27053.07 | 858.43 | 1367.93 | 271.86 | 104.26 | 82099.46 | 0.38 | 0.83 | 20.93 | 5.07 | 1 | 10
11 | 110 | CONCLUIDO | 1.4961 | 66.84 | 57.3 | 20.96 | 0.31 | 164 | 217.86 | 56.13 | 3.75 | 162 | 47.98 | 27103.65 | 852.28 | 1367.89 | 259.68 | 104.26 | 76077.97 | 0.4 | 0.84 | 20.92 | 4.71 | 1 | 10
12 | 110 | CONCLUIDO | 1.5143 | 66.04 | 56.96 | 22.34 | 0.33 | 153 | 218.27 | 56.13 | 4 | 151 | 48.15 | 27154.29 | 846.62 | 1367.73 | 248.84 | 104.26 | 70710.92 | 0.42 | 0.84 | 20.89 | 4.37 | 1 | 10
13 | 110 | CONCLUIDO | 1.5306 | 65.33 | 56.68 | 23.78 | 0.35 | 143 | 218.68 | 56.13 | 4.25 | 141 | 48.31 | 27204.98 | 841.78 | 1367.68 | 239.88 | 104.26 | 66282.19 | 0.43 | 0.85 | 20.88 | 4.1 | 1 | 10
14 | 110 | CONCLUIDO | 1.5449 | 64.73 | 56.41 | 25.07 | 0.36 | 135 | 219.09 | 56.13 | 4.5 | 133 | 48.47 | 27255.72 | 837 | 1367.89 | 231.17 | 104.26 | 61966.91 | 0.45 | 0.85 | 20.86 | 3.82 | 1 | 10
15 | 110 | CONCLUIDO | 1.5577 | 64.2 | 56.22 | 26.56 | 0.38 | 127 | 219.51 | 56.13 | 4.75 | 125 | 48.63 | 27306.53 | 833.41 | 1367.75 | 224.75 | 104.26 | 58798.55 | 0.46 | 0.85 | 20.85 | 3.63 | 1 | 10
16 | 110 | CONCLUIDO | 1.5698 | 63.7 | 56.02 | 28.01 | 0.4 | 120 | 219.92 | 56.13 | 5 | 118 | 48.79 | 27357.39 | 829.77 | 1367.59 | 218.09 | 104.26 | 55499.35 | 0.48 | 0.86 | 20.85 | 3.44 | 1 | 10
17 | 110 | CONCLUIDO | 1.581 | 63.25 | 55.82 | 29.38 | 0.42 | 114 | 220.33 | 56.13 | 5.25 | 112 | 48.95 | 27408.3 | 826.18 | 1367.62 | 212.07 | 104.26 | 52522.53 | 0.49 | 0.86 | 20.82 | 3.24 | 1 | 10
18 | 110 | CONCLUIDO | 1.5898 | 62.9 | 55.69 | 30.65 | 0.44 | 109 | 220.74 | 56.13 | 5.5 | 107 | 49.12 | 27459.27 | 823.21 | 1367.7 | 207.3 | 104.26 | 50161.14 | 0.5 | 0.86 | 20.82 | 3.1 | 1 | 10
19 | 110 | CONCLUIDO | 1.5989 | 62.54 | 55.54 | 32.04 | 0.46 | 104 | 221.16 | 56.13 | 5.75 | 102 | 49.28 | 27510.3 | 820.63 | 1367.68 | 202.87 | 104.26 | 47972.63 | 0.51 | 0.86 | 20.81 | 2.95 | 1 | 10
20 | 110 | CONCLUIDO | 1.6084 | 62.17 | 55.38 | 33.56 | 0.48 | 99 | 221.57 | 56.13 | 6 | 97 | 49.45 | 27561.39 | 817.35 | 1367.53 | 197.73 | 104.26 | 45427.53 | 0.53 | 0.87 | 20.8 | 2.8 | 1 | 10
21 | 110 | CONCLUIDO | 1.615 | 61.92 | 55.29 | 34.92 | 0.5 | 95 | 221.99 | 56.13 | 6.25 | 93 | 49.61 | 27612.53 | 815.45 | 1367.58 | 194.63 | 104.26 | 43898.64 | 0.54 | 0.87 | 20.8 | 2.71 | 1 | 10
22 | 110 | CONCLUIDO | 1.623 | 61.61 | 55.16 | 36.37 | 0.52 | 91 | 222.4 | 56.13 | 6.5 | 89 | 49.78 | 27663.85 | 812.68 | 1367.5 | 190.27 | 104.26 | 41734.07 | 0.55 | 0.87 | 20.79 | 2.58 | 1 | 10
23 | 110 | CONCLUIDO | 1.6306 | 61.33 | 55.04 | 37.96 | 0.54 | 87 | 222.82 | 56.13 | 6.75 | 85 | 49.94 | 27715.11 | 810.02 | 1367.45 | 186.51 | 104.26 | 39877.17 | 0.56 | 0.87 | 20.78 | 2.46 | 1 | 10
24 | 110 | CONCLUIDO | 1.636 | 61.13 | 54.97 | 39.26 | 0.56 | 84 | 223.23 | 56.13 | 7 | 82 | 50.11 | 27766.43 | 808.27 | 1367.55 | 184.07 | 104.26 | 38669.53 | 0.57 | 0.87 | 20.78 | 2.38 | 1 | 10
25 | 110 | CONCLUIDO | 1.6417 | 60.91 | 54.88 | 40.65 | 0.58 | 81 | 223.65 | 56.13 | 7.25 | 79 | 50.27 | 27817.81 | 806.35 | 1367.46 | 181.09 | 104.26 | 37194.12 | 0.58 | 0.87 | 20.78 | 2.3 | 1 | 10
26 | 110 | CONCLUIDO | 1.6481 | 60.68 | 54.77 | 42.13 | 0.59 | 78 | 224.07 | 56.13 | 7.5 | 76 | 50.44 | 27869.24 | 804.28 | 1367.44 | 177.7 | 104.26 | 35515.66 | 0.59 | 0.88 | 20.77 | 2.19 | 1 | 10
27 | 110 | CONCLUIDO | 1.6513 | 60.56 | 54.74 | 43.21 | 0.61 | 76 | 224.49 | 56.13 | 7.75 | 74 | 50.61 | 27920.73 | 802.61 | 1367.44 | 176.1 | 104.26 | 34726.95 | 0.59 | 0.88 | 20.78 | 2.16 | 1 | 10
28 | 110 | CONCLUIDO | 1.6577 | 60.32 | 54.63 | 44.9 | 0.63 | 73 | 224.9 | 56.13 | 8 | 71 | 50.78 | 27972.28 | 800.8 | 1367.4 | 173.22 | 104.26 | 33300.14 | 0.6 | 0.88 | 20.76 | 2.05 | 1 | 10
29 | 110 | CONCLUIDO | 1.6614 | 60.19 | 54.58 | 46.12 | 0.65 | 71 | 225.32 | 56.13 | 8.25 | 69 | 50.95 | 28023.89 | 799.16 | 1367.37 | 171.5 | 104.26 | 32449.78 | 0.61 | 0.88 | 20.76 | 2 | 1 | 10
30 | 110 | CONCLUIDO | 1.6643 | 60.09 | 54.56 | 47.44 | 0.67 | 69 | 225.74 | 56.13 | 8.5 | 67 | 51.11 | 28075.56 | 798.14 | 1367.56 | 170.9 | 104.26 | 32162.11 | 0.61 | 0.88 | 20.76 | 1.98 | 1 | 10
31 | 110 | CONCLUIDO | 1.6685 | 59.93 | 54.49 | 48.8 | 0.69 | 67 | 226.16 | 56.13 | 8.75 | 65 | 51.28 | 28127.29 | 796.27 | 1367.35 | 168.67 | 104.26 | 31056.22 | 0.62 | 0.88 | 20.75 | 1.91 | 1 | 10
32 | 110 | CONCLUIDO | 1.6728 | 59.78 | 54.42 | 50.24 | 0.71 | 65 | 226.58 | 56.13 | 9 | 63 | 51.45 | 28179.08 | 794.67 | 1367.56 | 166.33 | 104.26 | 29894.35 | 0.63 | 0.88 | 20.75 | 1.84 | 1 | 10
33 | 110 | CONCLUIDO | 1.6768 | 59.64 | 54.36 | 51.77 | 0.72 | 63 | 227 | 56.13 | 9.25 | 61 | 51.62 | 28230.92 | 793.1 | 1367.35 | 164.4 | 104.26 | 28943.53 | 0.63 | 0.88 | 20.75 | 1.78 | 1 | 10
34 | 110 | CONCLUIDO | 1.682 | 59.45 | 54.27 | 53.38 | 0.74 | 61 | 227.42 | 56.13 | 9.5 | 59 | 51.8 | 28282.83 | 790.89 | 1367.31 | 161.37 | 104.26 | 27433.98 | 0.65 | 0.88 | 20.74 | 1.69 | 1 | 10
35 | 110 | CONCLUIDO | 1.685 | 59.35 | 54.24 | 55.16 | 0.76 | 59 | 227.84 | 56.13 | 9.75 | 57 | 51.97 | 28334.8 | 789.43 | 1367.35 | 160.47 | 104.26 | 26997.38 | 0.65 | 0.88 | 20.75 | 1.66 | 1 | 10
36 | 110 | CONCLUIDO | 1.6865 | 59.29 | 54.23 | 56.1 | 0.78 | 58 | 228.27 | 56.13 | 10 | 56 | 52.14 | 28386.82 | 789.42 | 1367.41 | 160.23 | 104.26 | 26883.58 | 0.65 | 0.88 | 20.74 | 1.65 | 1 | 10
37 | 110 | CONCLUIDO | 1.6909 | 59.14 | 54.16 | 58.03 | 0.8 | 56 | 228.69 | 56.13 | 10.25 | 54 | 52.31 | 28438.91 | 787.04 | 1367.4 | 157.83 | 104.26 | 25692.89 | 0.66 | 0.88 | 20.74 | 1.58 | 1 | 10
38 | 110 | CONCLUIDO | 1.6938 | 59.04 | 54.1 | 59.02 | 0.81 | 55 | 229.11 | 56.13 | 10.5 | 53 | 52.48 | 28491.06 | 786.13 | 1367.31 | 156.38 | 104.26 | 24970.71 | 0.67 | 0.89 | 20.73 | 1.53 | 1 | 10
39 | 110 | CONCLUIDO | 1.6953 | 58.98 | 54.09 | 60.1 | 0.83 | 54 | 229.53 | 56.13 | 10.75 | 52 | 52.66 | 28543.27 | 784.86 | 1367.28 | 155.46 | 104.26 | 24513.92 | 0.67 | 0.89 | 20.74 | 1.51 | 1 | 10
40 | 110 | CONCLUIDO | 1.6997 | 58.84 | 54.03 | 62.34 | 0.85 | 52 | 229.96 | 56.13 | 11 | 50 | 52.83 | 28595.54 | 783.19 | 1367.36 | 153.37 | 104.26 | 23483.73 | 0.68 | 0.89 | 20.73 | 1.45 | 1 | 10
41 | 110 | CONCLUIDO | 1.7008 | 58.79 | 54.03 | 63.56 | 0.87 | 51 | 230.38 | 56.13 | 11.25 | 49 | 53 | 28647.87 | 782.28 | 1367.3 | 153.54 | 104.26 | 23573.68 | 0.68 | 0.89 | 20.73 | 1.45 | 1 | 10
42 | 110 | CONCLUIDO | 1.7039 | 58.69 | 53.97 | 64.76 | 0.89 | 50 | 230.81 | 56.13 | 11.5 | 48 | 53.18 | 28700.26 | 780.95 | 1367.22 | 151.88 | 104.26 | 22747.69 | 0.69 | 0.89 | 20.72 | 1.39 | 1 | 10
43 | 110 | CONCLUIDO | 1.7054 | 58.64 | 53.96 | 66.07 | 0.9 | 49 | 231.23 | 56.13 | 11.75 | 47 | 53.36 | 28752.71 | 780.05 | 1367.29 | 151.1 | 104.26 | 22361.91 | 0.69 | 0.89 | 20.73 | 1.38 | 1 | 10
44 | 110 | CONCLUIDO | 1.7073 | 58.57 | 53.93 | 67.42 | 0.92 | 48 | 231.66 | 56.13 | 12 | 46 | 53.53 | 28805.23 | 778.75 | 1367.36 | 150.61 | 104.26 | 22122.51 | 0.69 | 0.89 | 20.72 | 1.35 | 1 | 10
45 | 110 | CONCLUIDO | 1.7098 | 58.48 | 53.89 | 68.79 | 0.94 | 47 | 232.08 | 56.13 | 12.25 | 45 | 53.71 | 28857.81 | 777.37 | 1367.41 | 148.89 | 104.26 | 21265.06 | 0.7 | 0.89 | 20.72 | 1.31 | 1 | 10
46 | 110 | CONCLUIDO | 1.7114 | 58.43 | 53.88 | 70.27 | 0.96 | 46 | 232.51 | 56.13 | 12.5 | 44 | 53.88 | 28910.45 | 776.72 | 1367.33 | 148.78 | 104.26 | 21216.16 | 0.7 | 0.89 | 20.72 | 1.3 | 1 | 10
47 | 110 | CONCLUIDO | 1.7136 | 58.36 | 53.84 | 71.79 | 0.97 | 45 | 232.94 | 56.13 | 12.75 | 43 | 54.06 | 28963.15 | 775.57 | 1367.29 | 147.91 | 104.26 | 20784.28 | 0.7 | 0.89 | 20.71 | 1.26 | 1 | 10
48 | 110 | CONCLUIDO | 1.7155 | 58.29 | 53.82 | 73.39 | 0.99 | 44 | 233.37 | 56.13 | 13 | 42 | 54.24 | 29015.91 | 774.6 | 1367.24 | 147.13 | 104.26 | 20400.14 | 0.71 | 0.89 | 20.71 | 1.24 | 1 | 10
49 | 110 | CONCLUIDO | 1.7182 | 58.2 | 53.77 | 75.03 | 1.01 | 43 | 233.79 | 56.13 | 13.25 | 41 | 54.42 | 29068.74 | 773.43 | 1367.25 | 145.43 | 104.26 | 19553.83 | 0.72 | 0.89 | 20.71 | 1.2 | 1 | 10
50 | 110 | CONCLUIDO | 1.7205 | 58.12 | 53.74 | 76.77 | 1.02 | 42 | 234.22 | 56.13 | 13.5 | 40 | 54.6 | 29121.64 | 771.48 | 1367.21 | 144.21 | 104.26 | 18952.57 | 0.72 | 0.89 | 20.71 | 1.16 | 1 | 10
51 | 110 | CONCLUIDO | 1.7205 | 58.12 | 53.74 | 76.77 | 1.04 | 42 | 234.65 | 56.13 | 13.75 | 40 | 54.78 | 29174.59 | 770.57 | 1367.28 | 144.39 | 104.26 | 19041.91 | 0.72 | 0.89 | 20.71 | 1.16 | 1 | 10
52 | 110 | CONCLUIDO | 1.7226 | 58.05 | 53.71 | 78.6 | 1.06 | 41 | 235.08 | 56.13 | 14 | 39 | 54.96 | 29227.61 | 770.16 | 1367.3 | 143.35 | 104.26 | 18524.34 | 0.73 | 0.89 | 20.71 | 1.13 | 1 | 10
53 | 110 | CONCLUIDO | 1.7243 | 57.99 | 53.69 | 80.54 | 1.08 | 40 | 235.51 | 56.13 | 14.25 | 38 | 55.14 | 29280.69 | 769.57 | 1367.21 | 142.81 | 104.26 | 18262.95 | 0.73 | 0.89 | 20.71 | 1.11 | 1 | 10
54 | 110 | CONCLUIDO | 1.7268 | 57.91 | 53.65 | 82.54 | 1.09 | 39 | 235.94 | 56.13 | 14.5 | 37 | 55.32 | 29333.84 | 767.76 | 1367.27 | 141.33 | 104.26 | 17523.88 | 0.74 | 0.89 | 20.71 | 1.07 | 1 | 10
55 | 110 | CONCLUIDO | 1.726 | 57.94 | 53.68 | 82.58 | 1.11 | 39 | 236.37 | 56.13 | 14.75 | 37 | 55.5 | 29387.05 | 767.94 | 1367.26 | 142.12 | 104.26 | 17920.6 | 0.73 | 0.89 | 20.72 | 1.1 | 1 | 10
56 | 110 | CONCLUIDO | 1.7288 | 57.84 | 53.62 | 84.67 | 1.13 | 38 | 236.81 | 56.13 | 15 | 36 | 55.68 | 29440.33 | 766.14 | 1367.39 | 140.41 | 104.26 | 17070.67 | 0.74 | 0.89 | 20.71 | 1.05 | 1 | 10
57 | 110 | CONCLUIDO | 1.731 | 57.77 | 53.59 | 86.91 | 1.14 | 37 | 237.24 | 56.13 | 15.25 | 35 | 55.86 | 29493.67 | 764.57 | 1367.25 | 139.47 | 104.26 | 16605.41 | 0.75 | 0.89 | 20.71 | 1.02 | 1 | 10
58 | 110 | CONCLUIDO | 1.7305 | 57.79 | 53.61 | 86.94 | 1.16 | 37 | 237.67 | 56.13 | 15.5 | 35 | 56.05 | 29547.07 | 764.57 | 1367.21 | 140.3 | 104.26 | 17019.85 | 0.74 | 0.89 | 20.7 | 1.03 | 1 | 10
59 | 110 | CONCLUIDO | 1.7326 | 57.72 | 53.58 | 89.31 | 1.18 | 36 | 238.11 | 56.13 | 15.75 | 34 | 56.23 | 29600.54 | 763.26 | 1367.35 | 139.04 | 104.26 | 16397.8 | 0.75 | 0.89 | 20.71 | 1 | 1 | 10
60 | 110 | CONCLUIDO | 1.7324 | 57.72 | 53.59 | 89.32 | 1.19 | 36 | 238.54 | 56.13 | 16 | 34 | 56.41 | 29654.08 | 762.35 | 1367.23 | 139.38 | 104.26 | 16567.91 | 0.75 | 0.89 | 20.71 | 1.01 | 1 | 10
61 | 110 | CONCLUIDO | 1.7338 | 57.68 | 53.59 | 91.86 | 1.21 | 35 | 238.97 | 56.13 | 16.25 | 33 | 56.6 | 29707.68 | 762.09 | 1367.19 | 139.3 | 104.26 | 16530.3 | 0.75 | 0.89 | 20.7 | 1.01 | 1 | 10
62 | 110 | CONCLUIDO | 1.7369 | 57.57 | 53.53 | 94.46 | 1.23 | 34 | 239.41 | 56.13 | 16.5 | 32 | 56.78 | 29761.35 | 759.69 | 1367.27 | 137.37 | 104.26 | 15570.08 | 0.76 | 0.9 | 20.7 | 0.95 | 1 | 10
63 | 110 | CONCLUIDO | 1.7368 | 57.58 | 53.53 | 94.46 | 1.24 | 34 | 239.85 | 56.13 | 16.75 | 32 | 56.97 | 29815.09 | 759.45 | 1367.37 | 137.52 | 104.26 | 15644.64 | 0.76 | 0.9 | 20.7 | 0.95 | 1 | 10
64 | 110 | CONCLUIDO | 1.7386 | 57.52 | 53.51 | 97.3 | 1.26 | 33 | 240.28 | 56.13 | 17 | 31 | 57.16 | 29869.01 | 758.75 | 1367.28 | 136.94 | 104.26 | 15361.03 | 0.76 | 0.9 | 20.7 | 0.93 | 1 | 10
65 | 110 | CONCLUIDO | 1.7397 | 57.48 | 53.47 | 97.23 | 1.27 | 33 | 240.72 | 56.13 | 17.25 | 31 | 57.34 | 29922.88 | 757.9 | 1367.23 | 135.95 | 104.26 | 14864.18 | 0.77 | 0.9 | 20.69 | 0.9 | 1 | 10
66 | 110 | CONCLUIDO | 1.741 | 57.44 | 53.48 | 100.27 | 1.29 | 32 | 241.16 | 56.13 | 17.5 | 30 | 57.53 | 29976.82 | 756.87 | 1367.21 | 135.71 | 104.26 | 14748.82 | 0.77 | 0.9 | 20.7 | 0.9 | 1 | 10
67 | 110 | CONCLUIDO | 1.7413 | 57.43 | 53.46 | 100.25 | 1.31 | 32 | 241.59 | 56.13 | 17.75 | 30 | 57.72 | 30030.83 | 756.03 | 1367.26 | 135.65 | 104.26 | 14722.84 | 0.77 | 0.9 | 20.69 | 0.89 | 1 | 10
68 | 110 | CONCLUIDO | 1.7435 | 57.36 | 53.43 | 103.42 | 1.32 | 31 | 242.03 | 56.13 | 18 | 29 | 57.91 | 30084.9 | 754.09 | 1367.31 | 134.37 | 104.26 | 14087.35 | 0.78 | 0.9 | 20.69 | 0.86 | 1 | 10
69 | 110 | CONCLUIDO | 1.7436 | 57.35 | 53.43 | 103.42 | 1.34 | 31 | 242.47 | 56.13 | 18.25 | 29 | 58.1 | 30139.04 | 754.47 | 1367.42 | 134.33 | 104.26 | 14067.53 | 0.78 | 0.9 | 20.69 | 0.85 | 1 | 10
70 | 110 | CONCLUIDO | 1.7435 | 57.36 | 53.43 | 103.42 | 1.35 | 31 | 242.91 | 56.13 | 18.5 | 29 | 58.28 | 30193.25 | 753.38 | 1367.25 | 134.5 | 104.26 | 14152.25 | 0.78 | 0.9 | 20.69 | 0.86 | 1 | 10
71 | 110 | CONCLUIDO | 1.7456 | 57.29 | 53.41 | 106.81 | 1.37 | 30 | 243.35 | 56.13 | 18.75 | 28 | 58.47 | 30247.53 | 752.57 | 1367.28 | 133.59 | 104.26 | 13703.61 | 0.78 | 0.9 | 20.69 | 0.83 | 1 | 10
72 | 110 | CONCLUIDO | 1.7456 | 57.29 | 53.41 | 106.82 | 1.39 | 30 | 243.79 | 56.13 | 19 | 28 | 58.67 | 30301.87 | 751.81 | 1367.21 | 133.57 | 104.26 | 13692.08 | 0.78 | 0.9 | 20.69 | 0.83 | 1 | 10
73 | 110 | CONCLUIDO | 1.748 | 57.21 | 53.37 | 110.42 | 1.4 | 29 | 244.23 | 56.13 | 19.25 | 27 | 58.86 | 30356.29 | 750.47 | 1367.32 | 132.24 | 104.26 | 13033.21 | 0.79 | 0.9 | 20.69 | 0.79 | 1 | 10
74 | 110 | CONCLUIDO | 1.7477 | 57.22 | 53.38 | 110.44 | 1.42 | 29 | 244.68 | 56.13 | 19.5 | 27 | 59.05 | 30410.77 | 750.55 | 1367.23 | 132.52 | 104.26 | 13171.16 | 0.79 | 0.9 | 20.7 | 0.81 | 1 | 10
75 | 110 | CONCLUIDO | 1.7475 | 57.23 | 53.39 | 110.46 | 1.43 | 29 | 245.12 | 56.13 | 19.75 | 27 | 59.24 | 30465.32 | 749.04 | 1367.19 | 133.03 | 104.26 | 13425.21 | 0.78 | 0.9 | 20.69 | 0.81 | 1 | 10
76 | 110 | CONCLUIDO | 1.75 | 57.14 | 53.35 | 114.32 | 1.45 | 28 | 245.56 | 56.13 | 20 | 26 | 59.43 | 30519.94 | 748.29 | 1367.25 | 131.67 | 104.26 | 12750.26 | 0.79 | 0.9 | 20.69 | 0.77 | 1 | 10
77 | 110 | CONCLUIDO | 1.7501 | 57.14 | 53.34 | 114.31 | 1.46 | 28 | 246 | 56.13 | 20.25 | 26 | 59.63 | 30574.64 | 747.48 | 1367.27 | 131.35 | 104.26 | 12591.67 | 0.79 | 0.9 | 20.69 | 0.77 | 1 | 10
78 | 110 | CONCLUIDO | 1.7498 | 57.15 | 53.35 | 114.33 | 1.48 | 28 | 246.45 | 56.13 | 20.5 | 26 | 59.82 | 30629.4 | 746.64 | 1367.25 | 131.89 | 104.26 | 12863 | 0.79 | 0.9 | 20.69 | 0.78 | 1 | 10
79 | 110 | CONCLUIDO | 1.7523 | 57.07 | 53.32 | 118.48 | 1.49 | 27 | 246.89 | 56.13 | 20.75 | 25 | 60.02 | 30684.23 | 745.5 | 1367.23 | 130.49 | 104.26 | 12164.69 | 0.8 | 0.9 | 20.69 | 0.74 | 1 | 10
80 | 110 | CONCLUIDO | 1.7519 | 57.08 | 53.33 | 118.51 | 1.51 | 27 | 247.34 | 56.13 | 21 | 25 | 60.21 | 30739.14 | 743.94 | 1367.18 | 130.88 | 104.26 | 12359.17 | 0.8 | 0.9 | 20.69 | 0.75 | 1 | 10
81 | 110 | CONCLUIDO | 1.7545 | 57 | 53.28 | 122.96 | 1.53 | 26 | 247.78 | 56.13 | 21.25 | 24 | 60.41 | 30794.11 | 741.71 | 1367.17 | 129.7 | 104.26 | 11774.74 | 0.8 | 0.9 | 20.68 | 0.71 | 1 | 10
82 | 110 | CONCLUIDO | 1.7543 | 57 | 53.29 | 122.98 | 1.54 | 26 | 248.23 | 56.13 | 21.5 | 24 | 60.6 | 30849.16 | 742.83 | 1367.25 | 129.54 | 104.26 | 11695.72 | 0.8 | 0.9 | 20.69 | 0.72 | 1 | 10
83 | 110 | CONCLUIDO | 1.7546 | 56.99 | 53.28 | 122.96 | 1.56 | 26 | 248.68 | 56.13 | 21.75 | 24 | 60.8 | 30904.28 | 742.37 | 1367.33 | 129.55 | 104.26 | 11701.17 | 0.8 | 0.9 | 20.68 | 0.71 | 1 | 10
84 | 110 | CONCLUIDO | 1.7538 | 57.02 | 53.31 | 123.02 | 1.57 | 26 | 249.12 | 56.13 | 22 | 24 | 61 | 30959.46 | 740.85 | 1367.2 | 130.27 | 104.26 | 12062.59 | 0.8 | 0.9 | 20.69 | 0.73 | 1 | 10
85 | 110 | CONCLUIDO | 1.7565 | 56.93 | 53.26 | 127.83 | 1.59 | 25 | 249.57 | 56.13 | 22.25 | 23 | 61.2 | 31014.73 | 740.79 | 1367.26 | 128.92 | 104.26 | 11392.17 | 0.81 | 0.9 | 20.68 | 0.69 | 1 | 10
86 | 110 | CONCLUIDO | 1.7565 | 56.93 | 53.26 | 127.83 | 1.6 | 25 | 250.02 | 56.13 | 22.5 | 23 | 61.39 | 31070.06 | 740.7 | 1367.2 | 128.95 | 104.26 | 11404.83 | 0.81 | 0.9 | 20.68 | 0.69 | 1 | 10
87 | 110 | CONCLUIDO | 1.7563 | 56.94 | 53.27 | 127.85 | 1.62 | 25 | 250.47 | 56.13 | 22.75 | 23 | 61.59 | 31125.47 | 738.57 | 1367.23 | 129.13 | 104.26 | 11495.36 | 0.81 | 0.9 | 20.68 | 0.69 | 1 | 10
88 | 110 | CONCLUIDO | 1.7591 | 56.85 | 53.22 | 133.05 | 1.63 | 24 | 250.92 | 56.13 | 23 | 22 | 61.79 | 31180.95 | 736.47 | 1367.21 | 127.58 | 104.26 | 10724.97 | 0.82 | 0.9 | 20.68 | 0.64 | 1 | 10
89 | 110 | CONCLUIDO | 1.7591 | 56.85 | 53.22 | 133.05 | 1.65 | 24 | 251.37 | 56.13 | 23.25 | 22 | 61.99 | 31236.5 | 737.3 | 1367.22 | 127.31 | 104.26 | 10591.63 | 0.82 | 0.9 | 20.69 | 0.65 | 1 | 10
90 | 110 | CONCLUIDO | 1.7584 | 56.87 | 53.24 | 133.11 | 1.66 | 24 | 251.82 | 56.13 | 23.5 | 22 | 62.19 | 31292.13 | 737.71 | 1367.17 | 128.24 | 104.26 | 11058.62 | 0.81 | 0.9 | 20.68 | 0.67 | 1 | 10
91 | 110 | CONCLUIDO | 1.7582 | 56.88 | 53.25 | 133.13 | 1.67 | 24 | 252.27 | 56.13 | 23.75 | 22 | 62.4 | 31347.83 | 736.32 | 1367.24 | 128.51 | 104.26 | 11192.25 | 0.81 | 0.9 | 20.68 | 0.67 | 1 | 10
92 | 110 | CONCLUIDO | 1.7608 | 56.79 | 53.21 | 138.81 | 1.69 | 23 | 252.73 | 56.13 | 24 | 21 | 62.6 | 31403.6 | 735.49 | 1367.2 | 127.08 | 104.26 | 10482.24 | 0.82 | 0.9 | 20.68 | 0.63 | 1 | 10
93 | 110 | CONCLUIDO | 1.7606 | 56.8 | 53.21 | 138.82 | 1.7 | 23 | 253.18 | 56.13 | 24.25 | 21 | 62.8 | 31459.45 | 735.28 | 1367.21 | 127.25 | 104.26 | 10565.09 | 0.82 | 0.9 | 20.68 | 0.64 | 1 | 10
94 | 110 | CONCLUIDO | 1.7611 | 56.78 | 53.2 | 138.78 | 1.72 | 23 | 253.63 | 56.13 | 24.5 | 21 | 63 | 31515.37 | 734.29 | 1367.36 | 126.71 | 104.26 | 10297.36 | 0.82 | 0.9 | 20.68 | 0.62 | 1 | 10
95 | 110 | CONCLUIDO | 1.7604 | 56.81 | 53.22 | 138.84 | 1.73 | 23 | 254.09 | 56.13 | 24.75 | 21 | 63.21 | 31571.37 | 733.06 | 1367.19 | 127.83 | 104.26 | 10857.45 | 0.82 | 0.9 | 20.67 | 0.65 | 1 | 10
96 | 110 | CONCLUIDO | 1.7631 | 56.72 | 53.18 | 145.03 | 1.75 | 22 | 254.54 | 56.13 | 25 | 20 | 63.41 | 31627.44 | 731.5 | 1367.17 | 125.92 | 104.26 | 9908.38 | 0.83 | 0.9 | 20.68 | 0.6 | 1 | 10
97 | 110 | CONCLUIDO | 1.7637 | 56.7 | 53.16 | 144.97 | 1.76 | 22 | 255 | 56.13 | 25.25 | 20 | 63.62 | 31683.59 | 731.16 | 1367.27 | 125.38 | 104.26 | 9637.18 | 0.83 | 0.9 | 20.67 | 0.58 | 1 | 10
98 | 110 | CONCLUIDO | 1.763 | 56.72 | 53.18 | 145.04 | 1.78 | 22 | 255.45 | 56.13 | 25.5 | 20 | 63.82 | 31739.82 | 730.96 | 1367.19 | 126.05 | 104.26 | 9970.6 | 0.83 | 0.9 | 20.68 | 0.6 | 1 | 10
99 | 110 | CONCLUIDO | 1.763 | 56.72 | 53.18 | 145.04 | 1.79 | 22 | 255.91 | 56.13 | 25.75 | 20 | 64.03 | 31796.12 | 730.46 | 1367.2 | 126.12 | 104.26 | 10004.65 | 0.83 | 0.9 | 20.68 | 0.6 | 1 | 10
100 | 110 | CONCLUIDO | 1.763 | 56.72 | 53.18 | 145.03 | 1.8 | 22 | 256.36 | 56.13 | 26 | 20 | 64.24 | 31852.5 | 728.21 | 1367.17 | 126.31 | 104.26 | 10100.57 | 0.83 | 0.9 | 20.67 | 0.6 | 1 | 10
101 | 110 | CONCLUIDO | 1.7657 | 56.64 | 53.14 | 151.82 | 1.82 | 21 | 256.82 | 56.13 | 26.25 | 19 | 64.45 | 31909.08 | 727.38 | 1367.18 | 124.7 | 104.26 | 9302.59 | 0.84 | 0.9 | 20.68 | 0.56 | 1 | 10
102 | 110 | CONCLUIDO | 1.7656 | 56.64 | 53.14 | 151.82 | 1.83 | 21 | 257.28 | 56.13 | 26.5 | 19 | 64.66 | 31965.61 | 727.71 | 1367.21 | 124.85 | 104.26 | 9378.36 | 0.84 | 0.9 | 20.67 | 0.56 | 1 | 10
103 | 110 | CONCLUIDO | 1.7654 | 56.64 | 53.14 | 151.84 | 1.85 | 21 | 257.74 | 56.13 | 26.75 | 19 | 64.86 | 32022.22 | 726.94 | 1367.23 | 124.79 | 104.26 | 9347.53 | 0.84 | 0.9 | 20.68 | 0.57 | 1 | 10
104 | 110 | CONCLUIDO | 1.7653 | 56.65 | 53.15 | 151.85 | 1.86 | 21 | 258.2 | 56.13 | 27 | 19 | 65.07 | 32078.91 | 725.54 | 1367.19 | 125.02 | 104.26 | 9461.09 | 0.83 | 0.9 | 20.68 | 0.57 | 1 | 10
105 | 110 | CONCLUIDO | 1.7676 | 56.57 | 53.12 | 159.35 | 1.87 | 20 | 258.66 | 56.13 | 27.25 | 18 | 65.28 | 32135.68 | 723.06 | 1367.26 | 123.96 | 104.26 | 8937.27 | 0.84 | 0.9 | 20.68 | 0.54 | 1 | 10
106 | 110 | CONCLUIDO | 1.7679 | 56.57 | 53.11 | 159.32 | 1.89 | 20 | 259.12 | 56.13 | 27.5 | 18 | 65.49 | 32192.53 | 724.52 | 1367.22 | 123.75 | 104.26 | 8831.38 | 0.84 | 0.9 | 20.68 | 0.53 | 1 | 10
107 | 110 | CONCLUIDO | 1.7681 | 56.56 | 53.1 | 159.3 | 1.9 | 20 | 259.58 | 56.13 | 27.75 | 18 | 65.71 | 32249.46 | 725.52 | 1367.17 | 123.67 | 104.26 | 8789.98 | 0.84 | 0.9 | 20.67 | 0.53 | 1 | 10
108 | 110 | CONCLUIDO | 1.7675 | 56.58 | 53.12 | 159.35 | 1.92 | 20 | 260.05 | 56.13 | 28 | 18 | 65.92 | 32306.46 | 725.7 | 1367.24 | 124.09 | 104.26 | 8999.61 | 0.84 | 0.9 | 20.68 | 0.54 | 1 | 10
109 | 110 | CONCLUIDO | 1.7676 | 56.57 | 53.12 | 159.35 | 1.93 | 20 | 260.51 | 56.13 | 28.25 | 18 | 66.13 | 32363.54 | 724.15 | 1367.24 | 124.14 | 104.26 | 9023.96 | 0.84 | 0.9 | 20.67 | 0.54 | 1 | 10
110 | 110 | CONCLUIDO | 1.767 | 56.59 | 53.13 | 159.4 | 1.94 | 20 | 260.97 | 56.13 | 28.5 | 18 | 66.35 | 32420.71 | 720.53 | 1367.18 | 124.57 | 104.26 | 9238.95 | 0.84 | 0.9 | 20.68 | 0.56 | 1 | 10
111 | 110 | CONCLUIDO | 1.7698 | 56.5 | 53.09 | 167.65 | 1.96 | 19 | 261.44 | 56.13 | 28.75 | 17 | 66.56 | 32477.95 | 719.59 | 1367.21 | 123.2 | 104.26 | 8562.86 | 0.85 | 0.9 | 20.67 | 0.51 | 1 | 10
112 | 110 | CONCLUIDO | 1.7695 | 56.51 | 53.1 | 167.67 | 1.97 | 19 | 261.9 | 56.13 | 29 | 17 | 66.77 | 32535.28 | 719.6 | 1367.22 | 123.43 | 104.26 | 8675.26 | 0.84 | 0.9 | 20.67 | 0.52 | 1 | 10
113 | 110 | CONCLUIDO | 1.7697 | 56.51 | 53.09 | 167.66 | 1.98 | 19 | 262.37 | 56.13 | 29.25 | 17 | 66.99 | 32592.68 | 719.74 | 1367.24 | 123.3 | 104.26 | 8613.19 | 0.85 | 0.9 | 20.67 | 0.52 | 1 | 10
114 | 110 | CONCLUIDO | 1.7698 | 56.5 | 53.09 | 167.65 | 2 | 19 | 262.83 | 56.13 | 29.5 | 17 | 67.21 | 32650.17 | 718.88 | 1367.21 | 123.17 | 104.26 | 8544.21 | 0.85 | 0.9 | 20.67 | 0.51 | 1 | 10
115 | 110 | CONCLUIDO | 1.7697 | 56.51 | 53.09 | 167.65 | 2.01 | 19 | 263.3 | 56.13 | 29.75 | 17 | 67.42 | 32707.74 | 717.66 | 1367.18 | 123.26 | 104.26 | 8592.41 | 0.85 | 0.9 | 20.67 | 0.51 | 1 | 10
116 | 110 | CONCLUIDO | 1.7697 | 56.51 | 53.09 | 167.66 | 2.02 | 19 | 263.77 | 56.13 | 30 | 17 | 67.64 | 32765.39 | 715.97 | 1367.24 | 123.26 | 104.26 | 8591.49 | 0.85 | 0.9 | 20.67 | 0.51 | 1 | 10
117 | 110 | CONCLUIDO | 1.7722 | 56.43 | 53.05 | 176.85 | 2.04 | 18 | 264.23 | 56.13 | 30.25 | 16 | 67.86 | 32823.12 | 714.95 | 1367.2 | 122.08 | 104.26 | 8005.86 | 0.85 | 0.9 | 20.67 | 0.48 | 1 | 10
118 | 110 | CONCLUIDO | 1.7715 | 56.45 | 53.08 | 176.92 | 2.05 | 18 | 264.7 | 56.13 | 30.5 | 16 | 68.08 | 32880.94 | 716.45 | 1367.18 | 122.86 | 104.26 | 8394.17 | 0.85 | 0.9 | 20.67 | 0.5 | 1 | 10
119 | 110 | CONCLUIDO | 1.7717 | 56.44 | 53.07 | 176.9 | 2.06 | 18 | 265.17 | 56.13 | 30.75 | 16 | 68.3 | 32938.83 | 715.59 | 1367.15 | 122.81 | 104.26 | 8373.13 | 0.85 | 0.9 | 20.67 | 0.49 | 1 | 10
120 | 110 | CONCLUIDO | 1.7719 | 56.44 | 53.06 | 176.88 | 2.08 | 18 | 265.64 | 56.13 | 31 | 16 | 68.52 | 32996.81 | 715.51 | 1367.15 | 122.42 | 104.26 | 8178.68 | 0.85 | 0.9 | 20.67 | 0.49 | 1 | 10
121 | 110 | CONCLUIDO | 1.7723 | 56.42 | 53.05 | 176.83 | 2.09 | 18 | 266.11 | 56.13 | 31.25 | 16 | 68.74 | 33054.88 | 713.88 | 1367.19 | 121.96 | 104.26 | 7945.33 | 0.85 | 0.9 | 20.67 | 0.47 | 1 | 10
122 | 110 | CONCLUIDO | 1.7717 | 56.44 | 53.07 | 176.9 | 2.1 | 18 | 266.59 | 56.13 | 31.5 | 16 | 68.96 | 33113.03 | 713.31 | 1367.23 | 122.54 | 104.26 | 8235.4 | 0.85 | 0.9 | 20.67 | 0.49 | 1 | 10
123 | 110 | CONCLUIDO | 1.7712 | 56.46 | 53.09 | 176.95 | 2.12 | 18 | 267.06 | 56.13 | 31.75 | 16 | 69.18 | 33171.26 | 711.36 | 1367.18 | 123.12 | 104.26 | 8524.84 | 0.85 | 0.9 | 20.67 | 0.51 | 1 | 10
124 | 110 | CONCLUIDO | 1.774 | 56.37 | 53.04 | 187.2 | 2.13 | 17 | 267.53 | 56.13 | 32 | 15 | 69.4 | 33229.58 | 710.56 | 1367.2 | 121.47 | 104.26 | 7703.93 | 0.86 | 0.9 | 20.67 | 0.46 | 1 | 10
125 | 110 | CONCLUIDO | 1.7744 | 56.36 | 53.03 | 187.15 | 2.14 | 17 | 268 | 56.13 | 32.25 | 15 | 69.63 | 33287.98 | 710.7 | 1367.22 | 121.13 | 104.26 | 7535.59 | 0.86 | 0.9 | 20.67 | 0.45 | 1 | 10
126 | 110 | CONCLUIDO | 1.7746 | 56.35 | 53.02 | 187.13 | 2.15 | 17 | 268.48 | 56.13 | 32.5 | 15 | 69.85 | 33346.47 | 710.98 | 1367.18 | 120.91 | 104.26 | 7425.07 | 0.86 | 0.9 | 20.67 | 0.45 | 1 | 10
127 | 110 | CONCLUIDO | 1.7742 | 56.36 | 53.03 | 187.18 | 2.17 | 17 | 268.95 | 56.13 | 32.75 | 15 | 70.08 | 33405.04 | 709.97 | 1367.23 | 121.48 | 104.26 | 7712.6 | 0.86 | 0.9 | 20.67 | 0.46 | 1 | 10
128 | 110 | CONCLUIDO | 1.7744 | 56.36 | 53.03 | 187.16 | 2.18 | 17 | 269.43 | 56.13 | 33 | 15 | 70.3 | 33463.7 | 708.91 | 1367.22 | 120.99 | 104.26 | 7465.13 | 0.86 | 0.9 | 20.68 | 0.45 | 1 | 10
129 | 110 | CONCLUIDO | 1.7744 | 56.36 | 53.03 | 187.16 | 2.19 | 17 | 269.9 | 56.13 | 33.25 | 15 | 70.53 | 33522.45 | 706.46 | 1367.24 | 121.21 | 104.26 | 7577.21 | 0.86 | 0.9 | 20.67 | 0.45 | 1 | 10
130 | 110 | CONCLUIDO | 1.7741 | 56.37 | 53.04 | 187.19 | 2.21 | 17 | 270.38 | 56.13 | 33.5 | 15 | 70.76 | 33581.28 | 704.64 | 1367.22 | 121.62 | 104.26 | 7782.66 | 0.86 | 0.9 | 20.67 | 0.46 | 1 | 10
131 | 110 | CONCLUIDO | 1.776 | 56.31 | 53.02 | 198.82 | 2.22 | 16 | 270.86 | 56.13 | 33.75 | 14 | 70.98 | 33640.21 | 705.16 | 1367.22 | 120.89 | 104.26 | 7420.94 | 0.86 | 0.9 | 20.67 | 0.44 | 1 | 10
132 | 110 | CONCLUIDO | 1.7764 | 56.29 | 53.01 | 198.77 | 2.23 | 16 | 271.34 | 56.13 | 34 | 14 | 71.21 | 33699.21 | 704.92 | 1367.15 | 120.52 | 104.26 | 7238.33 | 0.87 | 0.9 | 20.67 | 0.43 | 1 | 10
133 | 110 | CONCLUIDO | 1.7763 | 56.3 | 53.01 | 198.79 | 2.24 | 16 | 271.82 | 56.13 | 34.25 | 14 | 71.44 | 33758.31 | 705.82 | 1367.18 | 120.62 | 104.26 | 7288.24 | 0.86 | 0.9 | 20.67 | 0.43 | 1 | 10
134 | 110 | CONCLUIDO | 1.7764 | 56.29 | 53 | 198.77 | 2.26 | 16 | 272.3 | 56.13 | 34.5 | 14 | 71.67 | 33817.62 | 705.63 | 1367.27 | 120.39 | 104.26 | 7173.55 | 0.87 | 0.9 | 20.67 | 0.43 | 1 | 10
135 | 110 | CONCLUIDO | 1.7765 | 56.29 | 53 | 198.75 | 2.27 | 16 | 272.78 | 56.13 | 34.75 | 14 | 71.9 | 33876.9 | 703.56 | 1367.14 | 120.37 | 104.26 | 7161.38 | 0.87 | 0.9 | 20.67 | 0.43 | 1 | 10
136 | 110 | CONCLUIDO | 1.7766 | 56.29 | 53 | 198.74 | 2.28 | 16 | 273.26 | 56.13 | 35 | 14 | 72.13 | 33936.26 | 703.27 | 1367.18 | 120.35 | 104.26 | 7149.58 | 0.87 | 0.9 | 20.67 | 0.42 | 1 | 10
137 | 110 | CONCLUIDO | 1.7763 | 56.3 | 53.01 | 198.78 | 2.29 | 16 | 273.74 | 56.13 | 35.25 | 14 | 72.37 | 33995.72 | 702.55 | 1367.22 | 120.54 | 104.26 | 7246.14 | 0.86 | 0.9 | 20.67 | 0.43 | 1 | 10
138 | 110 | CONCLUIDO | 1.776 | 56.31 | 53.02 | 198.82 | 2.3 | 16 | 274.22 | 56.13 | 35.5 | 14 | 72.6 | 34055.27 | 701.22 | 1367.13 | 120.94 | 104.26 | 7447.63 | 0.86 | 0.9 | 20.67 | 0.44 | 1 | 10
139 | 110 | CONCLUIDO | 1.7786 | 56.22 | 52.98 | 211.91 | 2.32 | 15 | 274.71 | 56.13 | 35.75 | 13 | 72.83 | 34114.91 | 699.1 | 1367.2 | 119.48 | 104.26 | 6722.01 | 0.87 | 0.9 | 20.67 | 0.4 | 1 | 10
140 | 110 | CONCLUIDO | 1.7787 | 56.22 | 52.97 | 211.9 | 2.33 | 15 | 275.19 | 56.13 | 36 | 13 | 73.07 | 34174.63 | 700.47 | 1367.15 | 119.43 | 104.26 | 6697.49 | 0.87 | 0.9 | 20.67 | 0.4 | 1 | 10
141 | 110 | CONCLUIDO | 1.7793 | 56.2 | 52.96 | 211.83 | 2.34 | 15 | 275.68 | 56.13 | 36.25 | 13 | 73.3 | 34234.45 | 700.43 | 1367.17 | 118.83 | 104.26 | 6397.05 | 0.88 | 0.9 | 20.67 | 0.38 | 1 | 10
142 | 110 | CONCLUIDO | 1.779 | 56.21 | 52.97 | 211.86 | 2.35 | 15 | 276.16 | 56.13 | 36.5 | 13 | 73.54 | 34294.37 | 701.07 | 1367.19 | 119.23 | 104.26 | 6597.55 | 0.87 | 0.9 | 20.67 | 0.39 | 1 | 10
143 | 110 | CONCLUIDO | 1.7787 | 56.22 | 52.97 | 211.89 | 2.36 | 15 | 276.65 | 56.13 | 36.75 | 13 | 73.77 | 34354.37 | 701.03 | 1367.21 | 119.46 | 104.26 | 6711.36 | 0.87 | 0.9 | 20.67 | 0.4 | 1 | 10
144 | 110 | CONCLUIDO | 1.7788 | 56.22 | 52.97 | 211.89 | 2.38 | 15 | 277.14 | 56.13 | 37 | 13 | 74.01 | 34414.47 | 699.83 | 1367.16 | 119.47 | 104.26 | 6716.91 | 0.87 | 0.9 | 20.67 | 0.4 | 1 | 10
145 | 110 | CONCLUIDO | 1.7786 | 56.22 | 52.98 | 211.92 | 2.39 | 15 | 277.63 | 56.13 | 37.25 | 13 | 74.25 | 34474.66 | 699.12 | 1367.24 | 119.5 | 104.26 | 6733.57 | 0.87 | 0.9 | 20.67 | 0.4 | 1 | 10
146 | 110 | CONCLUIDO | 1.7788 | 56.22 | 52.97 | 211.89 | 2.4 | 15 | 278.11 | 56.13 | 37.5 | 13 | 74.49 | 34534.94 | 696.28 | 1367.15 | 119.37 | 104.26 | 6665.48 | 0.87 | 0.9 | 20.67 | 0.4 | 1 | 10
147 | 110 | CONCLUIDO | 1.7791 | 56.21 | 52.96 | 211.84 | 2.41 | 15 | 278.6 | 56.13 | 37.75 | 13 | 74.73 | 34595.32 | 694.75 | 1367.13 | 119.16 | 104.26 | 6562.77 | 0.87 | 0.9 | 20.66 | 0.39 | 1 | 10
148 | 110 | CONCLUIDO | 1.7786 | 56.22 | 52.98 | 211.91 | 2.42 | 15 | 279.09 | 56.13 | 38 | 11 | 74.97 | 34655.79 | 694.11 | 1367.2 | 119.5 | 104.26 | 6730.02 | 0.87 | 0.9 | 20.67 | 0.4 | 1 | 10
149 | 110 | CONCLUIDO | 1.781 | 56.15 | 52.94 | 226.91 | 2.44 | 14 | 279.58 | 56.13 | 38.25 | 9 | 75.21 | 34716.36 | 692.85 | 1367.19 | 118.28 | 104.26 | 6128.61 | 0.88 | 0.91 | 20.67 | 0.37 | 1 | 10
150 | 110 | CONCLUIDO | 1.7807 | 56.16 | 52.95 | 226.94 | 2.45 | 14 | 280.08 | 56.13 | 38.5 | 8 | 75.45 | 34777.02 | 693.79 | 1367.19 | 118.58 | 104.26 | 6276.35 | 0.88 | 0.91 | 20.67 | 0.38 | 1 | 10
151 | 110 | CONCLUIDO | 1.7807 | 56.16 | 52.95 | 226.95 | 2.46 | 14 | 280.57 | 56.13 | 38.75 | 8 | 75.69 | 34837.77 | 694.67 | 1367.17 | 118.68 | 104.26 | 6327.86 | 0.88 | 0.9 | 20.67 | 0.38 | 1 | 10
152 | 110 | CONCLUIDO | 1.7806 | 56.16 | 52.96 | 226.96 | 2.47 | 14 | 281.06 | 56.13 | 39 | 8 | 75.94 | 34898.63 | 694.9 | 1367.14 | 118.61 | 104.26 | 6291.48 | 0.88 | 0.9 | 20.68 | 0.38 | 1 | 10
153 | 110 | CONCLUIDO | 1.7809 | 56.15 | 52.95 | 226.92 | 2.48 | 14 | 281.56 | 56.13 | 39.25 | 8 | 76.18 | 34959.58 | 694.1 | 1367.2 | 118.37 | 104.26 | 6169.72 | 0.88 | 0.91 | 20.67 | 0.37 | 1 | 10
154 | 110 | CONCLUIDO | 1.781 | 56.15 | 52.95 | 226.91 | 2.49 | 14 | 282.05 | 56.13 | 39.5 | 8 | 76.43 | 35020.63 | 694.3 | 1367.21 | 118.24 | 104.26 | 6104.94 | 0.88 | 0.91 | 20.67 | 0.37 | 1 | 10
155 | 110 | CONCLUIDO | 1.7811 | 56.15 | 52.94 | 226.9 | 2.5 | 14 | 282.55 | 56.13 | 39.75 | 6 | 76.67 | 35081.77 | 695.16 | 1367.21 | 118.22 | 104.26 | 6095.87 | 0.88 | 0.91 | 20.67 | 0.37 | 1 | 10
156 | 110 | CONCLUIDO | 1.7812 | 56.14 | 52.94 | 226.88 | 2.52 | 14 | 283.04 | 56.13 | 40 | 4 | 76.92 | 35143.02 | 695.89 | 1367.24 | 118.04 | 104.26 | 6008.72 | 0.88 | 0.91 | 20.67 | 0.36 | 1 | 10