## Sheet1
| Volume de calda [L] | STATUS | Capacidade operacional [ha/h] | Tempo de missao [h] | Tempo util [h] | Tempo por voo [min] | Autonomia Projetada [h] | N° Voos | MTOW [kg] | Massa Estrutura [kg] | Combustível [kg] | Abastecimentos | Massa gerador | Potência gerador [W] | Combustível consumido [L] | Calda cons [L] | Distância percorrida [km] | Distância Pulverizando [km] | RTL ACUMULADO[m] | EOC [km/km] | EOC [h/h] | Tempo de manobra [h] | Tempo rtl_rtw [h] | V pulv [m/s] | V desloc [m/s]
0 | 30 | CONCLUIDO | 1.4545 | 68.75 | 61.91 | 11.57 | 0.24 | 321 | 71.52 | 32.27 | 1 | 319 | 8.25 | 9054.6 | 444.79 | 1368.53 | 409.81 | 104.26 | 150355.78 | 0.25 | 0.77 | 21.17 | 9.31 | 1 | 10
1 | 30 | CONCLUIDO | 1.5291 | 65.4 | 59.73 | 14.57 | 0.3 | 246 | 71.81 | 32.27 | 1.25 | 244 | 8.29 | 9090.98 | 425.8 | 1368.22 | 338.89 | 104.26 | 115269.54 | 0.31 | 0.8 | 21.05 | 7.13 | 1 | 10
2 | 30 | CONCLUIDO | 1.5821 | 63.21 | 58.28 | 17.66 | 0.36 | 198 | 72.11 | 32.27 | 1.5 | 196 | 8.34 | 9127.38 | 412.12 | 1367.97 | 291.63 | 104.26 | 91879.05 | 0.36 | 0.82 | 20.98 | 5.69 | 1 | 10
3 | 30 | CONCLUIDO | 1.6184 | 61.79 | 57.36 | 20.73 | 0.42 | 166 | 72.4 | 32.27 | 1.75 | 164 | 8.38 | 9163.8 | 402.16 | 1367.98 | 261.82 | 104.26 | 77136 | 0.4 | 0.84 | 20.92 | 4.77 | 1 | 10
4 | 30 | CONCLUIDO | 1.6471 | 60.71 | 56.66 | 23.94 | 0.48 | 142 | 72.7 | 32.27 | 2 | 140 | 8.43 | 9200.25 | 393.52 | 1367.68 | 239.27 | 104.26 | 65981.93 | 0.44 | 0.85 | 20.87 | 4.07 | 1 | 10
5 | 30 | CONCLUIDO | 1.668 | 59.95 | 56.16 | 26.96 | 0.54 | 125 | 73 | 32.27 | 2.25 | 123 | 8.48 | 9236.71 | 386.96 | 1367.74 | 223.16 | 104.26 | 58010.04 | 0.47 | 0.85 | 20.84 | 3.58 | 1 | 10
6 | 30 | CONCLUIDO | 1.687 | 59.28 | 55.72 | 30.39 | 0.6 | 110 | 73.29 | 32.27 | 2.5 | 108 | 8.52 | 9273.2 | 379.89 | 1367.64 | 208.67 | 104.26 | 50840.31 | 0.5 | 0.86 | 20.82 | 3.13 | 1 | 10
7 | 30 | CONCLUIDO | 1.7011 | 58.79 | 55.4 | 33.58 | 0.65 | 99 | 73.59 | 32.27 | 2.75 | 97 | 8.57 | 9309.7 | 374.23 | 1367.59 | 198.1 | 104.26 | 45611.37 | 0.53 | 0.87 | 20.81 | 2.82 | 1 | 10
8 | 30 | CONCLUIDO | 1.7126 | 58.39 | 55.15 | 36.77 | 0.71 | 90 | 73.88 | 32.27 | 3 | 88 | 8.61 | 9346.23 | 369.12 | 1367.51 | 190 | 104.26 | 41607.81 | 0.55 | 0.87 | 20.79 | 2.57 | 1 | 10
9 | 30 | CONCLUIDO | 1.7245 | 57.99 | 54.89 | 40.66 | 0.77 | 81 | 74.18 | 32.27 | 3.25 | 79 | 8.66 | 9382.78 | 363.02 | 1367.35 | 181.69 | 104.26 | 37494.36 | 0.57 | 0.87 | 20.77 | 2.3 | 1 | 10
10 | 30 | CONCLUIDO | 1.7332 | 57.7 | 54.69 | 43.75 | 0.82 | 75 | 74.48 | 32.27 | 3.5 | 73 | 8.71 | 9419.35 | 357.29 | 1367.39 | 175.09 | 104.26 | 34226.44 | 0.6 | 0.88 | 20.76 | 2.11 | 1 | 10
11 | 30 | CONCLUIDO | 1.7402 | 57.46 | 54.55 | 47.43 | 0.88 | 69 | 74.77 | 32.27 | 3.75 | 67 | 8.75 | 9455.94 | 353.22 | 1367.37 | 170.56 | 104.26 | 31989.15 | 0.61 | 0.88 | 20.76 | 1.97 | 1 | 10
12 | 30 | CONCLUIDO | 1.7482 | 57.2 | 54.36 | 50.97 | 0.93 | 64 | 75.07 | 32.27 | 4 | 62 | 8.8 | 9492.55 | 348.11 | 1367.53 | 164.41 | 104.26 | 28939.78 | 0.63 | 0.88 | 20.74 | 1.78 | 1 | 10
13 | 30 | CONCLUIDO | 1.7549 | 56.98 | 54.22 | 55.14 | 0.99 | 59 | 75.37 | 32.27 | 4.25 | 57 | 8.85 | 9529.18 | 343.15 | 1367.3 | 160.26 | 104.26 | 26889.72 | 0.65 | 0.88 | 20.73 | 1.64 | 1 | 10
14 | 30 | CONCLUIDO | 1.7598 | 56.82 | 54.12 | 59.04 | 1.04 | 55 | 75.66 | 32.27 | 4.5 | 52 | 8.89 | 9565.83 | 338.89 | 1367.4 | 156.9 | 104.26 | 25228.78 | 0.66 | 0.89 | 20.73 | 1.55 | 1 | 10
15 | 30 | CONCLUIDO | 1.7633 | 56.71 | 54.06 | 62.37 | 1.09 | 52 | 75.96 | 32.27 | 4.75 | 45 | 8.94 | 9602.5 | 334.04 | 1367.28 | 154.35 | 104.26 | 23971.79 | 0.68 | 0.89 | 20.74 | 1.48 | 1 | 10
16 | 30 | CONCLUIDO | 1.7667 | 56.6 | 54 | 66.12 | 1.15 | 49 | 76.26 | 32.27 | 5 | 35 | 8.99 | 9639.2 | 330.53 | 1367.54 | 152 | 104.26 | 22810.36 | 0.69 | 0.89 | 20.74 | 1.42 | 1 | 10
17 | 30 | CONCLUIDO | 1.7675 | 56.58 | 53.99 | 67.48 | 1.2 | 48 | 76.56 | 32.27 | 5.25 | 15 | 9.04 | 9675.91 | 328.47 | 1367.64 | 150.59 | 104.26 | 22111.9 | 0.69 | 0.89 | 20.77 | 1.41 | 1 | 10
18 | 30 | CONCLUIDO | 1.7684 | 56.55 | 53.97 | 68.9 | 1.25 | 47 | 76.85 | 32.27 | 5.5 | 6 | 9.08 | 9712.65 | 328.98 | 1367.58 | 149.97 | 104.26 | 21806.31 | 0.7 | 0.89 | 20.78 | 1.39 | 1 | 10
19 | 30 | CONCLUIDO | 1.7684 | 56.55 | 53.97 | 68.9 | 1.3 | 47 | 77.15 | 32.27 | 5.75 | 0 | 9.13 | 9749.41 | 330.14 | 1367.78 | 149.77 | 104.26 | 21705.27 | 0.7 | 0.89 | 20.78 | 1.39 | 1 | 10