## Sheet1
| Volume de calda [L] | STATUS | Capacidade operacional [ha/h] | Tempo de missao [h] | Tempo util [h] | Tempo por voo [min] | Autonomia Projetada [h] | N° Voos | MTOW [kg] | Massa Estrutura [kg] | Combustível [kg] | Abastecimentos | Massa gerador | Potência gerador [W] | Combustível consumido [L] | Calda cons [L] | Distância percorrida [km] | Distância Pulverizando [km] | RTL ACUMULADO[m] | EOC [km/km] | EOC [h/h] | Tempo de manobra [h] | Tempo rtl_rtw [h] | V pulv [m/s] | V desloc [m/s]
0 | 100 | CONCLUIDO | 0.9273 | 107.84 | 75.38 | 5.87 | 0.09 | 770 | 194.77 | 54.38 | 1 | 768 | 39.4 | 24256.19 | 1065.46 | 1358.64 | 859.02 | 103.56 | 372891.55 | 0.12 | 0.63 | 21.8 | 23.08 | 1 | 10
1 | 100 | CONCLUIDO | 1.0724 | 93.25 | 68.87 | 7.35 | 0.11 | 562 | 195.16 | 54.38 | 1.25 | 560 | 39.53 | 24303.87 | 973.39 | 1357.53 | 648.18 | 103.56 | 268511.28 | 0.16 | 0.69 | 21.4 | 16.6 | 1 | 10
2 | 100 | CONCLUIDO | 1.1764 | 85.01 | 65.26 | 8.84 | 0.14 | 443 | 195.55 | 54.38 | 1.5 | 441 | 39.67 | 24351.61 | 921.93 | 1357.33 | 529.39 | 103.56 | 209713.99 | 0.2 | 0.73 | 21.23 | 13 | 1 | 10
3 | 100 | CONCLUIDO | 1.2549 | 79.68 | 62.94 | 10.32 | 0.16 | 366 | 195.93 | 54.38 | 1.75 | 364 | 39.81 | 24399.39 | 888.4 | 1356.68 | 453.62 | 103.56 | 172214.31 | 0.23 | 0.76 | 21.1 | 10.68 | 1 | 10
4 | 100 | CONCLUIDO | 1.3158 | 76 | 61.35 | 11.8 | 0.18 | 312 | 196.32 | 54.38 | 2 | 310 | 39.95 | 24447.22 | 865.29 | 1356.37 | 401.94 | 103.56 | 146640.94 | 0.26 | 0.78 | 21.02 | 9.1 | 1 | 10
5 | 100 | CONCLUIDO | 1.3661 | 73.2 | 60.11 | 13.26 | 0.2 | 272 | 196.71 | 54.38 | 2.25 | 270 | 40.08 | 24495.09 | 847.04 | 1355.96 | 362.39 | 103.56 | 127068.99 | 0.29 | 0.79 | 20.92 | 7.87 | 1 | 10
6 | 100 | CONCLUIDO | 1.4065 | 71.1 | 59.21 | 14.74 | 0.23 | 241 | 197.1 | 54.38 | 2.5 | 239 | 40.22 | 24543.01 | 833.55 | 1356.17 | 333.02 | 103.56 | 112536.56 | 0.31 | 0.8 | 20.89 | 6.97 | 1 | 10
7 | 100 | CONCLUIDO | 1.4409 | 69.4 | 58.49 | 16.25 | 0.25 | 216 | 197.49 | 54.38 | 2.75 | 214 | 40.36 | 24590.98 | 822.55 | 1356.09 | 309.31 | 103.56 | 100809.27 | 0.33 | 0.81 | 20.85 | 6.24 | 1 | 10
8 | 100 | CONCLUIDO | 1.4702 | 68.02 | 57.88 | 17.72 | 0.27 | 196 | 197.88 | 54.38 | 3 | 194 | 40.5 | 24639 | 813.3 | 1355.62 | 290.21 | 103.56 | 91358.63 | 0.36 | 0.82 | 20.79 | 5.64 | 1 | 10
9 | 100 | CONCLUIDO | 1.496 | 66.85 | 57.37 | 19.23 | 0.29 | 179 | 198.27 | 54.38 | 3.25 | 177 | 40.64 | 24687.06 | 805.19 | 1355.85 | 273.26 | 103.56 | 82966.18 | 0.38 | 0.83 | 20.77 | 5.13 | 1 | 10
10 | 100 | CONCLUIDO | 1.5172 | 65.91 | 56.98 | 20.72 | 0.31 | 165 | 198.66 | 54.38 | 3.5 | 163 | 40.78 | 24735.17 | 798.94 | 1355.8 | 260.47 | 103.56 | 76640.64 | 0.4 | 0.83 | 20.75 | 4.74 | 1 | 10
11 | 100 | CONCLUIDO | 1.5361 | 65.1 | 56.63 | 22.21 | 0.33 | 153 | 199.05 | 54.38 | 3.75 | 151 | 40.92 | 24783.33 | 793.26 | 1355.8 | 249.37 | 103.56 | 71152 | 0.42 | 0.84 | 20.73 | 4.4 | 1 | 10
12 | 100 | CONCLUIDO | 1.553 | 64.39 | 56.31 | 23.63 | 0.36 | 143 | 199.44 | 54.38 | 4 | 141 | 41.06 | 24831.54 | 787.88 | 1355.62 | 239.38 | 103.56 | 66207.99 | 0.43 | 0.84 | 20.7 | 4.08 | 1 | 10
13 | 100 | CONCLUIDO | 1.5692 | 63.73 | 56.04 | 25.28 | 0.38 | 133 | 199.83 | 54.38 | 4.25 | 131 | 41.2 | 24879.79 | 783.1 | 1355.41 | 229.9 | 103.56 | 61517.53 | 0.45 | 0.85 | 20.7 | 3.81 | 1 | 10
14 | 100 | CONCLUIDO | 1.5828 | 63.18 | 55.8 | 26.78 | 0.4 | 125 | 200.22 | 54.38 | 4.5 | 123 | 41.35 | 24928.09 | 778.86 | 1355.63 | 222.12 | 103.56 | 57669.42 | 0.47 | 0.85 | 20.69 | 3.57 | 1 | 10
15 | 100 | CONCLUIDO | 1.5955 | 62.67 | 55.57 | 28.26 | 0.42 | 118 | 200.61 | 54.38 | 4.75 | 116 | 41.49 | 24976.45 | 774.86 | 1355.45 | 215.11 | 103.56 | 54196.53 | 0.48 | 0.86 | 20.67 | 3.34 | 1 | 10
16 | 100 | CONCLUIDO | 1.605 | 62.3 | 55.43 | 29.7 | 0.44 | 112 | 201.01 | 54.38 | 5 | 110 | 41.63 | 25024.84 | 772.16 | 1355.4 | 210.7 | 103.56 | 52024.18 | 0.49 | 0.86 | 20.66 | 3.21 | 1 | 10
17 | 100 | CONCLUIDO | 1.6161 | 61.88 | 55.24 | 31.27 | 0.46 | 106 | 201.4 | 54.38 | 5.25 | 104 | 41.77 | 25073.29 | 768.31 | 1355.39 | 203.86 | 103.56 | 48631.09 | 0.51 | 0.86 | 20.66 | 3.01 | 1 | 10
18 | 100 | CONCLUIDO | 1.625 | 61.54 | 55.09 | 32.73 | 0.48 | 101 | 201.79 | 54.38 | 5.5 | 99 | 41.92 | 25121.79 | 765.79 | 1355.41 | 199.21 | 103.56 | 46330.39 | 0.52 | 0.86 | 20.65 | 2.87 | 1 | 10
19 | 100 | CONCLUIDO | 1.6339 | 61.2 | 54.95 | 34.34 | 0.51 | 96 | 202.19 | 54.38 | 5.75 | 94 | 42.06 | 25170.34 | 762.84 | 1355.33 | 194.79 | 103.56 | 44149.32 | 0.53 | 0.87 | 20.64 | 2.72 | 1 | 10
20 | 100 | CONCLUIDO | 1.6413 | 60.93 | 54.83 | 35.76 | 0.53 | 92 | 202.58 | 54.38 | 6 | 90 | 42.2 | 25218.93 | 760.28 | 1355.49 | 190.6 | 103.56 | 42070.85 | 0.54 | 0.87 | 20.64 | 2.61 | 1 | 10
21 | 100 | CONCLUIDO | 1.6485 | 60.66 | 54.72 | 37.31 | 0.55 | 88 | 202.98 | 54.38 | 6.25 | 86 | 42.35 | 25267.7 | 758 | 1355.62 | 187.39 | 103.56 | 40486.62 | 0.55 | 0.87 | 20.62 | 2.49 | 1 | 10
22 | 100 | CONCLUIDO | 1.654 | 60.46 | 54.64 | 38.57 | 0.57 | 85 | 203.37 | 54.38 | 6.5 | 83 | 42.49 | 25316.39 | 755.71 | 1355.55 | 184.47 | 103.56 | 39042.99 | 0.56 | 0.87 | 20.62 | 2.41 | 1 | 10
23 | 100 | CONCLUIDO | 1.6609 | 60.21 | 54.54 | 40.4 | 0.59 | 81 | 203.77 | 54.38 | 6.75 | 79 | 42.64 | 25365.14 | 753.75 | 1355.39 | 181.31 | 103.56 | 37482.14 | 0.57 | 0.87 | 20.62 | 2.31 | 1 | 10
24 | 100 | CONCLUIDO | 1.6669 | 59.99 | 54.44 | 41.88 | 0.61 | 78 | 204.16 | 54.38 | 7 | 76 | 42.78 | 25413.94 | 751.42 | 1355.3 | 178.12 | 103.56 | 35904.02 | 0.58 | 0.87 | 20.61 | 2.21 | 1 | 10
25 | 100 | CONCLUIDO | 1.6734 | 59.76 | 54.32 | 43.46 | 0.63 | 75 | 204.56 | 54.38 | 7.25 | 73 | 42.93 | 25462.78 | 748.77 | 1355.25 | 174.56 | 103.56 | 34136.33 | 0.59 | 0.87 | 20.6 | 2.1 | 1 | 10
26 | 100 | CONCLUIDO | 1.6764 | 59.65 | 54.3 | 44.63 | 0.65 | 73 | 204.95 | 54.38 | 7.5 | 71 | 43.08 | 25511.67 | 747.73 | 1355.23 | 173.73 | 103.56 | 33733.64 | 0.6 | 0.88 | 20.59 | 2.07 | 1 | 10
27 | 100 | CONCLUIDO | 1.6825 | 59.44 | 54.2 | 46.45 | 0.67 | 70 | 205.35 | 54.38 | 7.75 | 68 | 43.22 | 25560.62 | 745.46 | 1355.21 | 170.19 | 103.56 | 31979.63 | 0.61 | 0.88 | 20.6 | 1.97 | 1 | 10
28 | 100 | CONCLUIDO | 1.6867 | 59.29 | 54.13 | 47.76 | 0.69 | 68 | 205.75 | 54.38 | 8 | 66 | 43.37 | 25609.61 | 743.41 | 1355.2 | 168.04 | 103.56 | 30913.01 | 0.62 | 0.88 | 20.59 | 1.9 | 1 | 10
29 | 100 | CONCLUIDO | 1.6905 | 59.15 | 54.07 | 49.16 | 0.71 | 66 | 206.15 | 54.38 | 8.25 | 64 | 43.52 | 25658.66 | 742.31 | 1355.22 | 166 | 103.56 | 29902.77 | 0.62 | 0.88 | 20.59 | 1.85 | 1 | 10
30 | 100 | CONCLUIDO | 1.6941 | 59.03 | 54.02 | 50.65 | 0.73 | 64 | 206.54 | 54.38 | 8.5 | 62 | 43.67 | 25707.76 | 740.49 | 1355.23 | 164.62 | 103.56 | 29222.94 | 0.63 | 0.88 | 20.58 | 1.8 | 1 | 10
31 | 100 | CONCLUIDO | 1.6978 | 58.9 | 53.97 | 52.23 | 0.75 | 62 | 206.94 | 54.38 | 8.75 | 60 | 43.81 | 25756.9 | 739.05 | 1355.11 | 163.13 | 103.56 | 28486.91 | 0.63 | 0.88 | 20.58 | 1.75 | 1 | 10
32 | 100 | CONCLUIDO | 1.701 | 58.79 | 53.94 | 53.94 | 0.77 | 60 | 207.34 | 54.38 | 9 | 58 | 43.96 | 25806.1 | 737.61 | 1355.15 | 161.83 | 103.56 | 27847.03 | 0.64 | 0.88 | 20.58 | 1.72 | 1 | 10
33 | 100 | CONCLUIDO | 1.7051 | 58.65 | 53.88 | 55.73 | 0.79 | 58 | 207.74 | 54.38 | 9.25 | 56 | 44.11 | 25855.35 | 735.89 | 1355.19 | 159.69 | 103.56 | 26785.92 | 0.65 | 0.88 | 20.58 | 1.65 | 1 | 10
34 | 100 | CONCLUIDO | 1.708 | 58.55 | 53.81 | 56.65 | 0.81 | 57 | 208.14 | 54.38 | 9.5 | 55 | 44.26 | 25904.65 | 733.93 | 1355.1 | 157.89 | 103.56 | 25894 | 0.66 | 0.88 | 20.57 | 1.59 | 1 | 10
35 | 100 | CONCLUIDO | 1.7113 | 58.43 | 53.78 | 58.67 | 0.83 | 55 | 208.54 | 54.38 | 9.75 | 53 | 44.41 | 25954 | 732.85 | 1355.16 | 156.51 | 103.56 | 25211.33 | 0.66 | 0.88 | 20.58 | 1.56 | 1 | 10
36 | 100 | CONCLUIDO | 1.7133 | 58.37 | 53.75 | 59.72 | 0.85 | 54 | 208.94 | 54.38 | 10 | 52 | 44.56 | 26003.41 | 731.4 | 1355.18 | 155.86 | 103.56 | 24893.63 | 0.66 | 0.88 | 20.57 | 1.53 | 1 | 10
37 | 100 | CONCLUIDO | 1.717 | 58.24 | 53.7 | 61.96 | 0.87 | 52 | 209.34 | 54.38 | 10.25 | 50 | 44.71 | 26052.86 | 729.75 | 1355.26 | 153.74 | 103.56 | 23841.77 | 0.67 | 0.89 | 20.58 | 1.48 | 1 | 10
38 | 100 | CONCLUIDO | 1.7201 | 58.14 | 53.64 | 63.1 | 0.89 | 51 | 209.74 | 54.38 | 10.5 | 49 | 44.87 | 26102.37 | 728.49 | 1355.23 | 152.16 | 103.56 | 23054.7 | 0.68 | 0.89 | 20.56 | 1.41 | 1 | 10
39 | 100 | CONCLUIDO | 1.7219 | 58.07 | 53.61 | 64.34 | 0.91 | 50 | 210.14 | 54.38 | 10.75 | 48 | 45.02 | 26151.93 | 727.02 | 1355.25 | 151.65 | 103.56 | 22806.05 | 0.68 | 0.89 | 20.55 | 1.39 | 1 | 10
40 | 100 | CONCLUIDO | 1.7236 | 58.02 | 53.6 | 65.63 | 0.93 | 49 | 210.55 | 54.38 | 11 | 47 | 45.17 | 26201.54 | 726.38 | 1355.17 | 150.59 | 103.56 | 22281.75 | 0.69 | 0.89 | 20.57 | 1.37 | 1 | 10
41 | 100 | CONCLUIDO | 1.7257 | 57.95 | 53.57 | 66.96 | 0.95 | 48 | 210.95 | 54.38 | 11.25 | 46 | 45.32 | 26251.2 | 724.3 | 1355.21 | 149.61 | 103.56 | 21798.14 | 0.69 | 0.89 | 20.56 | 1.34 | 1 | 10
42 | 100 | CONCLUIDO | 1.7295 | 57.82 | 53.51 | 69.8 | 0.97 | 46 | 211.35 | 54.38 | 11.5 | 44 | 45.48 | 26300.92 | 722.67 | 1355.07 | 148.4 | 103.56 | 21203.47 | 0.7 | 0.89 | 20.55 | 1.29 | 1 | 10
43 | 100 | CONCLUIDO | 1.7317 | 57.75 | 53.48 | 71.31 | 0.99 | 45 | 211.76 | 54.38 | 11.75 | 43 | 45.63 | 26350.68 | 721.32 | 1355.09 | 146.96 | 103.56 | 20486.25 | 0.7 | 0.89 | 20.56 | 1.26 | 1 | 10
44 | 100 | CONCLUIDO | 1.7339 | 57.68 | 53.45 | 72.88 | 1 | 44 | 212.16 | 54.38 | 12 | 42 | 45.78 | 26400.51 | 720.17 | 1355.09 | 145.71 | 103.56 | 19865.91 | 0.71 | 0.89 | 20.56 | 1.23 | 1 | 10
45 | 100 | CONCLUIDO | 1.7354 | 57.62 | 53.43 | 74.56 | 1.02 | 43 | 212.56 | 54.38 | 12.25 | 41 | 45.94 | 26450.38 | 719.19 | 1355.11 | 145.56 | 103.56 | 19795.26 | 0.71 | 0.89 | 20.55 | 1.21 | 1 | 10
46 | 100 | CONCLUIDO | 1.736 | 57.6 | 53.41 | 74.53 | 1.04 | 43 | 212.97 | 54.38 | 12.5 | 41 | 46.09 | 26500.31 | 717.64 | 1355.09 | 144.66 | 103.56 | 19346.59 | 0.72 | 0.89 | 20.56 | 1.19 | 1 | 10
47 | 100 | CONCLUIDO | 1.7373 | 57.56 | 53.41 | 76.3 | 1.06 | 42 | 213.37 | 54.38 | 12.75 | 40 | 46.25 | 26550.29 | 718.12 | 1355.23 | 144.58 | 103.56 | 19309.92 | 0.72 | 0.89 | 20.56 | 1.19 | 1 | 10
48 | 100 | CONCLUIDO | 1.7402 | 57.47 | 53.35 | 78.08 | 1.08 | 41 | 213.78 | 54.38 | 13 | 39 | 46.4 | 26600.32 | 715.52 | 1355.14 | 142.67 | 103.56 | 18360.18 | 0.73 | 0.89 | 20.55 | 1.13 | 1 | 10
49 | 100 | CONCLUIDO | 1.742 | 57.41 | 53.33 | 80 | 1.1 | 40 | 214.19 | 54.38 | 13.25 | 38 | 46.56 | 26650.41 | 714.56 | 1355.21 | 142.38 | 103.56 | 18220.24 | 0.73 | 0.89 | 20.54 | 1.11 | 1 | 10
50 | 100 | CONCLUIDO | 1.7437 | 57.35 | 53.32 | 82.02 | 1.12 | 39 | 214.59 | 54.38 | 13.5 | 37 | 46.72 | 26700.55 | 713.86 | 1355.07 | 141.61 | 103.56 | 17840.75 | 0.73 | 0.89 | 20.55 | 1.09 | 1 | 10
51 | 100 | CONCLUIDO | 1.7447 | 57.32 | 53.28 | 81.97 | 1.14 | 39 | 215 | 54.38 | 13.75 | 37 | 46.87 | 26750.75 | 711.72 | 1355.16 | 140.6 | 103.56 | 17335.63 | 0.74 | 0.89 | 20.54 | 1.06 | 1 | 10
52 | 100 | CONCLUIDO | 1.7461 | 57.27 | 53.28 | 84.12 | 1.15 | 38 | 215.41 | 54.38 | 14 | 36 | 47.03 | 26801 | 711.59 | 1355.18 | 140.6 | 103.56 | 17342.09 | 0.74 | 0.89 | 20.54 | 1.05 | 1 | 10
53 | 100 | CONCLUIDO | 1.748 | 57.21 | 53.25 | 86.36 | 1.17 | 37 | 215.82 | 54.38 | 14.25 | 35 | 47.19 | 26851.31 | 710.18 | 1355.14 | 139.42 | 103.56 | 16755.29 | 0.74 | 0.89 | 20.55 | 1.03 | 1 | 10
54 | 100 | CONCLUIDO | 1.7503 | 57.13 | 53.22 | 88.7 | 1.19 | 36 | 216.22 | 54.38 | 14.5 | 34 | 47.35 | 26901.66 | 707.95 | 1355.18 | 138.44 | 103.56 | 16270.6 | 0.75 | 0.89 | 20.54 | 0.99 | 1 | 10
55 | 100 | CONCLUIDO | 1.7509 | 57.11 | 53.2 | 88.66 | 1.21 | 36 | 216.63 | 54.38 | 14.75 | 34 | 47.51 | 26952.08 | 707.69 | 1355.08 | 137.68 | 103.56 | 15891.64 | 0.75 | 0.89 | 20.54 | 0.98 | 1 | 10
56 | 100 | CONCLUIDO | 1.7521 | 57.08 | 53.2 | 91.2 | 1.23 | 35 | 217.04 | 54.38 | 15 | 33 | 47.66 | 27002.55 | 706.73 | 1355.19 | 137.73 | 103.56 | 15923.57 | 0.75 | 0.89 | 20.54 | 0.98 | 1 | 10
57 | 100 | CONCLUIDO | 1.7518 | 57.08 | 53.2 | 91.21 | 1.25 | 35 | 217.45 | 54.38 | 15.25 | 33 | 47.82 | 27053.07 | 705.89 | 1355.01 | 138.33 | 103.56 | 16223.35 | 0.75 | 0.89 | 20.53 | 0.98 | 1 | 10
58 | 100 | CONCLUIDO | 1.7541 | 57.01 | 53.17 | 93.83 | 1.26 | 34 | 217.86 | 54.38 | 15.5 | 32 | 47.98 | 27103.65 | 704.35 | 1355.07 | 137.23 | 103.56 | 15674.74 | 0.75 | 0.89 | 20.53 | 0.95 | 1 | 10
59 | 100 | CONCLUIDO | 1.7562 | 56.94 | 53.14 | 96.62 | 1.28 | 33 | 218.27 | 54.38 | 15.75 | 31 | 48.15 | 27154.29 | 702.63 | 1355.1 | 135.87 | 103.56 | 15001.27 | 0.76 | 0.89 | 20.54 | 0.92 | 1 | 10
60 | 100 | CONCLUIDO | 1.7561 | 56.94 | 53.15 | 96.63 | 1.3 | 33 | 218.68 | 54.38 | 16 | 31 | 48.31 | 27204.98 | 701.81 | 1355.08 | 135.96 | 103.56 | 15046.55 | 0.76 | 0.89 | 20.54 | 0.92 | 1 | 10
61 | 100 | CONCLUIDO | 1.7593 | 56.84 | 53.08 | 99.53 | 1.32 | 32 | 219.09 | 54.38 | 16.25 | 30 | 48.47 | 27255.72 | 700.53 | 1355.08 | 134.06 | 103.56 | 14103.88 | 0.77 | 0.9 | 20.53 | 0.86 | 1 | 10
62 | 100 | CONCLUIDO | 1.759 | 56.85 | 53.09 | 99.54 | 1.34 | 32 | 219.51 | 54.38 | 16.5 | 30 | 48.63 | 27306.53 | 699.87 | 1355.16 | 134.28 | 103.56 | 14212.59 | 0.77 | 0.9 | 20.53 | 0.87 | 1 | 10
63 | 100 | CONCLUIDO | 1.7607 | 56.8 | 53.07 | 102.72 | 1.35 | 31 | 219.92 | 54.38 | 16.75 | 29 | 48.79 | 27357.38 | 698.64 | 1355.01 | 134.08 | 103.56 | 14119.04 | 0.77 | 0.9 | 20.53 | 0.85 | 1 | 10
64 | 100 | CONCLUIDO | 1.7604 | 56.81 | 53.08 | 102.74 | 1.37 | 31 | 220.33 | 54.38 | 17 | 29 | 48.95 | 27408.3 | 698.45 | 1355.11 | 134.02 | 103.56 | 14086.56 | 0.77 | 0.9 | 20.53 | 0.86 | 1 | 10
65 | 100 | CONCLUIDO | 1.7631 | 56.72 | 53.04 | 106.07 | 1.39 | 30 | 220.74 | 54.38 | 17.25 | 28 | 49.12 | 27459.27 | 696.38 | 1355.12 | 132.86 | 103.56 | 13511.99 | 0.78 | 0.9 | 20.52 | 0.81 | 1 | 10
66 | 100 | CONCLUIDO | 1.7627 | 56.73 | 53.05 | 106.09 | 1.41 | 30 | 221.16 | 54.38 | 17.5 | 28 | 49.28 | 27510.3 | 695.58 | 1355.11 | 132.93 | 103.56 | 13545.44 | 0.78 | 0.9 | 20.53 | 0.82 | 1 | 10
67 | 100 | CONCLUIDO | 1.7649 | 56.66 | 53.02 | 109.69 | 1.42 | 29 | 221.57 | 54.38 | 17.75 | 27 | 49.45 | 27561.39 | 693.83 | 1355.1 | 131.91 | 103.56 | 13039.81 | 0.79 | 0.9 | 20.53 | 0.8 | 1 | 10
68 | 100 | CONCLUIDO | 1.7638 | 56.7 | 53.05 | 109.76 | 1.44 | 29 | 221.99 | 54.38 | 18 | 27 | 49.61 | 27612.53 | 693.94 | 1355.08 | 133 | 103.56 | 13585.32 | 0.78 | 0.9 | 20.53 | 0.83 | 1 | 10
69 | 100 | CONCLUIDO | 1.7648 | 56.66 | 53.02 | 109.69 | 1.46 | 29 | 222.4 | 54.38 | 18.25 | 27 | 49.78 | 27663.85 | 691.92 | 1355.15 | 132.06 | 103.56 | 13117.44 | 0.78 | 0.9 | 20.52 | 0.8 | 1 | 10
70 | 100 | CONCLUIDO | 1.7667 | 56.6 | 53 | 113.56 | 1.48 | 28 | 222.82 | 54.38 | 18.5 | 26 | 49.94 | 27715.11 | 691.62 | 1355.09 | 131.32 | 103.56 | 12752.33 | 0.79 | 0.9 | 20.53 | 0.78 | 1 | 10
71 | 100 | CONCLUIDO | 1.7664 | 56.61 | 53.01 | 113.58 | 1.49 | 28 | 223.23 | 54.38 | 18.75 | 26 | 50.11 | 27766.43 | 690.81 | 1355.04 | 131.68 | 103.56 | 12930.54 | 0.79 | 0.9 | 20.53 | 0.78 | 1 | 10
72 | 100 | CONCLUIDO | 1.7693 | 56.52 | 52.95 | 117.67 | 1.51 | 27 | 223.65 | 54.38 | 19 | 25 | 50.27 | 27817.81 | 689.21 | 1355.12 | 129.92 | 103.56 | 12056.15 | 0.8 | 0.9 | 20.52 | 0.73 | 1 | 10
73 | 100 | CONCLUIDO | 1.7687 | 56.54 | 52.97 | 117.71 | 1.53 | 27 | 224.07 | 54.38 | 19.25 | 25 | 50.44 | 27869.24 | 689.51 | 1355.09 | 130.39 | 103.56 | 12294.47 | 0.79 | 0.9 | 20.53 | 0.75 | 1 | 10
74 | 100 | CONCLUIDO | 1.7683 | 56.55 | 52.99 | 117.75 | 1.54 | 27 | 224.49 | 54.38 | 19.5 | 25 | 50.61 | 27920.73 | 688.02 | 1355.09 | 131.02 | 103.56 | 12609.24 | 0.79 | 0.9 | 20.52 | 0.76 | 1 | 10
75 | 100 | CONCLUIDO | 1.7712 | 56.46 | 52.93 | 122.15 | 1.56 | 26 | 224.9 | 54.38 | 19.75 | 24 | 50.78 | 27972.28 | 686.38 | 1355.09 | 128.88 | 103.56 | 11543 | 0.8 | 0.9 | 20.53 | 0.71 | 1 | 10
76 | 100 | CONCLUIDO | 1.7713 | 56.46 | 52.93 | 122.14 | 1.58 | 26 | 225.32 | 54.38 | 20 | 24 | 50.95 | 28023.89 | 685.28 | 1355.07 | 128.98 | 103.56 | 11591.01 | 0.8 | 0.9 | 20.52 | 0.71 | 1 | 10
77 | 100 | CONCLUIDO | 1.7713 | 56.45 | 52.93 | 122.14 | 1.59 | 26 | 225.74 | 54.38 | 20.25 | 24 | 51.11 | 28075.56 | 684.05 | 1355.01 | 129.41 | 103.56 | 11808.06 | 0.8 | 0.9 | 20.51 | 0.71 | 1 | 10
78 | 100 | CONCLUIDO | 1.7731 | 56.4 | 52.91 | 126.98 | 1.61 | 25 | 226.16 | 54.38 | 20.5 | 23 | 51.28 | 28127.29 | 682.97 | 1355.15 | 128.3 | 103.56 | 11258.45 | 0.81 | 0.9 | 20.52 | 0.69 | 1 | 10
79 | 100 | CONCLUIDO | 1.773 | 56.4 | 52.91 | 126.99 | 1.63 | 25 | 226.58 | 54.38 | 20.75 | 23 | 51.45 | 28179.08 | 683.44 | 1355.02 | 128.59 | 103.56 | 11400.87 | 0.81 | 0.9 | 20.52 | 0.69 | 1 | 10
80 | 100 | CONCLUIDO | 1.773 | 56.4 | 52.91 | 126.99 | 1.64 | 25 | 227 | 54.38 | 21 | 23 | 51.62 | 28230.92 | 681.44 | 1355.06 | 128.53 | 103.56 | 11373.78 | 0.81 | 0.9 | 20.52 | 0.69 | 1 | 10
81 | 100 | CONCLUIDO | 1.7757 | 56.32 | 52.87 | 132.16 | 1.66 | 24 | 227.42 | 54.38 | 21.25 | 22 | 51.8 | 28282.83 | 679.84 | 1355.09 | 127.2 | 103.56 | 10712.84 | 0.81 | 0.9 | 20.51 | 0.64 | 1 | 10
82 | 100 | CONCLUIDO | 1.7751 | 56.33 | 52.88 | 132.21 | 1.68 | 24 | 227.84 | 54.38 | 21.5 | 22 | 51.97 | 28334.8 | 679.05 | 1355.1 | 127.76 | 103.56 | 10990.34 | 0.81 | 0.9 | 20.52 | 0.66 | 1 | 10
83 | 100 | CONCLUIDO | 1.7752 | 56.33 | 52.88 | 132.2 | 1.69 | 24 | 228.27 | 54.38 | 21.75 | 22 | 52.14 | 28386.82 | 678.17 | 1355.07 | 127.66 | 103.56 | 10943.06 | 0.81 | 0.9 | 20.52 | 0.66 | 1 | 10
84 | 100 | CONCLUIDO | 1.7775 | 56.26 | 52.85 | 137.86 | 1.71 | 23 | 228.69 | 54.38 | 22 | 21 | 52.31 | 28438.91 | 676.51 | 1355.09 | 126.26 | 103.56 | 10249.56 | 0.82 | 0.9 | 20.52 | 0.63 | 1 | 10
85 | 100 | CONCLUIDO | 1.7778 | 56.25 | 52.84 | 137.84 | 1.73 | 23 | 229.11 | 54.38 | 22.25 | 21 | 52.48 | 28491.06 | 676.93 | 1355.11 | 126.14 | 103.56 | 10186.78 | 0.82 | 0.9 | 20.52 | 0.62 | 1 | 10
86 | 100 | CONCLUIDO | 1.7778 | 56.25 | 52.84 | 137.84 | 1.74 | 23 | 229.53 | 54.38 | 22.5 | 21 | 52.66 | 28543.27 | 676.23 | 1355.03 | 126.16 | 103.56 | 10199.53 | 0.82 | 0.9 | 20.52 | 0.62 | 1 | 10
87 | 100 | CONCLUIDO | 1.7774 | 56.26 | 52.85 | 137.87 | 1.76 | 23 | 229.96 | 54.38 | 22.75 | 21 | 52.83 | 28595.54 | 673.84 | 1355.09 | 126.55 | 103.56 | 10390.35 | 0.82 | 0.9 | 20.52 | 0.63 | 1 | 10
88 | 100 | CONCLUIDO | 1.7796 | 56.19 | 52.82 | 144.06 | 1.77 | 22 | 230.38 | 54.38 | 23 | 20 | 53 | 28647.87 | 673.04 | 1355.14 | 125.69 | 103.56 | 9967.41 | 0.82 | 0.9 | 20.51 | 0.6 | 1 | 10
89 | 100 | CONCLUIDO | 1.7798 | 56.18 | 52.81 | 144.03 | 1.79 | 22 | 230.81 | 54.38 | 23.25 | 20 | 53.18 | 28700.26 | 672.81 | 1355.06 | 125.48 | 103.56 | 9864.32 | 0.83 | 0.9 | 20.51 | 0.59 | 1 | 10
90 | 100 | CONCLUIDO | 1.7796 | 56.19 | 52.82 | 144.05 | 1.81 | 22 | 231.23 | 54.38 | 23.5 | 20 | 53.36 | 28752.71 | 672.47 | 1355.08 | 125.61 | 103.56 | 9928.85 | 0.82 | 0.9 | 20.51 | 0.6 | 1 | 10
91 | 100 | CONCLUIDO | 1.7794 | 56.2 | 52.83 | 144.07 | 1.82 | 22 | 231.66 | 54.38 | 23.75 | 20 | 53.53 | 28805.23 | 671.11 | 1355.07 | 125.59 | 103.56 | 9916.88 | 0.82 | 0.9 | 20.52 | 0.61 | 1 | 10
92 | 100 | CONCLUIDO | 1.7818 | 56.12 | 52.79 | 150.83 | 1.84 | 21 | 232.08 | 54.38 | 24 | 19 | 53.71 | 28857.81 | 668.83 | 1355.05 | 124.76 | 103.56 | 9508.93 | 0.83 | 0.9 | 20.51 | 0.57 | 1 | 10
93 | 100 | CONCLUIDO | 1.7823 | 56.11 | 52.77 | 150.78 | 1.85 | 21 | 232.51 | 54.38 | 24.25 | 19 | 53.88 | 28910.45 | 668.99 | 1355.22 | 123.98 | 103.56 | 9118.93 | 0.84 | 0.9 | 20.52 | 0.55 | 1 | 10
94 | 100 | CONCLUIDO | 1.7815 | 56.13 | 52.8 | 150.85 | 1.87 | 21 | 232.94 | 54.38 | 24.5 | 19 | 54.06 | 28963.15 | 668.69 | 1355.03 | 124.94 | 103.56 | 9596.2 | 0.83 | 0.9 | 20.52 | 0.58 | 1 | 10
95 | 100 | CONCLUIDO | 1.7812 | 56.14 | 52.81 | 150.88 | 1.89 | 21 | 233.37 | 54.38 | 24.75 | 19 | 54.24 | 29015.91 | 666.13 | 1355.03 | 125.14 | 103.56 | 9696.26 | 0.83 | 0.9 | 20.52 | 0.59 | 1 | 10
96 | 100 | CONCLUIDO | 1.7839 | 56.06 | 52.76 | 158.29 | 1.9 | 20 | 233.79 | 54.38 | 25 | 18 | 54.42 | 29068.74 | 663.32 | 1355.07 | 123.66 | 103.56 | 8960.77 | 0.84 | 0.9 | 20.52 | 0.54 | 1 | 10
97 | 100 | CONCLUIDO | 1.7843 | 56.05 | 52.75 | 158.25 | 1.92 | 20 | 234.22 | 54.38 | 25.25 | 18 | 54.6 | 29121.63 | 664.07 | 1355.06 | 123.31 | 103.56 | 8785.01 | 0.84 | 0.9 | 20.51 | 0.53 | 1 | 10
98 | 100 | CONCLUIDO | 1.7843 | 56.05 | 52.75 | 158.25 | 1.93 | 20 | 234.65 | 54.38 | 25.5 | 18 | 54.78 | 29174.59 | 664.28 | 1355.02 | 123.16 | 103.56 | 8710.67 | 0.84 | 0.9 | 20.52 | 0.53 | 1 | 10
99 | 100 | CONCLUIDO | 1.7844 | 56.04 | 52.75 | 158.24 | 1.95 | 20 | 235.08 | 54.38 | 25.75 | 18 | 54.96 | 29227.61 | 663.77 | 1355.08 | 123.13 | 103.56 | 8697.32 | 0.84 | 0.9 | 20.51 | 0.52 | 1 | 10
100 | 100 | CONCLUIDO | 1.784 | 56.05 | 52.76 | 158.28 | 1.96 | 20 | 235.51 | 54.38 | 26 | 18 | 55.14 | 29280.69 | 662.36 | 1355.09 | 123.57 | 103.56 | 8916.91 | 0.84 | 0.9 | 20.51 | 0.54 | 1 | 10
101 | 100 | CONCLUIDO | 1.7864 | 55.98 | 52.72 | 166.5 | 1.98 | 19 | 235.94 | 54.38 | 26.25 | 17 | 55.32 | 29333.84 | 658.67 | 1355.08 | 122.33 | 103.56 | 8304.1 | 0.85 | 0.9 | 20.51 | 0.5 | 1 | 10
102 | 100 | CONCLUIDO | 1.7864 | 55.98 | 52.72 | 166.49 | 1.99 | 19 | 236.37 | 54.38 | 26.5 | 17 | 55.5 | 29387.05 | 659.66 | 1355.05 | 122.44 | 103.56 | 8356.39 | 0.85 | 0.9 | 20.51 | 0.5 | 1 | 10
103 | 100 | CONCLUIDO | 1.7858 | 56 | 52.74 | 166.55 | 2.01 | 19 | 236.81 | 54.38 | 26.75 | 17 | 55.68 | 29440.33 | 659.12 | 1355.04 | 123.02 | 103.56 | 8646.05 | 0.84 | 0.9 | 20.52 | 0.52 | 1 | 10
104 | 100 | CONCLUIDO | 1.786 | 55.99 | 52.74 | 166.54 | 2.02 | 19 | 237.24 | 54.38 | 27 | 17 | 55.86 | 29493.67 | 658.34 | 1355.04 | 122.85 | 103.56 | 8562.53 | 0.84 | 0.9 | 20.51 | 0.52 | 1 | 10
105 | 100 | CONCLUIDO | 1.7858 | 56 | 52.74 | 166.55 | 2.04 | 19 | 237.67 | 54.38 | 27.25 | 17 | 56.05 | 29547.07 | 657.28 | 1355.06 | 122.95 | 103.56 | 8613.81 | 0.84 | 0.9 | 20.51 | 0.52 | 1 | 10
106 | 100 | CONCLUIDO | 1.7884 | 55.92 | 52.7 | 175.67 | 2.05 | 18 | 238.11 | 54.38 | 27.5 | 16 | 56.23 | 29600.54 | 652.79 | 1355.07 | 121.55 | 103.56 | 7917.15 | 0.85 | 0.9 | 20.51 | 0.48 | 1 | 10
107 | 100 | CONCLUIDO | 1.7882 | 55.92 | 52.71 | 175.69 | 2.07 | 18 | 238.54 | 54.38 | 27.75 | 16 | 56.41 | 29654.08 | 653.65 | 1355.04 | 121.93 | 103.56 | 8107.08 | 0.85 | 0.9 | 20.51 | 0.49 | 1 | 10
108 | 100 | CONCLUIDO | 1.7876 | 55.94 | 52.72 | 175.74 | 2.08 | 18 | 238.97 | 54.38 | 28 | 16 | 56.6 | 29707.68 | 654.26 | 1355.08 | 122.45 | 103.56 | 8366.32 | 0.85 | 0.9 | 20.51 | 0.5 | 1 | 10
109 | 100 | CONCLUIDO | 1.7879 | 55.93 | 52.72 | 175.72 | 2.1 | 18 | 239.41 | 54.38 | 28.25 | 16 | 56.78 | 29761.35 | 654.48 | 1355.01 | 122.44 | 103.56 | 8361 | 0.85 | 0.9 | 20.51 | 0.5 | 1 | 10
110 | 100 | CONCLUIDO | 1.7881 | 55.93 | 52.71 | 175.7 | 2.11 | 18 | 239.85 | 54.38 | 28.5 | 16 | 56.97 | 29815.09 | 652.34 | 1355.01 | 122.11 | 103.56 | 8197.95 | 0.85 | 0.9 | 20.51 | 0.49 | 1 | 10
111 | 100 | CONCLUIDO | 1.7883 | 55.92 | 52.7 | 175.68 | 2.13 | 18 | 240.28 | 54.38 | 28.75 | 16 | 57.16 | 29869.01 | 651.23 | 1355.08 | 121.83 | 103.56 | 8055.92 | 0.85 | 0.9 | 20.51 | 0.48 | 1 | 10
112 | 100 | CONCLUIDO | 1.7905 | 55.85 | 52.67 | 185.9 | 2.14 | 17 | 240.72 | 54.38 | 29 | 15 | 57.34 | 29922.88 | 647.75 | 1355.01 | 120.81 | 103.56 | 7552.88 | 0.86 | 0.9 | 20.51 | 0.45 | 1 | 10
113 | 100 | CONCLUIDO | 1.7904 | 55.85 | 52.68 | 185.92 | 2.16 | 17 | 241.16 | 54.38 | 29.25 | 15 | 57.53 | 29976.82 | 647.91 | 1355.04 | 120.97 | 103.56 | 7634.09 | 0.86 | 0.9 | 20.51 | 0.46 | 1 | 10
114 | 100 | CONCLUIDO | 1.7907 | 55.84 | 52.67 | 185.88 | 2.17 | 17 | 241.59 | 54.38 | 29.5 | 15 | 57.72 | 30030.83 | 648.21 | 1355.06 | 120.57 | 103.56 | 7434.37 | 0.86 | 0.9 | 20.51 | 0.45 | 1 | 10
115 | 100 | CONCLUIDO | 1.7907 | 55.85 | 52.67 | 185.89 | 2.19 | 17 | 242.03 | 54.38 | 29.75 | 15 | 57.91 | 30084.9 | 647.19 | 1355.03 | 120.72 | 103.56 | 7505.57 | 0.86 | 0.9 | 20.51 | 0.45 | 1 | 10
116 | 100 | CONCLUIDO | 1.7905 | 55.85 | 52.67 | 185.9 | 2.2 | 17 | 242.47 | 54.38 | 30 | 15 | 58.1 | 30139.04 | 647.2 | 1355.07 | 120.72 | 103.56 | 7508.17 | 0.86 | 0.9 | 20.51 | 0.45 | 1 | 10
117 | 100 | CONCLUIDO | 1.7909 | 55.84 | 52.66 | 185.86 | 2.21 | 17 | 242.91 | 54.38 | 30.25 | 15 | 58.28 | 30193.25 | 644.49 | 1355.09 | 120.31 | 103.56 | 7302.31 | 0.86 | 0.9 | 20.51 | 0.44 | 1 | 10
118 | 100 | CONCLUIDO | 1.7907 | 55.84 | 52.67 | 185.88 | 2.23 | 17 | 243.35 | 54.38 | 30.5 | 15 | 58.47 | 30247.52 | 642.37 | 1355.07 | 120.6 | 103.56 | 7444.96 | 0.86 | 0.9 | 20.51 | 0.45 | 1 | 10
119 | 100 | CONCLUIDO | 1.7923 | 55.8 | 52.66 | 197.46 | 2.24 | 16 | 243.79 | 54.38 | 30.75 | 14 | 58.67 | 30301.87 | 641.53 | 1355.03 | 120.19 | 103.56 | 7247.3 | 0.86 | 0.9 | 20.51 | 0.44 | 1 | 10
120 | 100 | CONCLUIDO | 1.7927 | 55.78 | 52.64 | 197.41 | 2.26 | 16 | 244.23 | 54.38 | 31 | 14 | 58.86 | 30356.28 | 642.03 | 1355.07 | 119.74 | 103.56 | 7022.93 | 0.86 | 0.9 | 20.51 | 0.42 | 1 | 10
121 | 100 | CONCLUIDO | 1.7927 | 55.78 | 52.64 | 197.41 | 2.27 | 16 | 244.68 | 54.38 | 31.25 | 14 | 59.05 | 30410.77 | 642.07 | 1355.1 | 119.9 | 103.56 | 7100 | 0.86 | 0.9 | 20.5 | 0.42 | 1 | 10
122 | 100 | CONCLUIDO | 1.7923 | 55.79 | 52.65 | 197.45 | 2.29 | 16 | 245.12 | 54.38 | 31.5 | 13 | 59.24 | 30465.32 | 641.96 | 1355.08 | 120.02 | 103.56 | 7160.41 | 0.86 | 0.9 | 20.51 | 0.43 | 1 | 10
123 | 100 | CONCLUIDO | 1.7927 | 55.78 | 52.64 | 197.42 | 2.3 | 16 | 245.56 | 54.38 | 31.75 | 13 | 59.43 | 30519.94 | 640.24 | 1355.12 | 119.87 | 103.56 | 7087.58 | 0.86 | 0.9 | 20.5 | 0.42 | 1 | 10
124 | 100 | CONCLUIDO | 1.7927 | 55.78 | 52.64 | 197.41 | 2.31 | 16 | 246 | 54.38 | 32 | 13 | 59.63 | 30574.64 | 636.75 | 1355.04 | 119.74 | 103.56 | 7024.45 | 0.86 | 0.9 | 20.51 | 0.42 | 1 | 10
125 | 100 | CONCLUIDO | 1.7925 | 55.79 | 52.65 | 197.43 | 2.33 | 16 | 246.45 | 54.38 | 32.25 | 12 | 59.82 | 30629.4 | 635.07 | 1355.02 | 120.08 | 103.56 | 7193.38 | 0.86 | 0.9 | 20.51 | 0.43 | 1 | 10
126 | 100 | CONCLUIDO | 1.7946 | 55.72 | 52.62 | 210.49 | 2.34 | 15 | 246.89 | 54.38 | 32.5 | 10 | 60.02 | 30684.23 | 633.65 | 1355.11 | 119.22 | 103.56 | 6767.59 | 0.87 | 0.9 | 20.5 | 0.4 | 1 | 10
127 | 100 | CONCLUIDO | 1.7944 | 55.73 | 52.63 | 210.52 | 2.36 | 15 | 247.34 | 54.38 | 32.75 | 10 | 60.21 | 30739.14 | 634.44 | 1355.09 | 119.15 | 103.56 | 6731.09 | 0.87 | 0.9 | 20.51 | 0.41 | 1 | 10
128 | 100 | CONCLUIDO | 1.7944 | 55.73 | 52.63 | 210.51 | 2.37 | 15 | 247.78 | 54.38 | 33 | 9 | 60.41 | 30794.11 | 634.89 | 1355.03 | 119.09 | 103.56 | 6701.3 | 0.87 | 0.9 | 20.51 | 0.41 | 1 | 10
129 | 100 | CONCLUIDO | 1.7945 | 55.72 | 52.62 | 210.5 | 2.38 | 15 | 248.23 | 54.38 | 33.25 | 6 | 60.6 | 30849.16 | 634.64 | 1355.06 | 119.01 | 103.56 | 6660.71 | 0.87 | 0.9 | 20.51 | 0.41 | 1 | 10
130 | 100 | CONCLUIDO | 1.794 | 55.74 | 52.64 | 210.56 | 2.4 | 15 | 248.68 | 54.38 | 33.5 | 2 | 60.8 | 30904.28 | 635.63 | 1355.03 | 119.38 | 103.56 | 6845.63 | 0.87 | 0.9 | 20.52 | 0.42 | 1 | 10
131 | 100 | CONCLUIDO | 1.7941 | 55.74 | 52.64 | 210.55 | 2.41 | 15 | 249.12 | 54.38 | 33.75 | 2 | 61 | 30959.46 | 636.57 | 1355.06 | 119.29 | 103.56 | 6802.3 | 0.87 | 0.9 | 20.52 | 0.42 | 1 | 10
132 | 100 | CONCLUIDO | 1.7941 | 55.74 | 52.64 | 210.55 | 2.42 | 15 | 249.57 | 54.38 | 34 | 2 | 61.2 | 31014.73 | 637.7 | 1355.11 | 119.18 | 103.56 | 6747.41 | 0.87 | 0.9 | 20.52 | 0.42 | 1 | 10
133 | 100 | CONCLUIDO | 1.7942 | 55.73 | 52.63 | 210.53 | 2.44 | 15 | 250.02 | 54.38 | 34.25 | 2 | 61.39 | 31070.06 | 638.6 | 1355.06 | 119.06 | 103.56 | 6685.87 | 0.87 | 0.9 | 20.52 | 0.41 | 1 | 10
134 | 100 | CONCLUIDO | 1.7944 | 55.73 | 52.63 | 210.52 | 2.45 | 15 | 250.47 | 54.38 | 34.5 | 1 | 61.59 | 31125.47 | 639.26 | 1355.07 | 118.94 | 103.56 | 6628.36 | 0.87 | 0.9 | 20.52 | 0.41 | 1 | 10
135 | 100 | CONCLUIDO | 1.7942 | 55.73 | 52.63 | 210.54 | 2.46 | 15 | 250.92 | 54.38 | 34.75 | 1 | 61.79 | 31180.95 | 640.13 | 1355.13 | 119.12 | 103.56 | 6717.66 | 0.87 | 0.9 | 20.52 | 0.41 | 1 | 10
136 | 100 | CONCLUIDO | 1.7941 | 55.74 | 52.64 | 210.55 | 2.48 | 15 | 251.37 | 54.38 | 35 | 1 | 61.99 | 31236.5 | 641.06 | 1355.13 | 119.18 | 103.56 | 6746.38 | 0.87 | 0.9 | 20.52 | 0.42 | 1 | 10
137 | 100 | CONCLUIDO | 1.794 | 55.74 | 52.64 | 210.56 | 2.49 | 15 | 251.82 | 54.38 | 35.25 | 0 | 62.19 | 31292.13 | 641.99 | 1355.09 | 119.19 | 103.56 | 6751.31 | 0.87 | 0.9 | 20.52 | 0.42 | 1 | 10