## Sheet1
| Volume de calda [L] | STATUS | Capacidade operacional [ha/h] | Tempo de missao [h] | Tempo util [h] | Tempo por voo [min] | Autonomia Projetada [h] | N° Voos | MTOW [kg] | Massa Estrutura [kg] | Combustível [kg] | Abastecimentos | Massa gerador | Potência gerador [W] | Combustível consumido [L] | Calda cons [L] | Distância percorrida [km] | Distância Pulverizando [km] | RTL ACUMULADO[m] | EOC [km/km] | EOC [h/h] | Tempo de manobra [h] | Tempo rtl_rtw [h] | V pulv [m/s] | V desloc [m/s]
0 | 130 | CONCLUIDO | 0.7468 | 133.9 | 82.5 | 4.98 | 0.07 | 994 | 252.85 | 59.19 | 1 | 992 | 62.65 | 31418.63 | 1373.2 | 1359.76 | 1092.48 | 103.56 | 488500.55 | 0.09 | 0.58 | 22.16 | 30.18 | 1 | 10
1 | 130 | CONCLUIDO | 0.905 | 110.49 | 73.22 | 6.23 | 0.09 | 705 | 253.3 | 59.19 | 1.25 | 703 | 62.86 | 31474.5 | 1219.33 | 1358.44 | 791.82 | 103.56 | 339616.64 | 0.13 | 0.65 | 21.6 | 20.94 | 1 | 10
2 | 130 | CONCLUIDO | 1.0191 | 98.12 | 68.48 | 7.48 | 0.11 | 549 | 253.75 | 59.19 | 1.5 | 547 | 63.06 | 31530.44 | 1140.54 | 1357.51 | 635.02 | 103.56 | 261999.3 | 0.16 | 0.69 | 21.39 | 16.21 | 1 | 10
3 | 130 | CONCLUIDO | 1.1074 | 90.3 | 65.49 | 8.73 | 0.12 | 450 | 254.21 | 59.19 | 1.75 | 448 | 63.26 | 31586.46 | 1090.8 | 1357.02 | 537.13 | 103.56 | 213546.19 | 0.19 | 0.73 | 21.24 | 13.23 | 1 | 10
4 | 130 | CONCLUIDO | 1.1791 | 84.81 | 63.38 | 9.98 | 0.14 | 381 | 254.66 | 59.19 | 2 | 379 | 63.47 | 31642.55 | 1055.32 | 1356.55 | 468.67 | 103.56 | 179662.32 | 0.22 | 0.75 | 21.11 | 11.12 | 1 | 10
5 | 130 | CONCLUIDO | 1.2376 | 80.8 | 61.86 | 11.25 | 0.16 | 330 | 255.12 | 59.19 | 2.25 | 328 | 63.67 | 31698.72 | 1029.85 | 1356.43 | 419.37 | 103.56 | 155266.07 | 0.25 | 0.77 | 21.02 | 9.61 | 1 | 10
6 | 130 | CONCLUIDO | 1.2851 | 77.81 | 60.73 | 12.48 | 0.17 | 292 | 255.57 | 59.19 | 2.5 | 290 | 63.88 | 31754.97 | 1010.75 | 1356.39 | 382.16 | 103.56 | 136850.31 | 0.27 | 0.78 | 20.97 | 8.49 | 1 | 10
7 | 130 | CONCLUIDO | 1.3274 | 75.33 | 59.77 | 13.74 | 0.19 | 261 | 256.03 | 59.19 | 2.75 | 259 | 64.09 | 31811.29 | 994.31 | 1356.08 | 351.67 | 103.56 | 121762.7 | 0.29 | 0.8 | 20.9 | 7.53 | 1 | 10
8 | 130 | CONCLUIDO | 1.3621 | 73.42 | 59.08 | 15.02 | 0.21 | 236 | 256.49 | 59.19 | 3 | 234 | 64.29 | 31867.69 | 982.38 | 1355.94 | 328.58 | 103.56 | 110340.4 | 0.32 | 0.8 | 20.88 | 6.83 | 1 | 10
9 | 130 | CONCLUIDO | 1.3921 | 71.84 | 58.47 | 16.24 | 0.23 | 216 | 256.95 | 59.19 | 3.25 | 214 | 64.5 | 31924.29 | 971.85 | 1356.18 | 309.19 | 103.56 | 100748.85 | 0.33 | 0.81 | 20.83 | 6.23 | 1 | 10
10 | 130 | CONCLUIDO | 1.418 | 70.52 | 57.99 | 17.48 | 0.24 | 199 | 257.41 | 59.19 | 3.5 | 197 | 64.71 | 31980.84 | 963.54 | 1355.93 | 292.83 | 103.56 | 92653.32 | 0.35 | 0.82 | 20.82 | 5.75 | 1 | 10
11 | 130 | CONCLUIDO | 1.4432 | 69.29 | 57.49 | 18.75 | 0.26 | 184 | 257.86 | 59.19 | 3.75 | 182 | 64.92 | 32037.48 | 954.77 | 1355.72 | 277.8 | 103.56 | 85213.18 | 0.37 | 0.83 | 20.76 | 5.25 | 1 | 10
12 | 130 | CONCLUIDO | 1.4637 | 68.32 | 57.16 | 20.05 | 0.28 | 171 | 258.32 | 59.19 | 4 | 169 | 65.13 | 32094.19 | 948.77 | 1355.73 | 265.96 | 103.56 | 79355.35 | 0.39 | 0.83 | 20.78 | 4.92 | 1 | 10
13 | 130 | CONCLUIDO | 1.4802 | 67.56 | 56.88 | 21.2 | 0.29 | 161 | 258.78 | 59.19 | 4.25 | 159 | 65.34 | 32150.98 | 943.75 | 1355.64 | 256.84 | 103.56 | 74848.47 | 0.4 | 0.84 | 20.76 | 4.65 | 1 | 10
14 | 130 | CONCLUIDO | 1.4977 | 66.77 | 56.58 | 22.48 | 0.31 | 151 | 259.25 | 59.19 | 4.5 | 149 | 65.55 | 32207.85 | 938.39 | 1355.71 | 247.25 | 103.56 | 70101.36 | 0.42 | 0.84 | 20.74 | 4.35 | 1 | 10
15 | 130 | CONCLUIDO | 1.5141 | 66.04 | 56.3 | 23.79 | 0.33 | 142 | 259.71 | 59.19 | 4.75 | 140 | 65.76 | 32264.79 | 933.27 | 1355.47 | 238.62 | 103.56 | 65833.69 | 0.43 | 0.84 | 20.71 | 4.07 | 1 | 10
16 | 130 | CONCLUIDO | 1.5267 | 65.5 | 56.09 | 24.93 | 0.34 | 135 | 260.17 | 59.19 | 5 | 133 | 65.98 | 32321.82 | 929.38 | 1355.67 | 231.75 | 103.56 | 62432.9 | 0.45 | 0.85 | 20.71 | 3.86 | 1 | 10
17 | 130 | CONCLUIDO | 1.5395 | 64.96 | 55.89 | 26.2 | 0.36 | 128 | 260.63 | 59.19 | 5.25 | 126 | 66.19 | 32378.93 | 925.69 | 1355.61 | 225.14 | 103.56 | 59161.98 | 0.46 | 0.85 | 20.69 | 3.66 | 1 | 10
18 | 130 | CONCLUIDO | 1.5531 | 64.39 | 55.67 | 27.6 | 0.37 | 121 | 261.1 | 59.19 | 5.5 | 119 | 66.4 | 32436.11 | 921.46 | 1355.63 | 218.16 | 103.56 | 55705.8 | 0.47 | 0.85 | 20.68 | 3.44 | 1 | 10
19 | 130 | CONCLUIDO | 1.5615 | 64.04 | 55.56 | 28.74 | 0.39 | 116 | 261.56 | 59.19 | 5.75 | 114 | 66.62 | 32493.38 | 919.42 | 1355.47 | 213.76 | 103.56 | 53530.09 | 0.48 | 0.86 | 20.7 | 3.34 | 1 | 10
20 | 130 | CONCLUIDO | 1.5722 | 63.61 | 55.38 | 29.93 | 0.41 | 111 | 262.03 | 59.19 | 6 | 109 | 66.83 | 32550.72 | 915.69 | 1355.48 | 208.83 | 103.56 | 51091.98 | 0.5 | 0.86 | 20.65 | 3.14 | 1 | 10
21 | 130 | CONCLUIDO | 1.5813 | 63.24 | 55.25 | 31.27 | 0.42 | 106 | 262.49 | 59.19 | 6.25 | 104 | 67.05 | 32608.15 | 913.23 | 1355.51 | 204.32 | 103.56 | 48863.71 | 0.51 | 0.86 | 20.66 | 3.02 | 1 | 10
22 | 130 | CONCLUIDO | 1.5892 | 62.92 | 55.13 | 32.43 | 0.44 | 102 | 262.96 | 59.19 | 6.5 | 100 | 67.26 | 32665.66 | 911 | 1355.42 | 200.68 | 103.56 | 47064.19 | 0.52 | 0.86 | 20.65 | 2.9 | 1 | 10
23 | 130 | CONCLUIDO | 1.5969 | 62.62 | 55.02 | 33.69 | 0.46 | 98 | 263.42 | 59.19 | 6.75 | 96 | 67.48 | 32723.25 | 908.69 | 1355.26 | 197 | 103.56 | 45241.31 | 0.53 | 0.86 | 20.65 | 2.8 | 1 | 10
24 | 130 | CONCLUIDO | 1.6054 | 62.29 | 54.89 | 35.04 | 0.47 | 94 | 263.89 | 59.19 | 7 | 92 | 67.7 | 32780.92 | 906.03 | 1355.35 | 192.69 | 103.56 | 43105.59 | 0.54 | 0.87 | 20.63 | 2.66 | 1 | 10
25 | 130 | CONCLUIDO | 1.6107 | 62.09 | 54.83 | 36.15 | 0.49 | 91 | 264.36 | 59.19 | 7.25 | 89 | 67.92 | 32838.68 | 904.58 | 1355.35 | 190.35 | 103.56 | 41949.91 | 0.54 | 0.87 | 20.64 | 2.61 | 1 | 10
26 | 130 | CONCLUIDO | 1.617 | 61.84 | 54.74 | 37.32 | 0.5 | 88 | 264.83 | 59.19 | 7.5 | 86 | 68.14 | 32896.51 | 902.67 | 1355.28 | 187.44 | 103.56 | 40511.79 | 0.55 | 0.87 | 20.64 | 2.51 | 1 | 10
27 | 130 | CONCLUIDO | 1.6236 | 61.59 | 54.63 | 38.56 | 0.52 | 85 | 265.3 | 59.19 | 7.75 | 83 | 68.36 | 32954.43 | 900.31 | 1355.39 | 184.24 | 103.56 | 38925.67 | 0.56 | 0.87 | 20.62 | 2.4 | 1 | 10
28 | 130 | CONCLUIDO | 1.6299 | 61.35 | 54.54 | 39.91 | 0.54 | 82 | 265.77 | 59.19 | 8 | 80 | 68.58 | 33012.44 | 898.63 | 1355.32 | 181.49 | 103.56 | 37567.04 | 0.57 | 0.87 | 20.61 | 2.31 | 1 | 10
29 | 130 | CONCLUIDO | 1.6355 | 61.14 | 54.48 | 41.37 | 0.55 | 79 | 266.24 | 59.19 | 8.25 | 77 | 68.8 | 33070.52 | 896.96 | 1355.4 | 179.34 | 103.56 | 36508 | 0.58 | 0.87 | 20.61 | 2.25 | 1 | 10
30 | 130 | CONCLUIDO | 1.64 | 60.98 | 54.41 | 42.39 | 0.57 | 77 | 266.71 | 59.19 | 8.5 | 75 | 69.02 | 33128.7 | 895.56 | 1355.29 | 176.56 | 103.56 | 35126.43 | 0.59 | 0.87 | 20.62 | 2.18 | 1 | 10
31 | 130 | CONCLUIDO | 1.6442 | 60.82 | 54.35 | 43.48 | 0.58 | 75 | 267.18 | 59.19 | 8.75 | 73 | 69.24 | 33186.95 | 894.22 | 1355.32 | 175.6 | 103.56 | 34656.44 | 0.59 | 0.87 | 20.59 | 2.12 | 1 | 10
32 | 130 | CONCLUIDO | 1.6504 | 60.59 | 54.27 | 45.22 | 0.6 | 72 | 267.66 | 59.19 | 9 | 70 | 69.46 | 33245.29 | 892.18 | 1355.29 | 172.69 | 103.56 | 33217.24 | 0.6 | 0.88 | 20.6 | 2.04 | 1 | 10
33 | 130 | CONCLUIDO | 1.6552 | 60.42 | 54.19 | 46.45 | 0.61 | 70 | 268.13 | 59.19 | 9.25 | 68 | 69.69 | 33303.72 | 890.65 | 1355.31 | 170.29 | 103.56 | 32025.46 | 0.61 | 0.88 | 20.59 | 1.96 | 1 | 10
34 | 130 | CONCLUIDO | 1.659 | 60.28 | 54.15 | 47.78 | 0.63 | 68 | 268.61 | 59.19 | 9.5 | 66 | 69.91 | 33362.23 | 889.26 | 1355.41 | 168.87 | 103.56 | 31327.92 | 0.61 | 0.88 | 20.59 | 1.92 | 1 | 10
35 | 130 | CONCLUIDO | 1.6611 | 60.2 | 54.12 | 48.47 | 0.64 | 67 | 269.08 | 59.19 | 9.75 | 65 | 70.14 | 33420.83 | 888.61 | 1355.24 | 167.83 | 103.56 | 30809.97 | 0.62 | 0.88 | 20.59 | 1.9 | 1 | 10
36 | 130 | CONCLUIDO | 1.665 | 60.06 | 54.08 | 49.92 | 0.66 | 65 | 269.56 | 59.19 | 10 | 63 | 70.36 | 33479.51 | 887.57 | 1355.31 | 166.33 | 103.56 | 30069.72 | 0.62 | 0.88 | 20.59 | 1.85 | 1 | 10
37 | 130 | CONCLUIDO | 1.6708 | 59.85 | 53.97 | 51.4 | 0.68 | 63 | 270.03 | 59.19 | 10.25 | 61 | 70.59 | 33538.28 | 885.4 | 1355.16 | 162.76 | 103.56 | 28298.19 | 0.64 | 0.88 | 20.58 | 1.74 | 1 | 10
38 | 130 | CONCLUIDO | 1.672 | 59.81 | 53.97 | 52.23 | 0.69 | 62 | 270.51 | 59.19 | 10.5 | 60 | 70.82 | 33597.14 | 885.06 | 1355.27 | 162.92 | 103.56 | 28382.37 | 0.64 | 0.88 | 20.58 | 1.75 | 1 | 10
39 | 130 | CONCLUIDO | 1.6766 | 59.64 | 53.91 | 53.91 | 0.71 | 60 | 270.99 | 59.19 | 10.75 | 58 | 71.04 | 33656.08 | 883.63 | 1355.13 | 160.72 | 103.56 | 27293.56 | 0.64 | 0.88 | 20.58 | 1.68 | 1 | 10
40 | 130 | CONCLUIDO | 1.6786 | 59.58 | 53.89 | 54.8 | 0.72 | 59 | 271.47 | 59.19 | 11 | 57 | 71.27 | 33715.11 | 882.8 | 1355.33 | 160.21 | 103.56 | 27041.31 | 0.65 | 0.88 | 20.57 | 1.66 | 1 | 10
41 | 130 | CONCLUIDO | 1.6809 | 59.49 | 53.85 | 55.71 | 0.74 | 58 | 271.95 | 59.19 | 11.25 | 56 | 71.5 | 33774.23 | 881.58 | 1355.19 | 159.14 | 103.56 | 26511.8 | 0.65 | 0.88 | 20.57 | 1.63 | 1 | 10
42 | 130 | CONCLUIDO | 1.6847 | 59.36 | 53.81 | 57.66 | 0.75 | 56 | 272.43 | 59.19 | 11.5 | 54 | 71.73 | 33833.57 | 880.82 | 1355.35 | 157.8 | 103.56 | 25853.75 | 0.66 | 0.88 | 20.57 | 1.59 | 1 | 10
43 | 130 | CONCLUIDO | 1.6872 | 59.27 | 53.77 | 58.66 | 0.77 | 55 | 272.91 | 59.19 | 11.75 | 53 | 71.96 | 33892.87 | 879.67 | 1355.11 | 156.81 | 103.56 | 25362.06 | 0.66 | 0.88 | 20.57 | 1.55 | 1 | 10
44 | 130 | CONCLUIDO | 1.6891 | 59.2 | 53.76 | 59.73 | 0.78 | 54 | 273.39 | 59.19 | 12 | 52 | 72.2 | 33952.26 | 879.09 | 1355.17 | 155.97 | 103.56 | 24946.51 | 0.66 | 0.88 | 20.57 | 1.53 | 1 | 10
45 | 130 | CONCLUIDO | 1.6912 | 59.13 | 53.73 | 60.83 | 0.8 | 53 | 273.87 | 59.19 | 12.25 | 51 | 72.43 | 34011.74 | 877.93 | 1355.24 | 154.78 | 103.56 | 24356.67 | 0.67 | 0.88 | 20.58 | 1.51 | 1 | 10
46 | 130 | CONCLUIDO | 1.6934 | 59.05 | 53.71 | 61.97 | 0.81 | 52 | 274.35 | 59.19 | 12.5 | 50 | 72.66 | 34071.31 | 877.07 | 1355.14 | 153.85 | 103.56 | 23899.45 | 0.67 | 0.89 | 20.58 | 1.48 | 1 | 10
47 | 130 | CONCLUIDO | 1.6962 | 58.95 | 53.66 | 63.12 | 0.83 | 51 | 274.84 | 59.19 | 12.75 | 49 | 72.89 | 34130.98 | 875.9 | 1355.13 | 152.85 | 103.56 | 23402.24 | 0.68 | 0.89 | 20.56 | 1.43 | 1 | 10
48 | 130 | CONCLUIDO | 1.6988 | 58.87 | 53.62 | 64.34 | 0.84 | 50 | 275.32 | 59.19 | 13 | 48 | 73.13 | 34190.73 | 874.58 | 1355.11 | 151.52 | 103.56 | 22742.68 | 0.68 | 0.89 | 20.56 | 1.39 | 1 | 10
49 | 130 | CONCLUIDO | 1.701 | 58.79 | 53.59 | 65.62 | 0.86 | 49 | 275.81 | 59.19 | 13.25 | 47 | 73.36 | 34250.57 | 874.58 | 1355.11 | 150.64 | 103.56 | 22305.25 | 0.69 | 0.89 | 20.56 | 1.36 | 1 | 10
50 | 130 | CONCLUIDO | 1.7025 | 58.74 | 53.58 | 66.98 | 0.87 | 48 | 276.29 | 59.19 | 13.5 | 46 | 73.6 | 34310.51 | 873.33 | 1355.22 | 150 | 103.56 | 21993.29 | 0.69 | 0.89 | 20.57 | 1.36 | 1 | 10
51 | 130 | CONCLUIDO | 1.7052 | 58.64 | 53.54 | 68.35 | 0.88 | 47 | 276.78 | 59.19 | 13.75 | 45 | 73.84 | 34370.54 | 872.43 | 1355.09 | 148.7 | 103.56 | 21346.49 | 0.7 | 0.89 | 20.57 | 1.32 | 1 | 10
52 | 130 | CONCLUIDO | 1.7078 | 58.56 | 53.5 | 69.79 | 0.9 | 46 | 277.27 | 59.19 | 14 | 44 | 74.07 | 34430.66 | 871.85 | 1355.15 | 147.9 | 103.56 | 20954.7 | 0.7 | 0.89 | 20.55 | 1.28 | 1 | 10
53 | 130 | CONCLUIDO | 1.7098 | 58.49 | 53.48 | 71.31 | 0.91 | 45 | 277.76 | 59.19 | 14.25 | 43 | 74.31 | 34490.87 | 870.89 | 1355.14 | 146.98 | 103.56 | 20496.71 | 0.7 | 0.89 | 20.56 | 1.26 | 1 | 10
54 | 130 | CONCLUIDO | 1.7127 | 58.39 | 53.43 | 72.86 | 0.93 | 44 | 278.25 | 59.19 | 14.5 | 42 | 74.55 | 34551.18 | 869.43 | 1355.15 | 145.45 | 103.56 | 19735.83 | 0.71 | 0.89 | 20.55 | 1.21 | 1 | 10
55 | 130 | CONCLUIDO | 1.7119 | 58.42 | 53.46 | 72.9 | 0.94 | 44 | 278.74 | 59.19 | 14.75 | 42 | 74.79 | 34611.59 | 869.71 | 1355.16 | 146.55 | 103.56 | 20288 | 0.71 | 0.89 | 20.55 | 1.24 | 1 | 10
56 | 130 | CONCLUIDO | 1.7147 | 58.32 | 53.41 | 74.53 | 0.96 | 43 | 279.23 | 59.19 | 15 | 41 | 75.03 | 34672.08 | 868.52 | 1355.24 | 144.84 | 103.56 | 19437.03 | 0.72 | 0.89 | 20.55 | 1.19 | 1 | 10
57 | 130 | CONCLUIDO | 1.7168 | 58.25 | 53.39 | 76.27 | 0.97 | 42 | 279.72 | 59.19 | 15.25 | 40 | 75.27 | 34732.68 | 868.24 | 1355.25 | 143.92 | 103.56 | 18980.42 | 0.72 | 0.89 | 20.55 | 1.16 | 1 | 10
58 | 130 | CONCLUIDO | 1.7166 | 58.26 | 53.4 | 76.28 | 0.98 | 42 | 280.21 | 59.19 | 15.5 | 40 | 75.52 | 34793.36 | 867.35 | 1355.2 | 144.28 | 103.56 | 19162.11 | 0.72 | 0.89 | 20.55 | 1.17 | 1 | 10
59 | 130 | CONCLUIDO | 1.7195 | 58.16 | 53.35 | 78.07 | 1 | 41 | 280.7 | 59.19 | 15.75 | 39 | 75.76 | 34854.15 | 866.23 | 1355.15 | 142.44 | 103.56 | 18246.31 | 0.73 | 0.89 | 20.55 | 1.12 | 1 | 10
60 | 130 | CONCLUIDO | 1.7211 | 58.1 | 53.34 | 80.01 | 1.01 | 40 | 281.2 | 59.19 | 16 | 38 | 76 | 34915.03 | 865.79 | 1355.08 | 142.36 | 103.56 | 18213.71 | 0.73 | 0.89 | 20.55 | 1.12 | 1 | 10
61 | 130 | CONCLUIDO | 1.7213 | 58.1 | 53.34 | 80 | 1.03 | 40 | 281.69 | 59.19 | 16.25 | 38 | 76.25 | 34976 | 864.95 | 1355.2 | 142.22 | 103.56 | 18142.06 | 0.73 | 0.89 | 20.55 | 1.11 | 1 | 10
62 | 130 | CONCLUIDO | 1.7231 | 58.04 | 53.32 | 82.04 | 1.04 | 39 | 282.19 | 59.19 | 16.5 | 37 | 76.49 | 35037.08 | 865.13 | 1355.22 | 141.64 | 103.56 | 17856.33 | 0.73 | 0.89 | 20.55 | 1.1 | 1 | 10
63 | 130 | CONCLUIDO | 1.7262 | 57.93 | 53.27 | 84.11 | 1.06 | 38 | 282.68 | 59.19 | 16.75 | 36 | 76.74 | 35098.25 | 863.9 | 1355.09 | 139.91 | 103.56 | 16997.72 | 0.74 | 0.89 | 20.55 | 1.05 | 1 | 10
64 | 130 | CONCLUIDO | 1.7258 | 57.94 | 53.28 | 84.13 | 1.07 | 38 | 283.18 | 59.19 | 17 | 36 | 76.98 | 35159.52 | 863.91 | 1355.13 | 140.6 | 103.56 | 17343.19 | 0.74 | 0.89 | 20.54 | 1.06 | 1 | 10
65 | 130 | CONCLUIDO | 1.7285 | 57.86 | 53.24 | 86.34 | 1.08 | 37 | 283.68 | 59.19 | 17.25 | 35 | 77.23 | 35220.89 | 862.03 | 1355.24 | 139.11 | 103.56 | 16603.72 | 0.74 | 0.89 | 20.54 | 1.02 | 1 | 10
66 | 130 | CONCLUIDO | 1.7274 | 57.89 | 53.28 | 86.4 | 1.1 | 37 | 284.17 | 59.19 | 17.5 | 35 | 77.48 | 35282.36 | 862.57 | 1355.07 | 140.29 | 103.56 | 17193.7 | 0.74 | 0.89 | 20.55 | 1.06 | 1 | 10
67 | 130 | CONCLUIDO | 1.7308 | 57.78 | 53.21 | 88.69 | 1.11 | 36 | 284.67 | 59.19 | 17.75 | 34 | 77.73 | 35343.92 | 861.41 | 1355.13 | 138.53 | 103.56 | 16317.98 | 0.75 | 0.89 | 20.53 | 0.99 | 1 | 10
68 | 130 | CONCLUIDO | 1.7309 | 57.77 | 53.21 | 88.68 | 1.12 | 36 | 285.17 | 59.19 | 18 | 34 | 77.98 | 35405.59 | 860.85 | 1355.15 | 138.07 | 103.56 | 16086.08 | 0.75 | 0.89 | 20.54 | 0.99 | 1 | 10
69 | 130 | CONCLUIDO | 1.7329 | 57.71 | 53.19 | 91.18 | 1.14 | 35 | 285.67 | 59.19 | 18.25 | 33 | 78.23 | 35467.36 | 860.22 | 1355.1 | 137.58 | 103.56 | 15849.54 | 0.75 | 0.89 | 20.54 | 0.97 | 1 | 10
70 | 130 | CONCLUIDO | 1.7319 | 57.74 | 53.22 | 91.24 | 1.15 | 35 | 286.18 | 59.19 | 18.5 | 33 | 78.48 | 35529.23 | 860.61 | 1355.21 | 138.47 | 103.56 | 16293.04 | 0.75 | 0.89 | 20.54 | 1 | 1 | 10
71 | 130 | CONCLUIDO | 1.7348 | 57.64 | 53.18 | 93.84 | 1.16 | 34 | 286.68 | 59.19 | 18.75 | 32 | 78.74 | 35591.33 | 859.39 | 1355.08 | 137.11 | 103.56 | 15618.49 | 0.76 | 0.89 | 20.54 | 0.96 | 1 | 10
72 | 130 | CONCLUIDO | 1.7352 | 57.63 | 53.16 | 93.82 | 1.18 | 34 | 287.18 | 59.19 | 19 | 32 | 78.99 | 35653.4 | 858.94 | 1355.08 | 136.85 | 103.56 | 15486.9 | 0.76 | 0.89 | 20.53 | 0.94 | 1 | 10
73 | 130 | CONCLUIDO | 1.7375 | 57.56 | 53.14 | 96.61 | 1.19 | 33 | 287.69 | 59.19 | 19.25 | 31 | 79.24 | 35715.58 | 857.14 | 1355.07 | 135.86 | 103.56 | 14995.83 | 0.76 | 0.89 | 20.54 | 0.92 | 1 | 10
74 | 130 | CONCLUIDO | 1.7373 | 57.56 | 53.14 | 96.62 | 1.2 | 33 | 288.19 | 59.19 | 19.5 | 31 | 79.5 | 35777.86 | 857.19 | 1355.08 | 136.05 | 103.56 | 15092.75 | 0.76 | 0.89 | 20.53 | 0.92 | 1 | 10
75 | 130 | CONCLUIDO | 1.7375 | 57.56 | 53.14 | 96.61 | 1.22 | 33 | 288.7 | 59.19 | 19.75 | 31 | 79.75 | 35840.25 | 856.67 | 1355.14 | 135.87 | 103.56 | 15001.6 | 0.76 | 0.89 | 20.53 | 0.91 | 1 | 10
76 | 130 | CONCLUIDO | 1.7398 | 57.48 | 53.11 | 99.58 | 1.23 | 32 | 289.2 | 59.19 | 20 | 30 | 80.01 | 35902.74 | 856.5 | 1355.11 | 134.94 | 103.56 | 14543.23 | 0.77 | 0.89 | 20.53 | 0.89 | 1 | 10
77 | 130 | CONCLUIDO | 1.7402 | 57.46 | 53.09 | 99.55 | 1.24 | 32 | 289.71 | 59.19 | 20.25 | 30 | 80.27 | 35965.33 | 855.64 | 1355.07 | 134.44 | 103.56 | 14290.3 | 0.77 | 0.9 | 20.53 | 0.87 | 1 | 10
78 | 130 | CONCLUIDO | 1.7423 | 57.39 | 53.07 | 102.72 | 1.26 | 31 | 290.22 | 59.19 | 20.5 | 29 | 80.53 | 36028.03 | 855.12 | 1355.04 | 134.1 | 103.56 | 14125.36 | 0.77 | 0.9 | 20.52 | 0.85 | 1 | 10
79 | 130 | CONCLUIDO | 1.7421 | 57.4 | 53.08 | 102.74 | 1.27 | 31 | 290.73 | 59.19 | 20.75 | 29 | 80.79 | 36090.84 | 855.31 | 1355.08 | 134.05 | 103.56 | 14102.21 | 0.77 | 0.9 | 20.53 | 0.86 | 1 | 10
80 | 130 | CONCLUIDO | 1.742 | 57.4 | 53.08 | 102.74 | 1.28 | 31 | 291.24 | 59.19 | 21 | 29 | 81.05 | 36153.75 | 854.44 | 1355.01 | 134.08 | 103.56 | 14118.66 | 0.77 | 0.9 | 20.53 | 0.86 | 1 | 10
81 | 130 | CONCLUIDO | 1.7447 | 57.32 | 53.05 | 106.09 | 1.3 | 30 | 291.75 | 59.19 | 21.25 | 28 | 81.31 | 36216.77 | 853.63 | 1355.12 | 132.82 | 103.56 | 13494.41 | 0.78 | 0.9 | 20.53 | 0.82 | 1 | 10
82 | 130 | CONCLUIDO | 1.7447 | 57.32 | 53.04 | 106.09 | 1.31 | 30 | 292.26 | 59.19 | 21.5 | 28 | 81.57 | 36279.9 | 853.39 | 1355.07 | 132.74 | 103.56 | 13450.92 | 0.78 | 0.9 | 20.53 | 0.82 | 1 | 10
83 | 130 | CONCLUIDO | 1.7472 | 57.24 | 53.01 | 109.68 | 1.32 | 29 | 292.77 | 59.19 | 21.75 | 27 | 81.83 | 36343.13 | 851.49 | 1355.11 | 131.63 | 103.56 | 12902.25 | 0.79 | 0.9 | 20.53 | 0.79 | 1 | 10
84 | 130 | CONCLUIDO | 1.7466 | 57.25 | 53.03 | 109.72 | 1.34 | 29 | 293.29 | 59.19 | 22 | 27 | 82.09 | 36406.47 | 852.29 | 1355.1 | 132.49 | 103.56 | 13330.48 | 0.78 | 0.9 | 20.52 | 0.81 | 1 | 10
85 | 130 | CONCLUIDO | 1.7463 | 57.26 | 53.04 | 109.74 | 1.35 | 29 | 293.8 | 59.19 | 22.25 | 27 | 82.36 | 36469.92 | 852.33 | 1355.07 | 132.93 | 103.56 | 13550.5 | 0.78 | 0.9 | 20.53 | 0.82 | 1 | 10
86 | 130 | CONCLUIDO | 1.747 | 57.24 | 53.02 | 109.69 | 1.36 | 29 | 294.32 | 59.19 | 22.5 | 27 | 82.62 | 36533.49 | 850.87 | 1355.07 | 132.13 | 103.56 | 13152.08 | 0.78 | 0.9 | 20.52 | 0.8 | 1 | 10
87 | 130 | CONCLUIDO | 1.7489 | 57.18 | 53 | 113.58 | 1.37 | 28 | 294.83 | 59.19 | 22.75 | 26 | 82.89 | 36597.16 | 851.14 | 1355.11 | 131.37 | 103.56 | 12777.27 | 0.79 | 0.9 | 20.53 | 0.78 | 1 | 10
88 | 130 | CONCLUIDO | 1.749 | 57.18 | 53 | 113.57 | 1.39 | 28 | 295.35 | 59.19 | 23 | 26 | 83.16 | 36660.94 | 850.35 | 1355.06 | 131.59 | 103.56 | 12887.33 | 0.79 | 0.9 | 20.52 | 0.78 | 1 | 10
89 | 130 | CONCLUIDO | 1.7491 | 57.17 | 53 | 113.56 | 1.4 | 28 | 295.87 | 59.19 | 23.25 | 26 | 83.43 | 36724.83 | 850.24 | 1355.09 | 131.37 | 103.56 | 12778.95 | 0.79 | 0.9 | 20.53 | 0.78 | 1 | 10
90 | 130 | CONCLUIDO | 1.7517 | 57.09 | 52.96 | 117.7 | 1.41 | 27 | 296.39 | 59.19 | 23.5 | 25 | 83.69 | 36788.84 | 849.75 | 1355.2 | 130.06 | 103.56 | 12129.29 | 0.8 | 0.9 | 20.53 | 0.74 | 1 | 10
91 | 130 | CONCLUIDO | 1.7517 | 57.09 | 52.96 | 117.69 | 1.42 | 27 | 296.91 | 59.19 | 23.75 | 25 | 83.96 | 36852.96 | 849.9 | 1355.07 | 130.41 | 103.56 | 12302.7 | 0.79 | 0.9 | 20.52 | 0.74 | 1 | 10
92 | 130 | CONCLUIDO | 1.7511 | 57.11 | 52.98 | 117.74 | 1.44 | 27 | 297.43 | 59.19 | 24 | 25 | 84.24 | 36917.19 | 849.83 | 1355.18 | 130.94 | 103.56 | 12567.8 | 0.79 | 0.9 | 20.52 | 0.76 | 1 | 10
93 | 130 | CONCLUIDO | 1.754 | 57.01 | 52.94 | 122.16 | 1.45 | 26 | 297.95 | 59.19 | 24.25 | 24 | 84.51 | 36981.53 | 847.02 | 1355.07 | 129.46 | 103.56 | 11833.09 | 0.8 | 0.9 | 20.52 | 0.72 | 1 | 10
94 | 130 | CONCLUIDO | 1.7542 | 57.01 | 52.93 | 122.14 | 1.46 | 26 | 298.47 | 59.19 | 24.5 | 24 | 84.78 | 37045.99 | 848.17 | 1355.04 | 129.04 | 103.56 | 11622.58 | 0.8 | 0.9 | 20.52 | 0.71 | 1 | 10
95 | 130 | CONCLUIDO | 1.7542 | 57.01 | 52.93 | 122.15 | 1.47 | 26 | 299 | 59.19 | 24.75 | 24 | 85.05 | 37110.57 | 847.48 | 1355.16 | 128.98 | 103.56 | 11590.76 | 0.8 | 0.9 | 20.53 | 0.71 | 1 | 10
96 | 130 | CONCLUIDO | 1.754 | 57.01 | 52.94 | 122.16 | 1.49 | 26 | 299.52 | 59.19 | 25 | 24 | 85.33 | 37175.38 | 847.3 | 1355.04 | 129.28 | 103.56 | 11742.82 | 0.8 | 0.9 | 20.53 | 0.72 | 1 | 10
97 | 130 | CONCLUIDO | 1.7563 | 56.94 | 52.91 | 126.98 | 1.5 | 25 | 300.05 | 59.19 | 25.25 | 23 | 85.6 | 37240.19 | 845.18 | 1355.09 | 128.38 | 103.56 | 11298.4 | 0.81 | 0.9 | 20.52 | 0.69 | 1 | 10
98 | 130 | CONCLUIDO | 1.7565 | 56.93 | 52.9 | 126.97 | 1.51 | 25 | 300.57 | 59.19 | 25.5 | 23 | 85.88 | 37305.12 | 846.49 | 1355.14 | 128.43 | 103.56 | 11319.87 | 0.81 | 0.9 | 20.52 | 0.68 | 1 | 10
99 | 130 | CONCLUIDO | 1.756 | 56.95 | 52.92 | 127.01 | 1.52 | 25 | 301.1 | 59.19 | 25.75 | 23 | 86.16 | 37370.16 | 847.02 | 1355.02 | 128.52 | 103.56 | 11367.02 | 0.81 | 0.9 | 20.53 | 0.7 | 1 | 10
100 | 130 | CONCLUIDO | 1.7564 | 56.93 | 52.91 | 126.97 | 1.54 | 25 | 301.63 | 59.19 | 26 | 23 | 86.44 | 37435.32 | 845.63 | 1355.09 | 128.57 | 103.56 | 11393.34 | 0.81 | 0.9 | 20.52 | 0.69 | 1 | 10
101 | 130 | CONCLUIDO | 1.7558 | 56.95 | 52.93 | 127.02 | 1.55 | 25 | 302.16 | 59.19 | 26.25 | 23 | 86.72 | 37500.6 | 845.16 | 1355.17 | 128.95 | 103.56 | 11580.96 | 0.8 | 0.9 | 20.52 | 0.7 | 1 | 10
102 | 130 | CONCLUIDO | 1.7587 | 56.86 | 52.88 | 132.21 | 1.56 | 24 | 302.69 | 59.19 | 26.5 | 22 | 87 | 37566 | 844.43 | 1355.01 | 127.63 | 103.56 | 10928.1 | 0.81 | 0.9 | 20.52 | 0.66 | 1 | 10
103 | 130 | CONCLUIDO | 1.7589 | 56.85 | 52.88 | 132.19 | 1.57 | 24 | 303.22 | 59.19 | 26.75 | 22 | 87.28 | 37631.52 | 844.11 | 1355.18 | 127.52 | 103.56 | 10872.02 | 0.81 | 0.9 | 20.51 | 0.65 | 1 | 10
104 | 130 | CONCLUIDO | 1.7584 | 56.87 | 52.89 | 132.23 | 1.58 | 24 | 303.75 | 59.19 | 27 | 22 | 87.56 | 37697.16 | 844.45 | 1355.09 | 127.88 | 103.56 | 11053.96 | 0.81 | 0.9 | 20.52 | 0.67 | 1 | 10
105 | 130 | CONCLUIDO | 1.7592 | 56.84 | 52.86 | 132.16 | 1.6 | 24 | 304.29 | 59.19 | 27.25 | 22 | 87.84 | 37762.92 | 843.19 | 1355.06 | 127.14 | 103.56 | 10683.37 | 0.81 | 0.9 | 20.51 | 0.64 | 1 | 10
106 | 130 | CONCLUIDO | 1.7611 | 56.78 | 52.85 | 137.88 | 1.61 | 23 | 304.82 | 59.19 | 27.5 | 21 | 88.13 | 37828.81 | 842.98 | 1355.17 | 126.42 | 103.56 | 10327.9 | 0.82 | 0.9 | 20.53 | 0.63 | 1 | 10
107 | 130 | CONCLUIDO | 1.7618 | 56.76 | 52.83 | 137.82 | 1.62 | 23 | 305.36 | 59.19 | 27.75 | 21 | 88.41 | 37894.82 | 843.29 | 1355.08 | 126.03 | 103.56 | 10133.61 | 0.82 | 0.9 | 20.52 | 0.61 | 1 | 10
108 | 130 | CONCLUIDO | 1.7615 | 56.77 | 52.84 | 137.85 | 1.63 | 23 | 305.89 | 59.19 | 28 | 21 | 88.7 | 37960.95 | 843.55 | 1355.09 | 126.3 | 103.56 | 10266.95 | 0.82 | 0.9 | 20.52 | 0.62 | 1 | 10
109 | 130 | CONCLUIDO | 1.7617 | 56.76 | 52.84 | 137.83 | 1.64 | 23 | 306.43 | 59.19 | 28.25 | 21 | 88.99 | 38027.2 | 841.9 | 1355.02 | 125.91 | 103.56 | 10073.71 | 0.82 | 0.9 | 20.52 | 0.61 | 1 | 10
110 | 130 | CONCLUIDO | 1.7613 | 56.78 | 52.85 | 137.86 | 1.65 | 23 | 306.97 | 59.19 | 28.5 | 21 | 89.27 | 38093.58 | 841.41 | 1355.11 | 126.34 | 103.56 | 10285.44 | 0.82 | 0.9 | 20.52 | 0.62 | 1 | 10
111 | 130 | CONCLUIDO | 1.7636 | 56.7 | 52.82 | 144.06 | 1.67 | 22 | 307.51 | 59.19 | 28.75 | 20 | 89.56 | 38160.09 | 841.07 | 1355.14 | 125.6 | 103.56 | 9920.54 | 0.82 | 0.9 | 20.51 | 0.6 | 1 | 10
112 | 130 | CONCLUIDO | 1.7637 | 56.7 | 52.82 | 144.05 | 1.68 | 22 | 308.05 | 59.19 | 29 | 20 | 89.85 | 38226.72 | 841.15 | 1355.03 | 125.37 | 103.56 | 9806.62 | 0.83 | 0.9 | 20.52 | 0.6 | 1 | 10
113 | 130 | CONCLUIDO | 1.7643 | 56.68 | 52.8 | 144 | 1.69 | 22 | 308.59 | 59.19 | 29.25 | 20 | 90.14 | 38293.47 | 841.23 | 1355.05 | 124.85 | 103.56 | 9545.91 | 0.83 | 0.9 | 20.52 | 0.58 | 1 | 10
114 | 130 | CONCLUIDO | 1.7635 | 56.71 | 52.83 | 144.07 | 1.7 | 22 | 309.13 | 59.19 | 29.5 | 20 | 90.44 | 38360.36 | 841.57 | 1355 | 125.8 | 103.56 | 10020.45 | 0.82 | 0.9 | 20.52 | 0.6 | 1 | 10
115 | 130 | CONCLUIDO | 1.7636 | 56.7 | 52.82 | 144.06 | 1.71 | 22 | 309.67 | 59.19 | 29.75 | 20 | 90.73 | 38427.37 | 840.69 | 1355.04 | 125.52 | 103.56 | 9881.82 | 0.83 | 0.9 | 20.52 | 0.6 | 1 | 10
116 | 130 | CONCLUIDO | 1.7662 | 56.62 | 52.79 | 150.82 | 1.72 | 21 | 310.22 | 59.19 | 30 | 19 | 91.02 | 38494.52 | 838.75 | 1355.06 | 124.54 | 103.56 | 9399.1 | 0.83 | 0.9 | 20.51 | 0.57 | 1 | 10
117 | 130 | CONCLUIDO | 1.7662 | 56.62 | 52.79 | 150.82 | 1.73 | 21 | 310.76 | 59.19 | 30.25 | 19 | 91.32 | 38561.79 | 839.09 | 1355.05 | 124.69 | 103.56 | 9470.3 | 0.83 | 0.9 | 20.51 | 0.57 | 1 | 10
118 | 130 | CONCLUIDO | 1.7665 | 56.61 | 52.78 | 150.79 | 1.75 | 21 | 311.31 | 59.19 | 30.5 | 19 | 91.62 | 38629.19 | 839.85 | 1355.03 | 124.1 | 103.56 | 9175.06 | 0.83 | 0.9 | 20.52 | 0.56 | 1 | 10
119 | 130 | CONCLUIDO | 1.7658 | 56.63 | 52.8 | 150.86 | 1.76 | 21 | 311.86 | 59.19 | 30.75 | 19 | 91.91 | 38696.85 | 839.85 | 1355.1 | 124.91 | 103.56 | 9580.64 | 0.83 | 0.9 | 20.52 | 0.58 | 1 | 10
120 | 130 | CONCLUIDO | 1.766 | 56.63 | 52.8 | 150.84 | 1.77 | 21 | 312.41 | 59.19 | 31 | 19 | 92.21 | 38764.53 | 839.02 | 1355.05 | 124.9 | 103.56 | 9575.74 | 0.83 | 0.9 | 20.51 | 0.57 | 1 | 10
121 | 130 | CONCLUIDO | 1.7659 | 56.63 | 52.8 | 150.85 | 1.78 | 21 | 312.96 | 59.19 | 31.25 | 19 | 92.51 | 38832.33 | 837.37 | 1355.13 | 124.95 | 103.56 | 9600.85 | 0.83 | 0.9 | 20.51 | 0.58 | 1 | 10
122 | 130 | CONCLUIDO | 1.7688 | 56.54 | 52.75 | 158.26 | 1.79 | 20 | 313.51 | 59.19 | 31.5 | 18 | 92.81 | 38900.27 | 835.7 | 1355.04 | 123.65 | 103.56 | 8954.8 | 0.84 | 0.9 | 20.5 | 0.53 | 1 | 10
123 | 130 | CONCLUIDO | 1.7688 | 56.54 | 52.75 | 158.26 | 1.8 | 20 | 314.06 | 59.19 | 31.75 | 18 | 93.12 | 38968.34 | 836.92 | 1355.11 | 123.59 | 103.56 | 8926.29 | 0.84 | 0.9 | 20.51 | 0.53 | 1 | 10
124 | 130 | CONCLUIDO | 1.7689 | 56.53 | 52.75 | 158.25 | 1.81 | 20 | 314.61 | 59.19 | 32 | 18 | 93.42 | 39036.55 | 837.46 | 1355.02 | 123.26 | 103.56 | 8761.97 | 0.84 | 0.9 | 20.51 | 0.53 | 1 | 10
125 | 130 | CONCLUIDO | 1.769 | 56.53 | 52.75 | 158.24 | 1.82 | 20 | 315.17 | 59.19 | 32.25 | 18 | 93.72 | 39104.89 | 837.45 | 1355.07 | 123.15 | 103.56 | 8705.53 | 0.84 | 0.9 | 20.51 | 0.53 | 1 | 10
126 | 130 | CONCLUIDO | 1.7691 | 56.53 | 52.74 | 158.23 | 1.83 | 20 | 315.72 | 59.19 | 32.5 | 18 | 94.03 | 39173.37 | 837.67 | 1355.07 | 123.17 | 103.56 | 8717.44 | 0.84 | 0.9 | 20.51 | 0.52 | 1 | 10
127 | 130 | CONCLUIDO | 1.7685 | 56.55 | 52.76 | 158.29 | 1.84 | 20 | 316.28 | 59.19 | 32.75 | 18 | 94.33 | 39241.99 | 837.86 | 1355.05 | 123.64 | 103.56 | 8953.35 | 0.84 | 0.9 | 20.52 | 0.54 | 1 | 10
128 | 130 | CONCLUIDO | 1.7687 | 56.54 | 52.76 | 158.27 | 1.86 | 20 | 316.84 | 59.19 | 33 | 18 | 94.64 | 39310.75 | 836.47 | 1354.99 | 123.6 | 103.56 | 8929.87 | 0.84 | 0.9 | 20.51 | 0.54 | 1 | 10
129 | 130 | CONCLUIDO | 1.7713 | 56.46 | 52.72 | 166.49 | 1.87 | 19 | 317.39 | 59.19 | 33.25 | 17 | 94.95 | 39379.65 | 834.13 | 1355.1 | 122.33 | 103.56 | 8303.39 | 0.85 | 0.9 | 20.51 | 0.5 | 1 | 10
130 | 130 | CONCLUIDO | 1.7711 | 56.46 | 52.73 | 166.51 | 1.88 | 19 | 317.95 | 59.19 | 33.5 | 17 | 95.26 | 39448.69 | 835.76 | 1355.01 | 122.75 | 103.56 | 8510.54 | 0.84 | 0.9 | 20.51 | 0.51 | 1 | 10
131 | 130 | CONCLUIDO | 1.7708 | 56.47 | 52.74 | 166.54 | 1.89 | 19 | 318.52 | 59.19 | 33.75 | 17 | 95.57 | 39517.87 | 835.76 | 1355.11 | 122.85 | 103.56 | 8564.26 | 0.84 | 0.9 | 20.51 | 0.52 | 1 | 10
132 | 130 | CONCLUIDO | 1.7709 | 56.47 | 52.74 | 166.54 | 1.9 | 19 | 319.08 | 59.19 | 34 | 17 | 95.88 | 39587.19 | 835.44 | 1355 | 122.85 | 103.56 | 8562.6 | 0.84 | 0.9 | 20.51 | 0.52 | 1 | 10
133 | 130 | CONCLUIDO | 1.7709 | 56.47 | 52.73 | 166.53 | 1.91 | 19 | 319.64 | 59.19 | 34.25 | 17 | 96.2 | 39656.65 | 835.6 | 1355.1 | 122.83 | 103.56 | 8553.2 | 0.84 | 0.9 | 20.51 | 0.51 | 1 | 10
134 | 130 | CONCLUIDO | 1.7706 | 56.48 | 52.74 | 166.56 | 1.92 | 19 | 320.21 | 59.19 | 34.5 | 17 | 96.51 | 39726.26 | 835.72 | 1355.11 | 123.05 | 103.56 | 8664.14 | 0.84 | 0.9 | 20.51 | 0.52 | 1 | 10
135 | 130 | CONCLUIDO | 1.7715 | 56.45 | 52.72 | 166.47 | 1.93 | 19 | 320.77 | 59.19 | 34.75 | 17 | 96.83 | 39796.01 | 833.82 | 1355.07 | 122.41 | 103.56 | 8341.12 | 0.85 | 0.9 | 20.5 | 0.5 | 1 | 10
136 | 130 | CONCLUIDO | 1.7735 | 56.38 | 52.7 | 175.66 | 1.94 | 18 | 321.34 | 59.19 | 35 | 16 | 97.14 | 39865.91 | 831.18 | 1355.11 | 121.59 | 103.56 | 7936.97 | 0.85 | 0.9 | 20.51 | 0.48 | 1 | 10
137 | 130 | CONCLUIDO | 1.7734 | 56.39 | 52.7 | 175.68 | 1.95 | 18 | 321.91 | 59.19 | 35.25 | 16 | 97.46 | 39935.96 | 832.17 | 1355.04 | 121.84 | 103.56 | 8059.94 | 0.85 | 0.9 | 20.51 | 0.48 | 1 | 10
138 | 130 | CONCLUIDO | 1.7727 | 56.41 | 52.73 | 175.75 | 1.96 | 18 | 322.47 | 59.19 | 35.5 | 16 | 97.78 | 40006.15 | 833.76 | 1355.06 | 122.35 | 103.56 | 8318.51 | 0.85 | 0.9 | 20.52 | 0.51 | 1 | 10
139 | 130 | CONCLUIDO | 1.7728 | 56.41 | 52.72 | 175.74 | 1.97 | 18 | 323.04 | 59.19 | 35.75 | 16 | 98.1 | 40076.49 | 834.18 | 1355.07 | 122.39 | 103.56 | 8338.75 | 0.85 | 0.9 | 20.51 | 0.5 | 1 | 10
140 | 130 | CONCLUIDO | 1.773 | 56.4 | 52.72 | 175.72 | 1.98 | 18 | 323.62 | 59.19 | 36 | 16 | 98.42 | 40147.11 | 835.06 | 1355.03 | 122.22 | 103.56 | 8251.49 | 0.85 | 0.9 | 20.51 | 0.5 | 1 | 10
141 | 130 | CONCLUIDO | 1.7726 | 56.41 | 52.73 | 175.76 | 1.99 | 18 | 324.19 | 59.19 | 36.25 | 16 | 98.75 | 40217.75 | 835.36 | 1355.09 | 122.62 | 103.56 | 8451.7 | 0.84 | 0.9 | 20.51 | 0.51 | 1 | 10
142 | 130 | CONCLUIDO | 1.7732 | 56.4 | 52.71 | 175.71 | 2 | 18 | 324.76 | 59.19 | 36.5 | 16 | 99.07 | 40288.55 | 833.73 | 1355.1 | 122.07 | 103.56 | 8179.56 | 0.85 | 0.9 | 20.51 | 0.49 | 1 | 10
143 | 130 | CONCLUIDO | 1.7733 | 56.39 | 52.71 | 175.69 | 2.01 | 18 | 325.34 | 59.19 | 36.75 | 16 | 99.4 | 40359.5 | 833.17 | 1355.02 | 122.06 | 103.56 | 8171.1 | 0.85 | 0.9 | 20.51 | 0.49 | 1 | 10
144 | 130 | CONCLUIDO | 1.7732 | 56.4 | 52.71 | 175.7 | 2.02 | 18 | 325.92 | 59.19 | 37 | 16 | 99.72 | 40430.6 | 832.41 | 1355.08 | 122.04 | 103.56 | 8164.56 | 0.85 | 0.9 | 20.51 | 0.49 | 1 | 10
145 | 130 | CONCLUIDO | 1.7761 | 56.3 | 52.67 | 185.88 | 2.03 | 17 | 326.49 | 59.19 | 37.25 | 15 | 100.05 | 40501.85 | 830.24 | 1355.06 | 120.7 | 103.56 | 7496.07 | 0.86 | 0.9 | 20.51 | 0.45 | 1 | 10
146 | 130 | CONCLUIDO | 1.7757 | 56.31 | 52.68 | 185.92 | 2.04 | 17 | 327.07 | 59.19 | 37.5 | 15 | 100.38 | 40573.27 | 831.16 | 1355.12 | 120.85 | 103.56 | 7569.79 | 0.86 | 0.9 | 20.51 | 0.46 | 1 | 10
147 | 130 | CONCLUIDO | 1.7758 | 56.31 | 52.68 | 185.92 | 2.05 | 17 | 327.65 | 59.19 | 37.75 | 15 | 100.71 | 40644.83 | 832.35 | 1355.06 | 120.79 | 103.56 | 7540.38 | 0.86 | 0.9 | 20.51 | 0.46 | 1 | 10
148 | 130 | CONCLUIDO | 1.7759 | 56.31 | 52.67 | 185.91 | 2.06 | 17 | 328.23 | 59.19 | 38 | 15 | 101.04 | 40716.56 | 832.31 | 1355.04 | 120.78 | 103.56 | 7534.74 | 0.86 | 0.9 | 20.51 | 0.45 | 1 | 10
149 | 130 | CONCLUIDO | 1.7759 | 56.31 | 52.67 | 185.9 | 2.07 | 17 | 328.82 | 59.19 | 38.25 | 15 | 101.37 | 40788.44 | 832.16 | 1355 | 120.85 | 103.56 | 7573.14 | 0.86 | 0.9 | 20.51 | 0.45 | 1 | 10
150 | 130 | CONCLUIDO | 1.7762 | 56.3 | 52.66 | 185.87 | 2.08 | 17 | 329.4 | 59.19 | 38.5 | 15 | 101.71 | 40860.49 | 832.29 | 1355.05 | 120.49 | 103.56 | 7392.04 | 0.86 | 0.9 | 20.51 | 0.44 | 1 | 10
151 | 130 | CONCLUIDO | 1.776 | 56.31 | 52.67 | 185.9 | 2.09 | 17 | 329.99 | 59.19 | 38.75 | 15 | 102.04 | 40932.69 | 831.95 | 1355.07 | 120.67 | 103.56 | 7482.63 | 0.86 | 0.9 | 20.51 | 0.45 | 1 | 10
152 | 130 | CONCLUIDO | 1.7764 | 56.3 | 52.66 | 185.85 | 2.1 | 17 | 330.57 | 59.19 | 39 | 15 | 102.38 | 41005.06 | 830.8 | 1355.02 | 120.33 | 103.56 | 7311.39 | 0.86 | 0.9 | 20.51 | 0.44 | 1 | 10
153 | 130 | CONCLUIDO | 1.7761 | 56.3 | 52.67 | 185.89 | 2.11 | 17 | 331.16 | 59.19 | 39.25 | 15 | 102.72 | 41077.58 | 830.12 | 1355.07 | 120.46 | 103.56 | 7375.65 | 0.86 | 0.9 | 20.51 | 0.45 | 1 | 10
154 | 130 | CONCLUIDO | 1.7785 | 56.23 | 52.64 | 197.41 | 2.12 | 16 | 331.75 | 59.19 | 39.5 | 14 | 103.06 | 41150.28 | 828.03 | 1355.04 | 119.85 | 103.56 | 7075.41 | 0.86 | 0.9 | 20.5 | 0.42 | 1 | 10
155 | 130 | CONCLUIDO | 1.778 | 56.24 | 52.66 | 197.46 | 2.13 | 16 | 332.34 | 59.19 | 39.75 | 14 | 103.4 | 41223.13 | 829.38 | 1355 | 120.18 | 103.56 | 7244.5 | 0.86 | 0.9 | 20.51 | 0.44 | 1 | 10
156 | 130 | CONCLUIDO | 1.7783 | 56.23 | 52.65 | 197.42 | 2.14 | 16 | 332.93 | 59.19 | 40 | 14 | 103.74 | 41296.16 | 830.46 | 1355.08 | 120.01 | 103.56 | 7155.98 | 0.86 | 0.9 | 20.5 | 0.43 | 1 | 10