## Sheet1
| Volume de calda [L] | STATUS | Capacidade operacional [ha/h] | Tempo de missao [h] | Tempo util [h] | Tempo por voo [min] | Autonomia Projetada [h] | N° Voos | MTOW [kg] | Massa Estrutura [kg] | Combustível [kg] | Abastecimentos | Massa gerador | Potência gerador [W] | Combustível consumido [L] | Calda cons [L] | Distância percorrida [km] | Distância Pulverizando [km] | RTL ACUMULADO[m] | EOC [km/km] | EOC [h/h] | Tempo de manobra [h] | Tempo rtl_rtw [h] | V pulv [m/s] | V desloc [m/s]
0 | 50 | CONCLUIDO | 1.2884 | 77.62 | 65.51 | 8.68 | 0.16 | 453 | 107.41 | 41.65 | 1 | 451 | 14.77 | 13481.73 | 627.8 | 1357.13 | 539.17 | 103.56 | 214554.46 | 0.19 | 0.73 | 21.19 | 13.25 | 1 | 10
1 | 50 | CONCLUIDO | 1.3909 | 71.9 | 62.24 | 10.89 | 0.2 | 343 | 107.73 | 41.65 | 1.25 | 341 | 14.83 | 13520.81 | 594.69 | 1356.62 | 432.04 | 103.56 | 161539.06 | 0.24 | 0.76 | 21.03 | 9.98 | 1 | 10
2 | 50 | CONCLUIDO | 1.4622 | 68.39 | 60.22 | 13.09 | 0.24 | 276 | 108.05 | 41.65 | 1.5 | 274 | 14.9 | 13559.91 | 573.42 | 1356.05 | 366.06 | 103.56 | 128884.31 | 0.28 | 0.79 | 20.93 | 7.98 | 1 | 10
3 | 50 | CONCLUIDO | 1.5134 | 66.08 | 58.91 | 15.3 | 0.28 | 231 | 108.37 | 41.65 | 1.75 | 229 | 14.97 | 13599.17 | 558.98 | 1355.94 | 323.77 | 103.56 | 107960.91 | 0.32 | 0.81 | 20.85 | 6.67 | 1 | 10
4 | 50 | CONCLUIDO | 1.5535 | 64.37 | 57.94 | 17.56 | 0.32 | 198 | 108.68 | 41.65 | 2 | 196 | 15.03 | 13638.32 | 547.73 | 1355.87 | 291.91 | 103.56 | 92195.16 | 0.35 | 0.82 | 20.8 | 5.7 | 1 | 10
5 | 50 | CONCLUIDO | 1.585 | 63.09 | 57.21 | 19.84 | 0.36 | 173 | 109 | 41.65 | 2.25 | 171 | 15.1 | 13677.51 | 538.87 | 1355.81 | 268.03 | 103.56 | 80384.38 | 0.39 | 0.83 | 20.76 | 4.97 | 1 | 10
6 | 50 | CONCLUIDO | 1.6106 | 62.09 | 56.63 | 22.06 | 0.4 | 154 | 109.32 | 41.65 | 2.5 | 152 | 15.17 | 13716.72 | 531.41 | 1355.74 | 249.49 | 103.56 | 71208.12 | 0.42 | 0.84 | 20.73 | 4.4 | 1 | 10
7 | 50 | CONCLUIDO | 1.6322 | 61.27 | 56.16 | 24.42 | 0.44 | 138 | 109.64 | 41.65 | 2.75 | 136 | 15.24 | 13755.95 | 524.88 | 1355.87 | 233.71 | 103.56 | 63397.29 | 0.44 | 0.85 | 20.71 | 3.93 | 1 | 10
8 | 50 | CONCLUIDO | 1.6497 | 60.62 | 55.8 | 26.79 | 0.48 | 125 | 109.96 | 41.65 | 3 | 123 | 15.31 | 13795.21 | 519.18 | 1355.57 | 222.15 | 103.56 | 57682.59 | 0.47 | 0.85 | 20.69 | 3.57 | 1 | 10
9 | 50 | CONCLUIDO | 1.6643 | 60.08 | 55.49 | 28.95 | 0.52 | 115 | 110.27 | 41.65 | 3.25 | 113 | 15.37 | 13834.5 | 514.08 | 1355.4 | 212.4 | 103.56 | 52859.68 | 0.49 | 0.86 | 20.67 | 3.26 | 1 | 10
10 | 50 | CONCLUIDO | 1.6773 | 59.62 | 55.23 | 31.26 | 0.56 | 106 | 110.59 | 41.65 | 3.5 | 104 | 15.44 | 13873.81 | 509.84 | 1355.58 | 203.84 | 103.56 | 48620.08 | 0.51 | 0.86 | 20.65 | 3 | 1 | 10
11 | 50 | CONCLUIDO | 1.6885 | 59.22 | 55.01 | 33.68 | 0.6 | 98 | 110.91 | 41.65 | 3.75 | 96 | 15.51 | 13913.15 | 505.55 | 1355.54 | 197.13 | 103.56 | 45308.64 | 0.53 | 0.86 | 20.63 | 2.78 | 1 | 10
12 | 50 | CONCLUIDO | 1.6986 | 58.87 | 54.81 | 36.14 | 0.63 | 91 | 111.23 | 41.65 | 4 | 89 | 15.58 | 13952.52 | 501.92 | 1355.48 | 190.08 | 103.56 | 41819.39 | 0.54 | 0.87 | 20.64 | 2.59 | 1 | 10
13 | 50 | CONCLUIDO | 1.7077 | 58.56 | 54.63 | 38.57 | 0.67 | 85 | 111.55 | 41.65 | 4.25 | 83 | 15.65 | 13991.91 | 497.76 | 1355.32 | 184.94 | 103.56 | 39274.7 | 0.56 | 0.87 | 20.61 | 2.41 | 1 | 10
14 | 50 | CONCLUIDO | 1.7145 | 58.33 | 54.51 | 40.88 | 0.71 | 80 | 111.87 | 41.65 | 4.5 | 78 | 15.72 | 14031.33 | 494.48 | 1355.14 | 180.43 | 103.56 | 37048.64 | 0.57 | 0.87 | 20.62 | 2.29 | 1 | 10
15 | 50 | CONCLUIDO | 1.7234 | 58.02 | 54.32 | 43.46 | 0.75 | 75 | 112.19 | 41.65 | 4.75 | 73 | 15.79 | 14070.77 | 490.36 | 1355.38 | 174.61 | 103.56 | 34160.99 | 0.59 | 0.88 | 20.59 | 2.09 | 1 | 10
16 | 50 | CONCLUIDO | 1.7283 | 57.86 | 54.25 | 45.84 | 0.78 | 71 | 112.51 | 41.65 | 5 | 69 | 15.86 | 14110.24 | 487.92 | 1355.39 | 171.38 | 103.56 | 32567.82 | 0.6 | 0.88 | 20.61 | 2.02 | 1 | 10
17 | 50 | CONCLUIDO | 1.7335 | 57.69 | 54.14 | 47.77 | 0.82 | 68 | 112.83 | 41.65 | 5.25 | 66 | 15.93 | 14149.74 | 485.1 | 1355.2 | 168.85 | 103.56 | 31318.17 | 0.61 | 0.88 | 20.58 | 1.92 | 1 | 10
18 | 50 | CONCLUIDO | 1.7392 | 57.5 | 54.04 | 50.66 | 0.86 | 64 | 113.15 | 41.65 | 5.5 | 62 | 16 | 14189.26 | 481.16 | 1355.31 | 165.07 | 103.56 | 29449.68 | 0.63 | 0.88 | 20.59 | 1.82 | 1 | 10
19 | 50 | CONCLUIDO | 1.7447 | 57.32 | 53.93 | 53.04 | 0.89 | 61 | 113.47 | 41.65 | 5.75 | 59 | 16.07 | 14228.81 | 478.03 | 1355.19 | 161.69 | 103.56 | 27770.8 | 0.64 | 0.88 | 20.57 | 1.7 | 1 | 10
20 | 50 | CONCLUIDO | 1.7495 | 57.16 | 53.84 | 55.69 | 0.93 | 58 | 113.79 | 41.65 | 6 | 56 | 16.14 | 14268.39 | 475.43 | 1355.18 | 158.64 | 103.56 | 26260.09 | 0.65 | 0.88 | 20.57 | 1.61 | 1 | 10
21 | 50 | CONCLUIDO | 1.7517 | 57.09 | 53.81 | 57.65 | 0.97 | 56 | 114.11 | 41.65 | 6.25 | 54 | 16.21 | 14307.99 | 472.22 | 1355.3 | 157.65 | 103.56 | 25776.04 | 0.66 | 0.88 | 20.57 | 1.58 | 1 | 10
22 | 50 | CONCLUIDO | 1.757 | 56.91 | 53.7 | 60.79 | 1 | 53 | 114.44 | 41.65 | 6.5 | 51 | 16.29 | 14347.62 | 469.42 | 1355.18 | 154.08 | 103.56 | 24005.56 | 0.67 | 0.89 | 20.57 | 1.48 | 1 | 10
23 | 50 | CONCLUIDO | 1.7594 | 56.84 | 53.67 | 63.14 | 1.04 | 51 | 114.76 | 41.65 | 6.75 | 49 | 16.36 | 14387.27 | 467.16 | 1355.26 | 152.81 | 103.56 | 23380.19 | 0.68 | 0.89 | 20.57 | 1.44 | 1 | 10
24 | 50 | CONCLUIDO | 1.7635 | 56.71 | 53.58 | 65.61 | 1.07 | 49 | 115.08 | 41.65 | 7 | 47 | 16.43 | 14426.96 | 463.93 | 1355.28 | 150.32 | 103.56 | 22145.16 | 0.69 | 0.89 | 20.56 | 1.36 | 1 | 10
25 | 50 | CONCLUIDO | 1.766 | 56.62 | 53.54 | 68.35 | 1.11 | 47 | 115.4 | 41.65 | 7.25 | 45 | 16.5 | 14466.67 | 460.78 | 1355.38 | 148.82 | 103.56 | 21408.15 | 0.7 | 0.89 | 20.56 | 1.32 | 1 | 10
26 | 50 | CONCLUIDO | 1.7694 | 56.52 | 53.48 | 71.31 | 1.14 | 45 | 115.72 | 41.65 | 7.5 | 43 | 16.57 | 14506.4 | 457.99 | 1355.15 | 147.11 | 103.56 | 20559.93 | 0.7 | 0.89 | 20.55 | 1.26 | 1 | 10
27 | 50 | CONCLUIDO | 1.7724 | 56.42 | 53.43 | 74.55 | 1.18 | 43 | 116.05 | 41.65 | 7.75 | 41 | 16.65 | 14546.17 | 454.89 | 1355.26 | 145.56 | 103.56 | 19797.95 | 0.71 | 0.89 | 20.55 | 1.21 | 1 | 10
28 | 50 | CONCLUIDO | 1.7742 | 56.36 | 53.39 | 76.28 | 1.21 | 42 | 116.37 | 41.65 | 8 | 40 | 16.72 | 14585.96 | 453.2 | 1355.14 | 144.33 | 103.56 | 19188.55 | 0.72 | 0.89 | 20.54 | 1.17 | 1 | 10
29 | 50 | CONCLUIDO | 1.7774 | 56.26 | 53.34 | 80 | 1.25 | 40 | 116.69 | 41.65 | 8.25 | 38 | 16.79 | 14625.77 | 448.92 | 1355.19 | 142.3 | 103.56 | 18180.09 | 0.73 | 0.89 | 20.55 | 1.11 | 1 | 10
30 | 50 | CONCLUIDO | 1.7788 | 56.22 | 53.32 | 82.02 | 1.28 | 39 | 117.01 | 41.65 | 8.5 | 37 | 16.86 | 14665.62 | 447.74 | 1355.21 | 141.3 | 103.56 | 17688.44 | 0.73 | 0.89 | 20.55 | 1.09 | 1 | 10
31 | 50 | CONCLUIDO | 1.7814 | 56.14 | 53.25 | 84.09 | 1.32 | 38 | 117.34 | 41.65 | 8.75 | 36 | 16.94 | 14705.49 | 442.37 | 1355.15 | 139.7 | 103.56 | 16893.16 | 0.74 | 0.89 | 20.54 | 1.03 | 1 | 10
32 | 50 | CONCLUIDO | 1.784 | 56.05 | 53.22 | 88.69 | 1.35 | 36 | 117.66 | 41.65 | 9 | 34 | 17.01 | 14745.39 | 439.85 | 1355.05 | 138.52 | 103.56 | 16311.16 | 0.75 | 0.89 | 20.54 | 1 | 1 | 10
33 | 50 | CONCLUIDO | 1.786 | 55.99 | 53.18 | 91.16 | 1.38 | 35 | 117.98 | 41.65 | 9.25 | 33 | 17.08 | 14785.31 | 437.31 | 1355.17 | 137.18 | 103.56 | 15649.39 | 0.75 | 0.89 | 20.54 | 0.96 | 1 | 10
34 | 50 | CONCLUIDO | 1.787 | 55.96 | 53.17 | 93.82 | 1.42 | 34 | 118.31 | 41.65 | 9.5 | 32 | 17.16 | 14825.26 | 435.51 | 1355.14 | 136.96 | 103.56 | 15543.42 | 0.76 | 0.89 | 20.53 | 0.94 | 1 | 10
35 | 50 | CONCLUIDO | 1.7889 | 55.9 | 53.13 | 96.6 | 1.45 | 33 | 118.63 | 41.65 | 9.75 | 31 | 17.23 | 14865.24 | 431.26 | 1355.01 | 135.66 | 103.56 | 14897.93 | 0.76 | 0.89 | 20.54 | 0.91 | 1 | 10
36 | 50 | CONCLUIDO | 1.79 | 55.87 | 53.12 | 99.6 | 1.48 | 32 | 118.96 | 41.65 | 10 | 30 | 17.31 | 14905.25 | 429.72 | 1355.15 | 135.21 | 103.56 | 14677.62 | 0.77 | 0.89 | 20.53 | 0.9 | 1 | 10
37 | 50 | CONCLUIDO | 1.7919 | 55.81 | 53.08 | 102.74 | 1.52 | 31 | 119.28 | 41.65 | 10.25 | 29 | 17.38 | 14945.29 | 426.61 | 1355.07 | 134.08 | 103.56 | 14115.39 | 0.77 | 0.9 | 20.53 | 0.86 | 1 | 10
38 | 50 | CONCLUIDO | 1.7934 | 55.76 | 53.06 | 106.11 | 1.55 | 30 | 119.61 | 41.65 | 10.5 | 26 | 17.46 | 14985.35 | 423.74 | 1355.2 | 133.01 | 103.56 | 13586.36 | 0.78 | 0.9 | 20.54 | 0.84 | 1 | 10
39 | 50 | CONCLUIDO | 1.7952 | 55.7 | 53.02 | 109.7 | 1.58 | 29 | 119.93 | 41.65 | 10.75 | 22 | 17.53 | 15025.44 | 419.74 | 1355.19 | 131.85 | 103.56 | 13011.26 | 0.79 | 0.9 | 20.53 | 0.8 | 1 | 10
40 | 50 | CONCLUIDO | 1.7941 | 55.74 | 53.06 | 109.77 | 1.61 | 29 | 120.26 | 41.65 | 11 | 14 | 17.61 | 15065.56 | 420.4 | 1355.19 | 132.7 | 103.56 | 13435.17 | 0.78 | 0.9 | 20.55 | 0.84 | 1 | 10
41 | 50 | CONCLUIDO | 1.7939 | 55.74 | 53.06 | 109.79 | 1.65 | 29 | 120.58 | 41.65 | 11.25 | 5 | 17.68 | 15105.7 | 419.91 | 1355.08 | 132.59 | 103.56 | 13382.42 | 0.78 | 0.9 | 20.56 | 0.84 | 1 | 10
42 | 50 | CONCLUIDO | 1.7942 | 55.74 | 53.06 | 109.77 | 1.68 | 29 | 120.91 | 41.65 | 11.5 | 3 | 17.76 | 15145.88 | 420.27 | 1355.14 | 132.28 | 103.56 | 13225.23 | 0.78 | 0.9 | 20.56 | 0.84 | 1 | 10
43 | 50 | CONCLUIDO | 1.7939 | 55.74 | 53.06 | 109.79 | 1.71 | 29 | 121.23 | 41.65 | 11.75 | 2 | 17.83 | 15186.08 | 420.84 | 1355.19 | 132.41 | 103.56 | 13293.58 | 0.78 | 0.9 | 20.56 | 0.84 | 1 | 10
44 | 50 | CONCLUIDO | 1.794 | 55.74 | 53.06 | 109.78 | 1.74 | 29 | 121.56 | 41.65 | 12 | 0 | 17.91 | 15226.31 | 421.61 | 1355.26 | 132.36 | 103.56 | 13269.22 | 0.78 | 0.9 | 20.56 | 0.84 | 1 | 10