## Sheet1
| Volume de calda [L] | STATUS | Capacidade operacional [ha/h] | Tempo de missao [h] | Tempo util [h] | Tempo por voo [min] | Autonomia Projetada [h] | N° Voos | MTOW [kg] | Massa Estrutura [kg] | Combustível [kg] | Abastecimentos | Massa gerador | Potência gerador [W] | Combustível consumido [L] | Calda cons [L] | Distância percorrida [km] | Distância Pulverizando [km] | RTL ACUMULADO[m] | EOC [km/km] | EOC [h/h] | Tempo de manobra [h] | Tempo rtl_rtw [h] | V pulv [m/s] | V desloc [m/s]
0 | 55 | CONCLUIDO | 1.2471 | 80.18 | 66.51 | 8.23 | 0.15 | 485 | 116.05 | 43.4 | 1 | 483 | 16.65 | 14546.17 | 671.59 | 1356.9 | 570.75 | 103.56 | 230181.93 | 0.18 | 0.72 | 21.29 | 14.25 | 1 | 10
1 | 55 | CONCLUIDO | 1.3559 | 73.75 | 62.93 | 10.32 | 0.19 | 366 | 116.37 | 43.4 | 1.25 | 364 | 16.72 | 14585.96 | 633.74 | 1356.54 | 453.73 | 103.56 | 172269.63 | 0.23 | 0.76 | 21.09 | 10.67 | 1 | 10
2 | 55 | CONCLUIDO | 1.4323 | 69.82 | 60.74 | 12.44 | 0.23 | 293 | 116.69 | 43.4 | 1.5 | 291 | 16.79 | 14625.77 | 610.05 | 1356.23 | 382.71 | 103.56 | 137124.12 | 0.27 | 0.78 | 20.96 | 8.49 | 1 | 10
3 | 55 | CONCLUIDO | 1.4863 | 67.28 | 59.34 | 14.53 | 0.26 | 245 | 117.01 | 43.4 | 1.75 | 243 | 16.86 | 14665.62 | 594.33 | 1356.3 | 336.85 | 103.56 | 114433.84 | 0.31 | 0.8 | 20.9 | 7.1 | 1 | 10
4 | 55 | CONCLUIDO | 1.5289 | 65.41 | 58.31 | 16.66 | 0.3 | 210 | 117.34 | 43.4 | 2 | 208 | 16.94 | 14705.49 | 582.08 | 1356.14 | 303.7 | 103.56 | 98031.17 | 0.34 | 0.82 | 20.83 | 6.07 | 1 | 10
5 | 55 | CONCLUIDO | 1.5623 | 64.01 | 57.53 | 18.76 | 0.34 | 184 | 117.66 | 43.4 | 2.25 | 182 | 17.01 | 14745.39 | 572.52 | 1355.7 | 278.31 | 103.56 | 85467.59 | 0.37 | 0.83 | 20.79 | 5.29 | 1 | 10
6 | 55 | CONCLUIDO | 1.5894 | 62.92 | 56.94 | 20.96 | 0.37 | 163 | 117.98 | 43.4 | 2.5 | 161 | 17.08 | 14785.31 | 564.73 | 1355.62 | 259.3 | 103.56 | 76069.52 | 0.4 | 0.83 | 20.75 | 4.71 | 1 | 10
7 | 55 | CONCLUIDO | 1.6116 | 62.05 | 56.46 | 23.04 | 0.41 | 147 | 118.31 | 43.4 | 2.75 | 145 | 17.16 | 14825.26 | 557.99 | 1355.7 | 243.19 | 103.56 | 68091.46 | 0.43 | 0.84 | 20.73 | 4.22 | 1 | 10
8 | 55 | CONCLUIDO | 1.6313 | 61.3 | 56.04 | 25.28 | 0.45 | 133 | 118.63 | 43.4 | 3 | 131 | 17.23 | 14865.24 | 551.92 | 1355.43 | 229.94 | 103.56 | 61535.29 | 0.45 | 0.85 | 20.7 | 3.81 | 1 | 10
9 | 55 | CONCLUIDO | 1.6475 | 60.7 | 55.7 | 27.39 | 0.48 | 122 | 118.96 | 43.4 | 3.25 | 120 | 17.31 | 14905.25 | 546.76 | 1355.6 | 219.08 | 103.56 | 56160.69 | 0.47 | 0.85 | 20.67 | 3.47 | 1 | 10
10 | 55 | CONCLUIDO | 1.6615 | 60.19 | 55.43 | 29.69 | 0.52 | 112 | 119.28 | 43.4 | 3.5 | 110 | 17.38 | 14945.29 | 542.27 | 1355.49 | 210.04 | 103.56 | 51693.76 | 0.49 | 0.86 | 20.66 | 3.2 | 1 | 10
11 | 55 | CONCLUIDO | 1.673 | 59.77 | 55.2 | 31.85 | 0.55 | 104 | 119.61 | 43.4 | 3.75 | 102 | 17.46 | 14985.35 | 538 | 1355.68 | 202.96 | 103.56 | 48191.47 | 0.51 | 0.86 | 20.65 | 2.97 | 1 | 10
12 | 55 | CONCLUIDO | 1.684 | 59.38 | 54.98 | 34.01 | 0.59 | 97 | 119.93 | 43.4 | 4 | 95 | 17.53 | 15025.44 | 534.03 | 1355.52 | 195.54 | 103.56 | 44518.02 | 0.53 | 0.86 | 20.64 | 2.75 | 1 | 10
13 | 55 | CONCLUIDO | 1.6928 | 59.08 | 54.82 | 36.14 | 0.62 | 91 | 120.26 | 43.4 | 4.25 | 89 | 17.61 | 15065.56 | 530.32 | 1355.44 | 190.25 | 103.56 | 41901.54 | 0.54 | 0.87 | 20.63 | 2.59 | 1 | 10
14 | 55 | CONCLUIDO | 1.7019 | 58.76 | 54.64 | 38.57 | 0.66 | 85 | 120.58 | 43.4 | 4.5 | 83 | 17.68 | 15105.7 | 526.86 | 1355.34 | 184.91 | 103.56 | 39260.86 | 0.56 | 0.87 | 20.61 | 2.42 | 1 | 10
15 | 55 | CONCLUIDO | 1.7094 | 58.5 | 54.5 | 40.88 | 0.69 | 80 | 120.91 | 43.4 | 4.75 | 78 | 17.76 | 15145.88 | 523.61 | 1355.34 | 180.62 | 103.56 | 37143.2 | 0.57 | 0.87 | 20.6 | 2.28 | 1 | 10
16 | 55 | CONCLUIDO | 1.7154 | 58.3 | 54.4 | 42.94 | 0.73 | 76 | 121.23 | 43.4 | 5 | 74 | 17.83 | 15186.08 | 520.72 | 1355.24 | 176.6 | 103.56 | 35153.18 | 0.59 | 0.87 | 20.61 | 2.17 | 1 | 10
17 | 55 | CONCLUIDO | 1.7222 | 58.06 | 54.26 | 45.22 | 0.76 | 72 | 121.56 | 43.4 | 5.25 | 70 | 17.91 | 15226.31 | 517.04 | 1355.31 | 172.58 | 103.56 | 33164.39 | 0.6 | 0.88 | 20.59 | 2.03 | 1 | 10
18 | 55 | CONCLUIDO | 1.7288 | 57.84 | 54.13 | 47.77 | 0.8 | 68 | 121.89 | 43.4 | 5.5 | 66 | 17.99 | 15266.56 | 513.8 | 1355.24 | 168.57 | 103.56 | 31176.45 | 0.61 | 0.88 | 20.58 | 1.91 | 1 | 10
19 | 55 | CONCLUIDO | 1.733 | 57.7 | 54.07 | 49.91 | 0.83 | 65 | 122.21 | 43.4 | 5.75 | 63 | 18.06 | 15306.85 | 511.22 | 1355.34 | 165.96 | 103.56 | 29889.41 | 0.62 | 0.88 | 20.59 | 1.84 | 1 | 10
20 | 55 | CONCLUIDO | 1.7381 | 57.54 | 53.97 | 52.23 | 0.86 | 62 | 122.54 | 43.4 | 6 | 60 | 18.14 | 15347.16 | 508.29 | 1355.09 | 162.81 | 103.56 | 28325.96 | 0.64 | 0.88 | 20.59 | 1.75 | 1 | 10
21 | 55 | CONCLUIDO | 1.7428 | 57.38 | 53.89 | 54.8 | 0.9 | 59 | 122.87 | 43.4 | 6.25 | 57 | 18.22 | 15387.5 | 505.67 | 1355.29 | 160.01 | 103.56 | 26940.87 | 0.65 | 0.88 | 20.58 | 1.66 | 1 | 10
22 | 55 | CONCLUIDO | 1.7462 | 57.27 | 53.82 | 56.65 | 0.93 | 57 | 123.19 | 43.4 | 6.5 | 55 | 18.29 | 15427.87 | 502.83 | 1355.22 | 158.1 | 103.56 | 25997.84 | 0.66 | 0.88 | 20.57 | 1.6 | 1 | 10
23 | 55 | CONCLUIDO | 1.7507 | 57.12 | 53.75 | 59.72 | 0.96 | 54 | 123.52 | 43.4 | 6.75 | 52 | 18.37 | 15468.27 | 499.46 | 1355.15 | 155.63 | 103.56 | 24775.01 | 0.67 | 0.88 | 20.57 | 1.52 | 1 | 10
24 | 55 | CONCLUIDO | 1.7536 | 57.02 | 53.7 | 61.96 | 1 | 52 | 123.85 | 43.4 | 7 | 50 | 18.45 | 15508.69 | 497.33 | 1355.19 | 153.79 | 103.56 | 23865.76 | 0.67 | 0.89 | 20.57 | 1.47 | 1 | 10
25 | 55 | CONCLUIDO | 1.7573 | 56.91 | 53.63 | 64.35 | 1.03 | 50 | 124.18 | 43.4 | 7.25 | 48 | 18.53 | 15549.15 | 494.87 | 1355.17 | 151.65 | 103.56 | 22808.02 | 0.68 | 0.89 | 20.57 | 1.41 | 1 | 10
26 | 55 | CONCLUIDO | 1.7612 | 56.78 | 53.55 | 66.94 | 1.06 | 48 | 124.51 | 43.4 | 7.5 | 46 | 18.61 | 15589.63 | 492.02 | 1355.13 | 149.39 | 103.56 | 21686.79 | 0.69 | 0.89 | 20.55 | 1.33 | 1 | 10
27 | 55 | CONCLUIDO | 1.7616 | 56.77 | 53.56 | 68.37 | 1.1 | 47 | 124.83 | 43.4 | 7.75 | 45 | 18.68 | 15630.14 | 489.47 | 1355.18 | 149.45 | 103.56 | 21723.24 | 0.69 | 0.89 | 20.57 | 1.34 | 1 | 10
28 | 55 | CONCLUIDO | 1.7655 | 56.64 | 53.48 | 71.31 | 1.13 | 45 | 125.16 | 43.4 | 8 | 43 | 18.76 | 15670.68 | 487.19 | 1355.21 | 146.88 | 103.56 | 20446.02 | 0.71 | 0.89 | 20.56 | 1.26 | 1 | 10
29 | 55 | CONCLUIDO | 1.7668 | 56.6 | 53.46 | 72.9 | 1.16 | 44 | 125.49 | 43.4 | 8.25 | 42 | 18.84 | 15711.24 | 484.78 | 1355.09 | 146.57 | 103.56 | 20296.07 | 0.71 | 0.89 | 20.55 | 1.24 | 1 | 10
30 | 55 | CONCLUIDO | 1.7703 | 56.49 | 53.4 | 76.28 | 1.19 | 42 | 125.82 | 43.4 | 8.5 | 40 | 18.92 | 15751.84 | 482.99 | 1355.09 | 144.38 | 103.56 | 19210.49 | 0.72 | 0.89 | 20.55 | 1.18 | 1 | 10
31 | 55 | CONCLUIDO | 1.7731 | 56.4 | 53.33 | 78.05 | 1.22 | 41 | 126.15 | 43.4 | 8.75 | 39 | 19 | 15792.46 | 479.29 | 1355.09 | 142.53 | 103.56 | 18292.81 | 0.73 | 0.89 | 20.54 | 1.11 | 1 | 10
32 | 55 | CONCLUIDO | 1.775 | 56.34 | 53.32 | 82.03 | 1.26 | 39 | 126.48 | 43.4 | 9 | 37 | 19.08 | 15833.12 | 477.41 | 1355.19 | 141.88 | 103.56 | 17974.84 | 0.73 | 0.89 | 20.54 | 1.1 | 1 | 10
33 | 55 | CONCLUIDO | 1.7771 | 56.27 | 53.28 | 84.12 | 1.29 | 38 | 126.81 | 43.4 | 9.25 | 36 | 19.16 | 15873.8 | 475.25 | 1355.12 | 140.38 | 103.56 | 17230.61 | 0.74 | 0.89 | 20.55 | 1.06 | 1 | 10
34 | 55 | CONCLUIDO | 1.7788 | 56.22 | 53.25 | 86.35 | 1.32 | 37 | 127.14 | 43.4 | 9.5 | 35 | 19.24 | 15914.51 | 472.17 | 1355.18 | 139.57 | 103.56 | 16831.65 | 0.74 | 0.89 | 20.54 | 1.03 | 1 | 10
35 | 55 | CONCLUIDO | 1.7807 | 56.16 | 53.21 | 88.69 | 1.35 | 36 | 127.47 | 43.4 | 9.75 | 34 | 19.32 | 15955.25 | 470.23 | 1355.13 | 138.38 | 103.56 | 16240.56 | 0.75 | 0.89 | 20.54 | 0.99 | 1 | 10
36 | 55 | CONCLUIDO | 1.7813 | 56.14 | 53.22 | 91.23 | 1.38 | 35 | 127.8 | 43.4 | 10 | 33 | 19.4 | 15996.02 | 467.75 | 1355.12 | 138.95 | 103.56 | 16534.41 | 0.75 | 0.89 | 20.53 | 1 | 1 | 10
37 | 55 | CONCLUIDO | 1.784 | 56.05 | 53.16 | 93.81 | 1.41 | 34 | 128.13 | 43.4 | 10.25 | 32 | 19.48 | 16036.82 | 464.46 | 1355.19 | 136.88 | 103.56 | 15502.57 | 0.76 | 0.89 | 20.53 | 0.94 | 1 | 10
38 | 55 | CONCLUIDO | 1.7849 | 56.03 | 53.15 | 96.64 | 1.44 | 33 | 128.46 | 43.4 | 10.5 | 31 | 19.56 | 16077.65 | 461.61 | 1355.15 | 136.1 | 103.56 | 15116.01 | 0.76 | 0.89 | 20.54 | 0.93 | 1 | 10
39 | 55 | CONCLUIDO | 1.7876 | 55.94 | 53.09 | 99.55 | 1.47 | 32 | 128.79 | 43.4 | 10.75 | 30 | 19.64 | 16118.5 | 458.85 | 1355.13 | 134.59 | 103.56 | 14366.65 | 0.77 | 0.9 | 20.53 | 0.87 | 1 | 10
40 | 55 | CONCLUIDO | 1.7884 | 55.91 | 53.09 | 102.75 | 1.5 | 31 | 129.13 | 43.4 | 11 | 29 | 19.73 | 16159.39 | 457.02 | 1355.29 | 134.07 | 103.56 | 14113.82 | 0.77 | 0.9 | 20.54 | 0.87 | 1 | 10
41 | 55 | CONCLUIDO | 1.7904 | 55.85 | 53.05 | 106.1 | 1.54 | 30 | 129.46 | 43.4 | 11.25 | 28 | 19.81 | 16200.3 | 454.19 | 1355.1 | 133.1 | 103.56 | 13633.66 | 0.78 | 0.9 | 20.53 | 0.83 | 1 | 10
42 | 55 | CONCLUIDO | 1.7927 | 55.78 | 53 | 109.66 | 1.57 | 29 | 129.79 | 43.4 | 11.5 | 27 | 19.89 | 16241.25 | 450.08 | 1355.05 | 131.59 | 103.56 | 12881.61 | 0.79 | 0.9 | 20.53 | 0.78 | 1 | 10
43 | 55 | CONCLUIDO | 1.7917 | 55.81 | 53.04 | 109.73 | 1.6 | 29 | 130.12 | 43.4 | 11.75 | 27 | 19.97 | 16282.22 | 448.89 | 1355.17 | 132.79 | 103.56 | 13482.91 | 0.78 | 0.9 | 20.53 | 0.82 | 1 | 10
44 | 55 | CONCLUIDO | 1.794 | 55.74 | 52.99 | 113.55 | 1.63 | 28 | 130.45 | 43.4 | 12 | 25 | 20.05 | 16323.22 | 446.38 | 1355.07 | 131.22 | 103.56 | 12700.57 | 0.79 | 0.9 | 20.52 | 0.77 | 1 | 10
45 | 55 | CONCLUIDO | 1.7959 | 55.68 | 52.95 | 117.67 | 1.65 | 27 | 130.79 | 43.4 | 12.25 | 24 | 20.14 | 16364.25 | 443.93 | 1355.08 | 129.75 | 103.56 | 11970.05 | 0.8 | 0.9 | 20.53 | 0.73 | 1 | 10
46 | 55 | CONCLUIDO | 1.7946 | 55.72 | 52.99 | 117.76 | 1.68 | 27 | 131.12 | 43.4 | 12.5 | 19 | 20.22 | 16405.32 | 443.15 | 1355.19 | 131.03 | 103.56 | 12613.9 | 0.79 | 0.9 | 20.53 | 0.77 | 1 | 10
47 | 55 | CONCLUIDO | 1.7965 | 55.66 | 52.96 | 122.21 | 1.71 | 26 | 131.45 | 43.4 | 12.75 | 9 | 20.3 | 16446.41 | 440.3 | 1355.16 | 129.19 | 103.56 | 11696.69 | 0.8 | 0.9 | 20.55 | 0.74 | 1 | 10
48 | 55 | CONCLUIDO | 1.7968 | 55.65 | 52.95 | 122.19 | 1.74 | 26 | 131.79 | 43.4 | 13 | 4 | 20.39 | 16487.53 | 441.47 | 1355.17 | 128.78 | 103.56 | 11491.1 | 0.8 | 0.9 | 20.55 | 0.73 | 1 | 10
49 | 55 | CONCLUIDO | 1.7967 | 55.66 | 52.95 | 122.2 | 1.77 | 26 | 132.12 | 43.4 | 13.25 | 4 | 20.47 | 16528.68 | 441.92 | 1355.16 | 128.93 | 103.56 | 11566.59 | 0.8 | 0.9 | 20.55 | 0.73 | 1 | 10
50 | 55 | CONCLUIDO | 1.7968 | 55.65 | 52.95 | 122.19 | 1.8 | 26 | 132.45 | 43.4 | 13.5 | 1 | 20.55 | 16569.86 | 442.66 | 1355.15 | 128.58 | 103.56 | 11393.92 | 0.81 | 0.9 | 20.56 | 0.73 | 1 | 10
51 | 55 | CONCLUIDO | 1.7967 | 55.66 | 52.95 | 122.2 | 1.83 | 26 | 132.79 | 43.4 | 13.75 | 0 | 20.64 | 16611.07 | 443.63 | 1355.2 | 128.65 | 103.56 | 11427.68 | 0.8 | 0.9 | 20.56 | 0.73 | 1 | 10