## Sheet1
| Volume de calda [L] | STATUS | Capacidade operacional [ha/h] | Tempo de missao [h] | Tempo util [h] | Tempo por voo [min] | Autonomia Projetada [h] | N° Voos | MTOW [kg] | Massa Estrutura [kg] | Combustível [kg] | Abastecimentos | Massa gerador | Potência gerador [W] | Combustível consumido [L] | Calda cons [L] | Distância percorrida [km] | Distância Pulverizando [km] | RTL ACUMULADO[m] | EOC [km/km] | EOC [h/h] | Tempo de manobra [h] | Tempo rtl_rtw [h] | V pulv [m/s] | V desloc [m/s]
0 | 15 | CONCLUIDO | 1.6493 | 60.63 | 56.91 | 18.76 | 0.43 | 182 | 39.78 | 19.54 | 1 | 180 | 4.24 | 5140 | 252.08 | 1322.56 | 276.12 | 102.91 | 84717.99 | 0.37 | 0.83 | 20.41 | 5.24 | 1 | 10
1 | 15 | CONCLUIDO | 1.6982 | 58.89 | 55.64 | 24.02 | 0.53 | 139 | 40.06 | 19.54 | 1.25 | 137 | 4.26 | 5174.29 | 239.32 | 1322.54 | 234.99 | 102.91 | 64365.63 | 0.44 | 0.84 | 20.33 | 3.98 | 1 | 10
2 | 15 | CONCLUIDO | 1.7315 | 57.75 | 54.82 | 29.63 | 0.64 | 111 | 40.34 | 19.54 | 1.5 | 109 | 4.29 | 5208.6 | 228.73 | 1322.42 | 208.42 | 102.91 | 51220.25 | 0.49 | 0.86 | 20.28 | 3.16 | 1 | 10
3 | 15 | CONCLUIDO | 1.7506 | 57.12 | 54.39 | 35.09 | 0.74 | 93 | 40.61 | 19.54 | 1.75 | 44 | 4.32 | 5242.92 | 220.26 | 1322.56 | 192.43 | 102.91 | 43316.11 | 0.53 | 0.86 | 20.32 | 2.73 | 1 | 10
4 | 15 | CONCLUIDO | 1.7526 | 57.06 | 54.36 | 36.24 | 0.84 | 90 | 40.89 | 19.54 | 2 | 1 | 4.35 | 5277.26 | 219.59 | 1322.96 | 189.18 | 102.91 | 41708.81 | 0.54 | 0.86 | 20.38 | 2.7 | 1 | 10
5 | 15 | CONCLUIDO | 1.7528 | 57.05 | 54.35 | 36.24 | 0.94 | 90 | 41.17 | 19.54 | 2.25 | 0 | 4.38 | 5311.62 | 220.98 | 1322.88 | 189.13 | 102.91 | 41681.71 | 0.54 | 0.86 | 20.38 | 2.69 | 1 | 10