## Sheet1
| Volume de calda [L] | STATUS | Capacidade operacional [ha/h] | Tempo de missao [h] | Tempo util [h] | Tempo por voo [min] | Autonomia Projetada [h] | N° Voos | MTOW [kg] | Massa Estrutura [kg] | Combustível [kg] | Abastecimentos | Massa gerador | Potência gerador [W] | Combustível consumido [L] | Calda cons [L] | Distância percorrida [km] | Distância Pulverizando [km] | RTL ACUMULADO[m] | EOC [km/km] | EOC [h/h] | Tempo de manobra [h] | Tempo rtl_rtw [h] | V pulv [m/s] | V desloc [m/s]
0 | 60 | CONCLUIDO | 1.2203 | 81.95 | 66.78 | 7.86 | 0.14 | 510 | 124.63 | 45 | 1 | 508 | 18.64 | 15605.44 | 707.21 | 1324.36 | 596.28 | 102.91 | 243157.67 | 0.17 | 0.7 | 20.98 | 15.07 | 1 | 10
1 | 60 | CONCLUIDO | 1.3356 | 74.87 | 62.93 | 9.83 | 0.18 | 384 | 124.96 | 45 | 1.25 | 382 | 18.71 | 15645.96 | 665.07 | 1323.49 | 471.99 | 102.91 | 181641.94 | 0.22 | 0.75 | 20.75 | 11.24 | 1 | 10
2 | 60 | CONCLUIDO | 1.4167 | 70.59 | 60.61 | 11.85 | 0.21 | 307 | 125.29 | 45 | 1.5 | 305 | 18.79 | 15686.51 | 639.09 | 1323.48 | 396.96 | 102.91 | 144513.89 | 0.26 | 0.78 | 20.59 | 8.92 | 1 | 10
3 | 60 | CONCLUIDO | 1.4758 | 67.76 | 59.09 | 13.85 | 0.25 | 256 | 125.62 | 45 | 1.75 | 254 | 18.87 | 15727.09 | 621.45 | 1322.97 | 346.98 | 102.91 | 119777.79 | 0.3 | 0.8 | 20.52 | 7.41 | 1 | 10
4 | 60 | CONCLUIDO | 1.5202 | 65.78 | 58.03 | 15.83 | 0.28 | 220 | 125.95 | 45 | 2 | 218 | 18.95 | 15767.7 | 608.73 | 1323.34 | 312.7 | 102.91 | 102816.85 | 0.33 | 0.81 | 20.46 | 6.35 | 1 | 10
5 | 60 | CONCLUIDO | 1.5557 | 64.28 | 57.24 | 17.89 | 0.31 | 192 | 126.28 | 45 | 2.25 | 190 | 19.03 | 15808.34 | 598.91 | 1322.81 | 286.25 | 102.91 | 89733.79 | 0.36 | 0.82 | 20.44 | 5.57 | 1 | 10
6 | 60 | CONCLUIDO | 1.5851 | 63.09 | 56.59 | 19.86 | 0.35 | 171 | 126.61 | 45 | 2.5 | 169 | 19.11 | 15849 | 590.38 | 1322.68 | 265.42 | 102.91 | 79419.68 | 0.39 | 0.83 | 20.39 | 4.92 | 1 | 10
7 | 60 | CONCLUIDO | 1.6086 | 62.17 | 56.1 | 21.86 | 0.38 | 154 | 126.94 | 45 | 2.75 | 152 | 19.19 | 15889.69 | 583.64 | 1322.58 | 250.29 | 102.91 | 71940.61 | 0.41 | 0.84 | 20.34 | 4.43 | 1 | 10
8 | 60 | CONCLUIDO | 1.6306 | 61.33 | 55.64 | 24.02 | 0.42 | 139 | 127.27 | 45 | 3 | 137 | 19.27 | 15930.42 | 577.22 | 1322.67 | 234.67 | 102.91 | 64206.41 | 0.44 | 0.84 | 20.34 | 3.98 | 1 | 10
9 | 60 | CONCLUIDO | 1.649 | 60.64 | 55.26 | 26.11 | 0.45 | 127 | 127.6 | 45 | 3.25 | 125 | 19.35 | 15971.17 | 571.57 | 1322.57 | 223.34 | 102.91 | 58600.92 | 0.46 | 0.85 | 20.29 | 3.6 | 1 | 10
10 | 60 | CONCLUIDO | 1.6615 | 60.19 | 55.04 | 27.99 | 0.48 | 118 | 127.93 | 45 | 3.5 | 116 | 19.43 | 16011.95 | 567.54 | 1322.29 | 215.53 | 102.91 | 54742.17 | 0.48 | 0.85 | 20.3 | 3.38 | 1 | 10
11 | 60 | CONCLUIDO | 1.675 | 59.7 | 54.78 | 30.16 | 0.52 | 109 | 128.26 | 45 | 3.75 | 107 | 19.51 | 16052.76 | 563.32 | 1322.41 | 207.01 | 102.91 | 50526.11 | 0.5 | 0.86 | 20.28 | 3.12 | 1 | 10
12 | 60 | CONCLUIDO | 1.686 | 59.31 | 54.57 | 32.1 | 0.55 | 102 | 128.59 | 45 | 4 | 100 | 19.59 | 16093.6 | 559.28 | 1322.32 | 200.11 | 102.91 | 47112.55 | 0.51 | 0.86 | 20.27 | 2.91 | 1 | 10
13 | 60 | CONCLUIDO | 1.6974 | 58.91 | 54.35 | 34.33 | 0.58 | 95 | 128.92 | 45 | 4.25 | 93 | 19.68 | 16134.46 | 555.66 | 1322.4 | 193.26 | 102.91 | 43721.13 | 0.53 | 0.86 | 20.25 | 2.69 | 1 | 10
14 | 60 | CONCLUIDO | 1.7069 | 58.59 | 54.18 | 36.53 | 0.62 | 89 | 129.25 | 45 | 4.5 | 87 | 19.76 | 16175.36 | 551.93 | 1322.1 | 187.53 | 102.91 | 40886.94 | 0.55 | 0.87 | 20.25 | 2.52 | 1 | 10
15 | 60 | CONCLUIDO | 1.7143 | 58.33 | 54.05 | 38.61 | 0.65 | 84 | 129.59 | 45 | 4.75 | 82 | 19.84 | 16216.29 | 549.07 | 1322.38 | 183.12 | 102.91 | 38704.86 | 0.56 | 0.87 | 20.25 | 2.4 | 1 | 10
16 | 60 | CONCLUIDO | 1.7207 | 58.11 | 53.94 | 40.45 | 0.68 | 80 | 129.92 | 45 | 5 | 78 | 19.92 | 16257.24 | 546.35 | 1322.3 | 179.4 | 102.91 | 36867.41 | 0.57 | 0.87 | 20.24 | 2.28 | 1 | 10
17 | 60 | CONCLUIDO | 1.7266 | 57.92 | 53.84 | 42.51 | 0.71 | 76 | 130.25 | 45 | 5.25 | 74 | 20 | 16298.23 | 543.46 | 1322.19 | 176.28 | 102.91 | 35325.85 | 0.58 | 0.87 | 20.24 | 2.18 | 1 | 10
18 | 60 | CONCLUIDO | 1.7336 | 57.68 | 53.71 | 44.76 | 0.74 | 72 | 130.58 | 45 | 5.5 | 70 | 20.09 | 16339.24 | 540.27 | 1322.19 | 172.23 | 102.91 | 33319.55 | 0.6 | 0.87 | 20.22 | 2.05 | 1 | 10
19 | 60 | CONCLUIDO | 1.7411 | 57.43 | 53.56 | 47.26 | 0.78 | 68 | 130.92 | 45 | 5.75 | 66 | 20.17 | 16380.29 | 537.17 | 1322.22 | 167.7 | 102.91 | 31077.55 | 0.61 | 0.88 | 20.21 | 1.91 | 1 | 10
20 | 60 | CONCLUIDO | 1.7448 | 57.31 | 53.52 | 49.4 | 0.81 | 65 | 131.25 | 45 | 6 | 63 | 20.25 | 16421.36 | 534.9 | 1322.11 | 166.27 | 102.91 | 30378.55 | 0.62 | 0.88 | 20.21 | 1.86 | 1 | 10
21 | 60 | CONCLUIDO | 1.7507 | 57.12 | 53.4 | 51.68 | 0.84 | 62 | 131.58 | 45 | 6.25 | 60 | 20.34 | 16462.46 | 531.98 | 1322.21 | 162.25 | 102.91 | 28381.98 | 0.63 | 0.88 | 20.21 | 1.75 | 1 | 10
22 | 60 | CONCLUIDO | 1.7536 | 57.03 | 53.36 | 53.36 | 0.87 | 60 | 131.92 | 45 | 6.5 | 58 | 20.42 | 16503.6 | 529.74 | 1322.2 | 160.66 | 102.91 | 27596.56 | 0.64 | 0.88 | 20.21 | 1.7 | 1 | 10
23 | 60 | CONCLUIDO | 1.7587 | 56.86 | 53.27 | 56.08 | 0.9 | 57 | 132.25 | 45 | 6.75 | 55 | 20.5 | 16544.76 | 527.02 | 1322.08 | 157.97 | 102.91 | 26264.46 | 0.65 | 0.88 | 20.2 | 1.61 | 1 | 10
24 | 60 | CONCLUIDO | 1.7625 | 56.74 | 53.2 | 58.04 | 0.93 | 55 | 132.58 | 45 | 7 | 53 | 20.59 | 16585.95 | 525.15 | 1322.16 | 155.83 | 102.91 | 25206.83 | 0.66 | 0.88 | 20.19 | 1.54 | 1 | 10
25 | 60 | CONCLUIDO | 1.7661 | 56.62 | 53.14 | 60.15 | 0.96 | 53 | 132.92 | 45 | 7.25 | 51 | 20.67 | 16627.17 | 521.99 | 1322.05 | 153.55 | 102.91 | 24075.63 | 0.67 | 0.88 | 20.19 | 1.48 | 1 | 10
26 | 60 | CONCLUIDO | 1.7694 | 56.52 | 53.08 | 62.45 | 0.99 | 51 | 133.25 | 45 | 7.5 | 49 | 20.76 | 16668.43 | 520.19 | 1322.06 | 152.01 | 102.91 | 23316.79 | 0.68 | 0.89 | 20.18 | 1.43 | 1 | 10
27 | 60 | CONCLUIDO | 1.7729 | 56.4 | 53.02 | 64.92 | 1.03 | 49 | 133.59 | 45 | 7.75 | 47 | 20.84 | 16709.71 | 517.01 | 1322.16 | 150.05 | 102.91 | 22348.97 | 0.69 | 0.89 | 20.18 | 1.36 | 1 | 10
28 | 60 | CONCLUIDO | 1.7742 | 56.36 | 53.01 | 66.26 | 1.06 | 48 | 133.92 | 45 | 8 | 46 | 20.93 | 16751.02 | 515.14 | 1322.24 | 149.3 | 102.91 | 21974.92 | 0.69 | 0.89 | 20.18 | 1.35 | 1 | 10
29 | 60 | CONCLUIDO | 1.7781 | 56.24 | 52.93 | 69.04 | 1.09 | 46 | 134.26 | 45 | 8.25 | 44 | 21.01 | 16792.37 | 512.8 | 1322.05 | 147.15 | 102.91 | 20911.51 | 0.7 | 0.89 | 20.18 | 1.28 | 1 | 10
30 | 60 | CONCLUIDO | 1.7812 | 56.14 | 52.88 | 72.11 | 1.12 | 44 | 134.59 | 45 | 8.5 | 42 | 21.1 | 16833.86 | 510.3 | 1322.07 | 145.33 | 102.91 | 20009.97 | 0.71 | 0.89 | 20.18 | 1.23 | 1 | 10
31 | 60 | CONCLUIDO | 1.7824 | 56.1 | 52.87 | 73.77 | 1.15 | 43 | 134.93 | 45 | 8.75 | 41 | 21.18 | 16875.27 | 508.82 | 1321.99 | 145.18 | 102.91 | 19943.5 | 0.71 | 0.89 | 20.17 | 1.22 | 1 | 10
32 | 60 | CONCLUIDO | 1.7851 | 56.02 | 52.81 | 75.45 | 1.18 | 42 | 135.27 | 45 | 9 | 40 | 21.27 | 16916.71 | 505.41 | 1322.14 | 143.14 | 102.91 | 18927.79 | 0.72 | 0.89 | 20.17 | 1.16 | 1 | 10
33 | 60 | CONCLUIDO | 1.788 | 55.93 | 52.77 | 79.16 | 1.21 | 40 | 135.6 | 45 | 9.25 | 38 | 21.35 | 16958.17 | 503.15 | 1322.05 | 141.5 | 102.91 | 18115.6 | 0.73 | 0.89 | 20.18 | 1.12 | 1 | 10
34 | 60 | CONCLUIDO | 1.7899 | 55.87 | 52.74 | 81.14 | 1.24 | 39 | 135.94 | 45 | 9.5 | 37 | 21.44 | 16999.67 | 501.93 | 1322.12 | 140.48 | 102.91 | 17611.7 | 0.73 | 0.89 | 20.18 | 1.08 | 1 | 10
35 | 60 | CONCLUIDO | 1.7909 | 55.84 | 52.74 | 83.27 | 1.26 | 38 | 136.27 | 45 | 9.75 | 36 | 21.53 | 17041.2 | 500.69 | 1322 | 140.47 | 102.91 | 17614.3 | 0.73 | 0.89 | 20.17 | 1.08 | 1 | 10
36 | 60 | CONCLUIDO | 1.7927 | 55.78 | 52.7 | 85.46 | 1.29 | 37 | 136.61 | 45 | 10 | 35 | 21.61 | 17082.76 | 497.08 | 1321.97 | 139.53 | 102.91 | 17146.3 | 0.74 | 0.89 | 20.17 | 1.05 | 1 | 10
37 | 60 | CONCLUIDO | 1.7954 | 55.7 | 52.65 | 87.74 | 1.32 | 36 | 136.95 | 45 | 10.25 | 34 | 21.7 | 17124.35 | 494.35 | 1322.06 | 137.71 | 102.91 | 16241.05 | 0.75 | 0.89 | 20.16 | 0.99 | 1 | 10
38 | 60 | CONCLUIDO | 1.7958 | 55.68 | 52.66 | 90.27 | 1.35 | 35 | 137.29 | 45 | 10.5 | 33 | 21.79 | 17165.97 | 493.55 | 1322.15 | 137.98 | 102.91 | 16379.68 | 0.75 | 0.89 | 20.17 | 1 | 1 | 10
39 | 60 | CONCLUIDO | 1.7997 | 55.57 | 52.56 | 92.76 | 1.38 | 34 | 137.62 | 45 | 10.75 | 32 | 21.88 | 17207.62 | 490.71 | 1321.95 | 135.25 | 102.91 | 15021.12 | 0.76 | 0.89 | 20.15 | 0.91 | 1 | 10
40 | 60 | CONCLUIDO | 1.7998 | 55.56 | 52.59 | 95.61 | 1.41 | 33 | 137.96 | 45 | 11 | 31 | 21.96 | 17249.3 | 488.46 | 1322 | 135.78 | 102.91 | 15293.18 | 0.76 | 0.89 | 20.16 | 0.93 | 1 | 10
41 | 60 | CONCLUIDO | 1.8024 | 55.48 | 52.53 | 98.5 | 1.44 | 32 | 138.3 | 45 | 11.25 | 30 | 22.05 | 17291.02 | 485.92 | 1322.06 | 134.04 | 102.91 | 14425.2 | 0.77 | 0.89 | 20.16 | 0.88 | 1 | 10
42 | 60 | CONCLUIDO | 1.8022 | 55.49 | 52.54 | 98.51 | 1.47 | 32 | 138.64 | 45 | 11.5 | 30 | 22.14 | 17332.76 | 483.72 | 1322.02 | 134.27 | 102.91 | 14544.18 | 0.77 | 0.89 | 20.16 | 0.88 | 1 | 10
43 | 60 | CONCLUIDO | 1.8036 | 55.44 | 52.52 | 101.65 | 1.5 | 31 | 138.98 | 45 | 11.75 | 29 | 22.23 | 17374.54 | 482.98 | 1322.04 | 133.78 | 102.91 | 14302.4 | 0.77 | 0.89 | 20.15 | 0.86 | 1 | 10
44 | 60 | CONCLUIDO | 1.806 | 55.37 | 52.47 | 104.95 | 1.52 | 30 | 139.32 | 45 | 12 | 28 | 22.32 | 17416.34 | 479.65 | 1322.06 | 132.05 | 102.91 | 13443.41 | 0.78 | 0.9 | 20.15 | 0.82 | 1 | 10
45 | 60 | CONCLUIDO | 1.8068 | 55.35 | 52.47 | 108.56 | 1.55 | 29 | 139.66 | 45 | 12.25 | 27 | 22.41 | 17458.18 | 476.92 | 1321.98 | 131.92 | 102.91 | 13381.03 | 0.78 | 0.9 | 20.16 | 0.82 | 1 | 10
46 | 60 | CONCLUIDO | 1.8067 | 55.35 | 52.48 | 108.57 | 1.58 | 29 | 140 | 45 | 12.5 | 27 | 22.5 | 17500.05 | 475.68 | 1322.05 | 132.09 | 102.91 | 13464.84 | 0.78 | 0.9 | 20.16 | 0.82 | 1 | 10
47 | 60 | CONCLUIDO | 1.8093 | 55.27 | 52.42 | 112.33 | 1.61 | 28 | 140.33 | 45 | 12.75 | 26 | 22.59 | 17541.95 | 472.4 | 1321.94 | 130.5 | 102.91 | 12677.05 | 0.79 | 0.9 | 20.15 | 0.77 | 1 | 10
48 | 60 | CONCLUIDO | 1.811 | 55.22 | 52.39 | 116.43 | 1.63 | 27 | 140.67 | 45 | 13 | 25 | 22.68 | 17583.88 | 469.99 | 1322.04 | 129.49 | 102.91 | 12175.07 | 0.79 | 0.9 | 20.15 | 0.74 | 1 | 10
49 | 60 | CONCLUIDO | 1.8114 | 55.2 | 52.38 | 116.4 | 1.66 | 27 | 141.02 | 45 | 13.25 | 25 | 22.77 | 17625.85 | 467.77 | 1321.98 | 129.14 | 102.91 | 12000.17 | 0.8 | 0.9 | 20.15 | 0.73 | 1 | 10
50 | 60 | CONCLUIDO | 1.8128 | 55.16 | 52.37 | 120.85 | 1.69 | 26 | 141.36 | 45 | 13.5 | 23 | 22.86 | 17667.84 | 466.01 | 1322.12 | 128.74 | 102.91 | 11806.23 | 0.8 | 0.9 | 20.15 | 0.71 | 1 | 10
51 | 60 | CONCLUIDO | 1.8129 | 55.16 | 52.36 | 120.84 | 1.72 | 26 | 141.7 | 45 | 13.75 | 24 | 22.95 | 17709.87 | 463.08 | 1322.05 | 128.7 | 102.91 | 11786.19 | 0.8 | 0.9 | 20.14 | 0.71 | 1 | 10
52 | 60 | CONCLUIDO | 1.8146 | 55.11 | 52.34 | 125.61 | 1.74 | 25 | 142.04 | 45 | 14 | 21 | 23.04 | 17751.93 | 462.74 | 1322.05 | 127.52 | 102.91 | 11201.91 | 0.81 | 0.9 | 20.15 | 0.69 | 1 | 10
53 | 60 | CONCLUIDO | 1.8132 | 55.15 | 52.38 | 125.71 | 1.77 | 25 | 142.38 | 45 | 14.25 | 17 | 23.13 | 17794.02 | 460.43 | 1322.06 | 128.89 | 102.91 | 11886.5 | 0.8 | 0.9 | 20.15 | 0.73 | 1 | 10
54 | 60 | CONCLUIDO | 1.8159 | 55.07 | 52.32 | 130.81 | 1.8 | 24 | 142.72 | 45 | 14.5 | 16 | 23.22 | 17836.15 | 458.87 | 1322.08 | 126.95 | 102.91 | 10921.25 | 0.81 | 0.9 | 20.15 | 0.67 | 1 | 10
55 | 60 | CONCLUIDO | 1.8157 | 55.07 | 52.33 | 130.82 | 1.82 | 24 | 143.06 | 45 | 14.75 | 11 | 23.31 | 17878.3 | 457.99 | 1322.12 | 126.98 | 102.91 | 10935.65 | 0.81 | 0.9 | 20.16 | 0.67 | 1 | 10
56 | 60 | CONCLUIDO | 1.8157 | 55.08 | 52.33 | 130.83 | 1.85 | 24 | 143.4 | 45 | 15 | 7 | 23.41 | 17920.49 | 455.6 | 1322.08 | 126.89 | 102.91 | 10889.88 | 0.81 | 0.9 | 20.16 | 0.68 | 1 | 10
57 | 60 | CONCLUIDO | 1.8155 | 55.08 | 52.34 | 130.84 | 1.88 | 24 | 143.75 | 45 | 15.25 | 4 | 23.5 | 17962.71 | 456.02 | 1322.08 | 126.86 | 102.91 | 10876.83 | 0.81 | 0.9 | 20.17 | 0.68 | 1 | 10
58 | 60 | CONCLUIDO | 1.8156 | 55.08 | 52.33 | 130.83 | 1.9 | 24 | 144.09 | 45 | 15.5 | 1 | 23.59 | 18004.96 | 456.35 | 1321.99 | 126.65 | 102.91 | 10773 | 0.81 | 0.9 | 20.17 | 0.68 | 1 | 10
59 | 60 | CONCLUIDO | 1.8155 | 55.08 | 52.34 | 130.84 | 1.93 | 24 | 144.43 | 45 | 15.75 | 0 | 23.68 | 18047.25 | 457.24 | 1322.02 | 126.63 | 102.91 | 10760.23 | 0.81 | 0.9 | 20.18 | 0.68 | 1 | 10