## Sheet1
| Volume de calda [L] | STATUS | Capacidade operacional [ha/h] | Tempo de missao [h] | Tempo util [h] | Tempo por voo [min] | Autonomia Projetada [h] | N° Voos | MTOW [kg] | Massa Estrutura [kg] | Combustível [kg] | Abastecimentos | Massa gerador | Potência gerador [W] | Combustível consumido [L] | Calda cons [L] | Distância percorrida [km] | Distância Pulverizando [km] | RTL ACUMULADO[m] | EOC [km/km] | EOC [h/h] | Tempo de manobra [h] | Tempo rtl_rtw [h] | V pulv [m/s] | V desloc [m/s]
0 | 95 | CONCLUIDO | 0.9693 | 103.17 | 73.56 | 6.05 | 0.1 | 729 | 185.69 | 53.44 | 1 | 727 | 36.26 | 23136.14 | 1008.72 | 1324.74 | 818.56 | 102.91 | 353203.93 | 0.13 | 0.64 | 21.33 | 21.84 | 1 | 10
1 | 95 | CONCLUIDO | 1.1117 | 89.95 | 67.57 | 7.58 | 0.12 | 535 | 186.07 | 53.44 | 1.25 | 533 | 36.39 | 23182.76 | 926.31 | 1324.64 | 622.01 | 102.91 | 255898.5 | 0.17 | 0.7 | 21.03 | 15.86 | 1 | 10
2 | 95 | CONCLUIDO | 1.2156 | 82.27 | 64.09 | 9.11 | 0.14 | 422 | 186.45 | 53.44 | 1.5 | 420 | 36.51 | 23229.42 | 878.09 | 1323.81 | 508.57 | 102.91 | 199741.42 | 0.2 | 0.73 | 20.84 | 12.4 | 1 | 10
3 | 95 | CONCLUIDO | 1.2929 | 77.34 | 61.88 | 10.64 | 0.17 | 349 | 186.83 | 53.44 | 1.75 | 347 | 36.64 | 23276.13 | 847.19 | 1323.45 | 438.11 | 102.91 | 164876.58 | 0.23 | 0.76 | 20.68 | 10.2 | 1 | 10
4 | 95 | CONCLUIDO | 1.3531 | 73.91 | 60.35 | 12.15 | 0.19 | 298 | 187.21 | 53.44 | 2 | 296 | 36.77 | 23322.88 | 825.31 | 1323.26 | 388.01 | 102.91 | 140079.58 | 0.27 | 0.78 | 20.59 | 8.66 | 1 | 10
5 | 95 | CONCLUIDO | 1.4026 | 71.3 | 59.19 | 13.71 | 0.21 | 259 | 187.59 | 53.44 | 2.25 | 257 | 36.9 | 23369.68 | 808.68 | 1323.12 | 350.22 | 102.91 | 121382.87 | 0.29 | 0.79 | 20.53 | 7.51 | 1 | 10
6 | 95 | CONCLUIDO | 1.4415 | 69.37 | 58.34 | 15.22 | 0.24 | 230 | 187.97 | 53.44 | 2.5 | 228 | 37.03 | 23416.52 | 796.27 | 1323.08 | 322.42 | 102.91 | 107627.06 | 0.32 | 0.81 | 20.49 | 6.67 | 1 | 10
7 | 95 | CONCLUIDO | 1.4757 | 67.77 | 57.63 | 16.79 | 0.26 | 206 | 188.35 | 53.44 | 2.75 | 204 | 37.16 | 23463.4 | 785.63 | 1322.7 | 299.43 | 102.91 | 96253 | 0.34 | 0.82 | 20.45 | 5.96 | 1 | 10
8 | 95 | CONCLUIDO | 1.5051 | 66.44 | 57.01 | 18.29 | 0.28 | 187 | 188.73 | 53.44 | 3 | 185 | 37.29 | 23510.33 | 776.4 | 1322.67 | 280.04 | 102.91 | 86653.43 | 0.37 | 0.82 | 20.39 | 5.34 | 1 | 10
9 | 95 | CONCLUIDO | 1.5291 | 65.4 | 56.56 | 19.85 | 0.3 | 171 | 189.11 | 53.44 | 3.25 | 169 | 37.42 | 23557.3 | 769.4 | 1322.86 | 265.12 | 102.91 | 79270.35 | 0.39 | 0.83 | 20.38 | 4.9 | 1 | 10
10 | 95 | CONCLUIDO | 1.5481 | 64.59 | 56.24 | 21.36 | 0.33 | 158 | 189.49 | 53.44 | 3.5 | 156 | 37.55 | 23604.32 | 764.2 | 1322.53 | 254.35 | 102.91 | 73950.62 | 0.4 | 0.84 | 20.38 | 4.58 | 1 | 10
11 | 95 | CONCLUIDO | 1.5683 | 63.76 | 55.86 | 22.96 | 0.35 | 146 | 189.87 | 53.44 | 3.75 | 144 | 37.69 | 23651.38 | 758.02 | 1322.68 | 242.48 | 102.91 | 68075.19 | 0.42 | 0.84 | 20.34 | 4.2 | 1 | 10
12 | 95 | CONCLUIDO | 1.5851 | 63.09 | 55.56 | 24.51 | 0.37 | 136 | 190.25 | 53.44 | 4 | 134 | 37.82 | 23698.48 | 752.97 | 1322.63 | 232.18 | 102.91 | 62978.8 | 0.44 | 0.85 | 20.33 | 3.89 | 1 | 10
13 | 95 | CONCLUIDO | 1.5982 | 62.57 | 55.34 | 25.94 | 0.4 | 128 | 190.63 | 53.44 | 4.25 | 126 | 37.95 | 23745.63 | 749.03 | 1322.51 | 224.55 | 102.91 | 59199.9 | 0.46 | 0.85 | 20.33 | 3.67 | 1 | 10
14 | 95 | CONCLUIDO | 1.6114 | 62.06 | 55.12 | 27.56 | 0.42 | 120 | 191.02 | 53.44 | 4.5 | 118 | 38.08 | 23792.83 | 745.24 | 1322.45 | 217.43 | 102.91 | 55680.73 | 0.47 | 0.85 | 20.32 | 3.46 | 1 | 10
15 | 95 | CONCLUIDO | 1.624 | 61.58 | 54.9 | 29.15 | 0.44 | 113 | 191.4 | 53.44 | 4.75 | 111 | 38.22 | 23840.07 | 741.49 | 1322.42 | 210.67 | 102.91 | 52337.41 | 0.49 | 0.86 | 20.3 | 3.24 | 1 | 10
16 | 95 | CONCLUIDO | 1.6356 | 61.14 | 54.69 | 30.67 | 0.46 | 107 | 191.78 | 53.44 | 5 | 105 | 38.35 | 23887.36 | 737.54 | 1322.3 | 204.19 | 102.91 | 49128.38 | 0.5 | 0.86 | 20.27 | 3.02 | 1 | 10
17 | 95 | CONCLUIDO | 1.6434 | 60.85 | 54.58 | 32.11 | 0.48 | 102 | 192.17 | 53.44 | 5.25 | 100 | 38.48 | 23934.69 | 735.25 | 1322.32 | 200.6 | 102.91 | 47357.55 | 0.51 | 0.86 | 20.28 | 2.92 | 1 | 10
18 | 95 | CONCLUIDO | 1.6525 | 60.51 | 54.44 | 33.67 | 0.51 | 97 | 192.55 | 53.44 | 5.5 | 95 | 38.62 | 23982.06 | 732.47 | 1322.39 | 195.7 | 102.91 | 44933.97 | 0.53 | 0.86 | 20.27 | 2.77 | 1 | 10
19 | 95 | CONCLUIDO | 1.6616 | 60.18 | 54.29 | 35.41 | 0.53 | 92 | 192.94 | 53.44 | 5.75 | 90 | 38.75 | 24029.48 | 729.53 | 1322.29 | 190.53 | 102.91 | 42373.93 | 0.54 | 0.87 | 20.27 | 2.63 | 1 | 10
20 | 95 | CONCLUIDO | 1.6693 | 59.91 | 54.16 | 36.93 | 0.55 | 88 | 193.32 | 53.44 | 6 | 86 | 38.89 | 24076.95 | 726.95 | 1322.51 | 187.08 | 102.91 | 40667.44 | 0.55 | 0.87 | 20.25 | 2.5 | 1 | 10
21 | 95 | CONCLUIDO | 1.6768 | 59.64 | 54.04 | 38.6 | 0.57 | 84 | 193.71 | 53.44 | 6.25 | 82 | 39.02 | 24124.47 | 724.22 | 1322.39 | 182.62 | 102.91 | 38456.43 | 0.56 | 0.87 | 20.25 | 2.38 | 1 | 10
22 | 95 | CONCLUIDO | 1.6825 | 59.44 | 53.95 | 39.96 | 0.59 | 81 | 194.09 | 53.44 | 6.5 | 79 | 39.16 | 24172.03 | 722.18 | 1322.18 | 180.07 | 102.91 | 37199.05 | 0.57 | 0.87 | 20.24 | 2.29 | 1 | 10
23 | 95 | CONCLUIDO | 1.6891 | 59.2 | 53.83 | 41.41 | 0.62 | 78 | 194.48 | 53.44 | 6.75 | 76 | 39.29 | 24219.63 | 719.72 | 1322.26 | 176.41 | 102.91 | 35381.71 | 0.58 | 0.87 | 20.22 | 2.17 | 1 | 10
24 | 95 | CONCLUIDO | 1.6932 | 59.06 | 53.8 | 43.04 | 0.64 | 75 | 194.86 | 53.44 | 7 | 73 | 39.43 | 24267.28 | 718.65 | 1322.14 | 175.12 | 102.91 | 34753 | 0.59 | 0.87 | 20.24 | 2.14 | 1 | 10
25 | 95 | CONCLUIDO | 1.699 | 58.86 | 53.71 | 44.76 | 0.66 | 72 | 195.25 | 53.44 | 7.25 | 70 | 39.57 | 24314.98 | 716.3 | 1322.3 | 172.14 | 102.91 | 33278.78 | 0.6 | 0.87 | 20.23 | 2.05 | 1 | 10
26 | 95 | CONCLUIDO | 1.7033 | 58.71 | 53.63 | 45.97 | 0.68 | 70 | 195.64 | 53.44 | 7.5 | 68 | 39.7 | 24362.73 | 714.15 | 1322.23 | 169.44 | 102.91 | 31936.73 | 0.61 | 0.88 | 20.23 | 1.98 | 1 | 10
27 | 95 | CONCLUIDO | 1.7087 | 58.52 | 53.56 | 47.97 | 0.7 | 67 | 196.03 | 53.44 | 7.75 | 65 | 39.84 | 24410.52 | 712.48 | 1322.09 | 167.2 | 102.91 | 30833 | 0.62 | 0.88 | 20.22 | 1.9 | 1 | 10
28 | 95 | CONCLUIDO | 1.7123 | 58.4 | 53.51 | 49.4 | 0.72 | 65 | 196.41 | 53.44 | 8 | 63 | 39.98 | 24458.36 | 711 | 1322.28 | 166.06 | 102.91 | 30270.75 | 0.62 | 0.88 | 20.21 | 1.85 | 1 | 10
29 | 95 | CONCLUIDO | 1.7169 | 58.24 | 53.43 | 50.89 | 0.74 | 63 | 196.8 | 53.44 | 8.25 | 61 | 40.12 | 24506.24 | 708.85 | 1322.08 | 163.64 | 102.91 | 29071.34 | 0.63 | 0.88 | 20.2 | 1.78 | 1 | 10
30 | 95 | CONCLUIDO | 1.7211 | 58.1 | 53.36 | 52.49 | 0.77 | 61 | 197.19 | 53.44 | 8.5 | 59 | 40.26 | 24554.18 | 706.96 | 1322.28 | 161.04 | 102.91 | 27782.32 | 0.64 | 0.88 | 20.2 | 1.7 | 1 | 10
31 | 95 | CONCLUIDO | 1.7243 | 58 | 53.33 | 54.23 | 0.79 | 59 | 197.58 | 53.44 | 8.75 | 57 | 40.39 | 24602.15 | 705.8 | 1322.21 | 159.94 | 102.91 | 27241.68 | 0.64 | 0.88 | 20.2 | 1.67 | 1 | 10
32 | 95 | CONCLUIDO | 1.728 | 57.87 | 53.28 | 56.09 | 0.81 | 57 | 197.97 | 53.44 | 9 | 55 | 40.53 | 24650.18 | 703.93 | 1322.27 | 158.19 | 102.91 | 26375.15 | 0.65 | 0.88 | 20.2 | 1.62 | 1 | 10
33 | 95 | CONCLUIDO | 1.73 | 57.8 | 53.25 | 57.05 | 0.83 | 56 | 198.36 | 53.44 | 9.25 | 54 | 40.67 | 24698.26 | 702.6 | 1322.11 | 157.32 | 102.91 | 25948.12 | 0.65 | 0.88 | 20.2 | 1.59 | 1 | 10
34 | 95 | CONCLUIDO | 1.7344 | 57.66 | 53.18 | 59.09 | 0.85 | 54 | 198.75 | 53.44 | 9.5 | 52 | 40.81 | 24746.38 | 700.67 | 1322.12 | 154.65 | 102.91 | 24621.82 | 0.67 | 0.88 | 20.2 | 1.52 | 1 | 10
35 | 95 | CONCLUIDO | 1.7364 | 57.59 | 53.15 | 60.17 | 0.87 | 53 | 199.14 | 53.44 | 9.75 | 51 | 40.95 | 24794.55 | 699.42 | 1322.07 | 153.77 | 102.91 | 24186.99 | 0.67 | 0.88 | 20.2 | 1.49 | 1 | 10
36 | 95 | CONCLUIDO | 1.74 | 57.47 | 53.11 | 62.48 | 0.89 | 51 | 199.53 | 53.44 | 10 | 49 | 41.1 | 24842.77 | 698.06 | 1322.17 | 152.61 | 102.91 | 23616.13 | 0.67 | 0.88 | 20.19 | 1.45 | 1 | 10
37 | 95 | CONCLUIDO | 1.7429 | 57.37 | 53.04 | 63.65 | 0.91 | 50 | 199.92 | 53.44 | 10.25 | 48 | 41.24 | 24891.03 | 696.86 | 1322.14 | 150.8 | 102.91 | 22719.39 | 0.68 | 0.89 | 20.18 | 1.39 | 1 | 10
38 | 95 | CONCLUIDO | 1.7441 | 57.34 | 53.04 | 64.95 | 0.93 | 49 | 200.31 | 53.44 | 10.5 | 47 | 41.38 | 24939.35 | 695.32 | 1322.04 | 150.33 | 102.91 | 22484.85 | 0.68 | 0.89 | 20.2 | 1.39 | 1 | 10
39 | 95 | CONCLUIDO | 1.7464 | 57.26 | 53 | 66.26 | 0.95 | 48 | 200.71 | 53.44 | 10.75 | 46 | 41.52 | 24987.71 | 693.62 | 1322.1 | 149.4 | 102.91 | 22026.22 | 0.69 | 0.89 | 20.18 | 1.35 | 1 | 10
40 | 95 | CONCLUIDO | 1.7479 | 57.21 | 52.99 | 67.65 | 0.97 | 47 | 201.1 | 53.44 | 11 | 45 | 41.66 | 25036.12 | 692.38 | 1322.11 | 148.84 | 102.91 | 21752.74 | 0.69 | 0.89 | 20.19 | 1.34 | 1 | 10
41 | 95 | CONCLUIDO | 1.7522 | 57.07 | 52.93 | 70.57 | 0.99 | 45 | 201.49 | 53.44 | 11.25 | 43 | 41.81 | 25084.58 | 690.73 | 1322.13 | 146.85 | 102.91 | 20766.54 | 0.7 | 0.89 | 20.18 | 1.27 | 1 | 10
42 | 95 | CONCLUIDO | 1.7546 | 56.99 | 52.89 | 72.12 | 1.01 | 44 | 201.88 | 53.44 | 11.5 | 42 | 41.95 | 25133.09 | 689.21 | 1322.19 | 145.47 | 102.91 | 20081.86 | 0.71 | 0.89 | 20.18 | 1.23 | 1 | 10
43 | 95 | CONCLUIDO | 1.7567 | 56.93 | 52.86 | 73.75 | 1.03 | 43 | 202.28 | 53.44 | 11.75 | 41 | 42.09 | 25181.64 | 688.1 | 1322.1 | 144.67 | 102.91 | 19687.01 | 0.71 | 0.89 | 20.17 | 1.2 | 1 | 10
44 | 95 | CONCLUIDO | 1.7585 | 56.87 | 52.83 | 75.48 | 1.05 | 42 | 202.67 | 53.44 | 12 | 40 | 42.24 | 25230.25 | 686.9 | 1322.14 | 143.82 | 102.91 | 19264.5 | 0.72 | 0.89 | 20.17 | 1.18 | 1 | 10
45 | 95 | CONCLUIDO | 1.7585 | 56.87 | 52.83 | 75.48 | 1.07 | 42 | 203.07 | 53.44 | 12.25 | 40 | 42.38 | 25279.03 | 685.47 | 1322.16 | 143.76 | 102.91 | 19235.85 | 0.72 | 0.89 | 20.18 | 1.18 | 1 | 10
46 | 95 | CONCLUIDO | 1.761 | 56.79 | 52.79 | 77.26 | 1.09 | 41 | 203.46 | 53.44 | 12.5 | 39 | 42.53 | 25327.74 | 684.13 | 1322.05 | 142.12 | 102.91 | 18419.91 | 0.72 | 0.89 | 20.18 | 1.14 | 1 | 10
47 | 95 | CONCLUIDO | 1.7627 | 56.73 | 52.77 | 79.16 | 1.11 | 40 | 203.86 | 53.44 | 12.75 | 38 | 42.67 | 25376.49 | 683.14 | 1322.12 | 141.51 | 102.91 | 18122.25 | 0.73 | 0.89 | 20.18 | 1.12 | 1 | 10
48 | 95 | CONCLUIDO | 1.7647 | 56.67 | 52.75 | 81.15 | 1.13 | 39 | 204.25 | 53.44 | 13 | 37 | 42.82 | 25425.3 | 682.45 | 1322.05 | 141.1 | 102.91 | 17920.75 | 0.73 | 0.89 | 20.16 | 1.09 | 1 | 10
49 | 95 | CONCLUIDO | 1.7664 | 56.61 | 52.73 | 83.26 | 1.15 | 38 | 204.65 | 53.44 | 13.25 | 36 | 42.96 | 25474.16 | 681.61 | 1322.07 | 140.39 | 102.91 | 17573.28 | 0.73 | 0.89 | 20.17 | 1.07 | 1 | 10
50 | 95 | CONCLUIDO | 1.7688 | 56.54 | 52.69 | 85.45 | 1.17 | 37 | 205.05 | 53.44 | 13.5 | 35 | 43.11 | 25523.06 | 678.36 | 1322.05 | 139.14 | 102.91 | 16954.05 | 0.74 | 0.89 | 20.17 | 1.04 | 1 | 10
51 | 95 | CONCLUIDO | 1.7682 | 56.55 | 52.71 | 85.47 | 1.19 | 37 | 205.44 | 53.44 | 13.75 | 35 | 43.26 | 25572.02 | 678.93 | 1322.11 | 139.55 | 102.91 | 17158.47 | 0.74 | 0.89 | 20.17 | 1.05 | 1 | 10
52 | 95 | CONCLUIDO | 1.7714 | 56.45 | 52.65 | 87.74 | 1.21 | 36 | 205.84 | 53.44 | 14 | 34 | 43.4 | 25621.03 | 676.35 | 1322.03 | 137.61 | 102.91 | 16191.65 | 0.75 | 0.89 | 20.17 | 0.99 | 1 | 10
53 | 95 | CONCLUIDO | 1.7733 | 56.39 | 52.62 | 90.2 | 1.23 | 35 | 206.24 | 53.44 | 14.25 | 33 | 43.55 | 25670.09 | 675.44 | 1322.06 | 136.76 | 102.91 | 15772.7 | 0.75 | 0.89 | 20.16 | 0.96 | 1 | 10
54 | 95 | CONCLUIDO | 1.772 | 56.43 | 52.66 | 90.28 | 1.25 | 35 | 206.64 | 53.44 | 14.5 | 33 | 43.7 | 25719.19 | 675.82 | 1322.03 | 138.02 | 102.91 | 16400.09 | 0.75 | 0.89 | 20.17 | 1.01 | 1 | 10
55 | 95 | CONCLUIDO | 1.776 | 56.31 | 52.57 | 92.77 | 1.27 | 34 | 207.03 | 53.44 | 14.75 | 32 | 43.85 | 25768.35 | 673.54 | 1322.06 | 135.34 | 102.91 | 15065.85 | 0.76 | 0.89 | 20.16 | 0.92 | 1 | 10
56 | 95 | CONCLUIDO | 1.7749 | 56.34 | 52.61 | 92.83 | 1.28 | 34 | 207.43 | 53.44 | 15 | 32 | 44 | 25817.56 | 672.49 | 1322 | 136.31 | 102.91 | 15553.47 | 0.75 | 0.89 | 20.16 | 0.95 | 1 | 10
57 | 95 | CONCLUIDO | 1.7775 | 56.26 | 52.56 | 95.56 | 1.3 | 33 | 207.83 | 53.44 | 15.25 | 31 | 44.15 | 25866.82 | 671.48 | 1322.14 | 134.99 | 102.91 | 14895.7 | 0.76 | 0.89 | 20.16 | 0.91 | 1 | 10
58 | 95 | CONCLUIDO | 1.7796 | 56.19 | 52.53 | 98.5 | 1.32 | 32 | 208.23 | 53.44 | 15.5 | 30 | 44.3 | 25916.13 | 669.79 | 1321.99 | 134.17 | 102.91 | 14492.31 | 0.77 | 0.89 | 20.15 | 0.88 | 1 | 10
59 | 95 | CONCLUIDO | 1.7797 | 56.19 | 52.53 | 98.49 | 1.34 | 32 | 208.63 | 53.44 | 15.75 | 30 | 44.45 | 25965.5 | 668.76 | 1322.1 | 133.91 | 102.91 | 14363.23 | 0.77 | 0.89 | 20.16 | 0.87 | 1 | 10
60 | 95 | CONCLUIDO | 1.7814 | 56.13 | 52.51 | 101.64 | 1.36 | 31 | 209.03 | 53.44 | 16 | 29 | 44.6 | 26014.91 | 667.84 | 1322.13 | 133.37 | 102.91 | 14098.7 | 0.77 | 0.89 | 20.15 | 0.86 | 1 | 10
61 | 95 | CONCLUIDO | 1.7813 | 56.14 | 52.52 | 101.64 | 1.38 | 31 | 209.43 | 53.44 | 16.25 | 29 | 44.75 | 26064.38 | 667.79 | 1321.99 | 133.82 | 102.91 | 14319.69 | 0.77 | 0.89 | 20.15 | 0.86 | 1 | 10
62 | 95 | CONCLUIDO | 1.7837 | 56.06 | 52.48 | 104.96 | 1.4 | 30 | 209.84 | 53.44 | 16.5 | 28 | 44.9 | 26113.9 | 665.08 | 1322.06 | 132.13 | 102.91 | 13483.71 | 0.78 | 0.9 | 20.16 | 0.82 | 1 | 10
63 | 95 | CONCLUIDO | 1.7835 | 56.07 | 52.48 | 104.97 | 1.42 | 30 | 210.24 | 53.44 | 16.75 | 28 | 45.05 | 26163.47 | 665.17 | 1322 | 132.55 | 102.91 | 13692.45 | 0.78 | 0.9 | 20.15 | 0.83 | 1 | 10
64 | 95 | CONCLUIDO | 1.7852 | 56.02 | 52.47 | 108.55 | 1.43 | 29 | 210.64 | 53.44 | 17 | 27 | 45.21 | 26213.09 | 662.87 | 1322 | 131.92 | 102.91 | 13384.29 | 0.78 | 0.9 | 20.15 | 0.81 | 1 | 10
65 | 95 | CONCLUIDO | 1.7851 | 56.02 | 52.47 | 108.56 | 1.45 | 29 | 211.04 | 53.44 | 17.25 | 27 | 45.36 | 26262.77 | 662.95 | 1322.08 | 132.12 | 102.91 | 13480.93 | 0.78 | 0.9 | 20.15 | 0.82 | 1 | 10
66 | 95 | CONCLUIDO | 1.7847 | 56.03 | 52.48 | 108.58 | 1.47 | 29 | 211.45 | 53.44 | 17.5 | 27 | 45.51 | 26312.5 | 661.2 | 1321.97 | 132.13 | 102.91 | 13487.81 | 0.78 | 0.9 | 20.16 | 0.83 | 1 | 10
67 | 95 | CONCLUIDO | 1.7875 | 55.94 | 52.43 | 112.36 | 1.49 | 28 | 211.85 | 53.44 | 17.75 | 26 | 45.67 | 26362.28 | 660.06 | 1322.06 | 130.95 | 102.91 | 12903.26 | 0.79 | 0.9 | 20.15 | 0.78 | 1 | 10
68 | 95 | CONCLUIDO | 1.7883 | 55.92 | 52.41 | 112.3 | 1.51 | 28 | 212.25 | 53.44 | 18 | 26 | 45.82 | 26412.11 | 657.99 | 1321.95 | 130.1 | 102.91 | 12478.05 | 0.79 | 0.9 | 20.14 | 0.75 | 1 | 10
69 | 95 | CONCLUIDO | 1.7902 | 55.86 | 52.39 | 116.41 | 1.52 | 27 | 212.66 | 53.44 | 18.25 | 25 | 45.97 | 26462 | 657.37 | 1322.05 | 129.37 | 102.91 | 12117.23 | 0.8 | 0.9 | 20.15 | 0.73 | 1 | 10
70 | 95 | CONCLUIDO | 1.7898 | 55.87 | 52.4 | 116.44 | 1.54 | 27 | 213.06 | 53.44 | 18.5 | 25 | 46.13 | 26511.94 | 656.99 | 1321.95 | 129.59 | 102.91 | 12225.17 | 0.79 | 0.9 | 20.15 | 0.75 | 1 | 10
71 | 95 | CONCLUIDO | 1.7919 | 55.81 | 52.37 | 120.86 | 1.56 | 26 | 213.47 | 53.44 | 18.75 | 24 | 46.28 | 26561.93 | 654.37 | 1321.97 | 128.52 | 102.91 | 11699.18 | 0.8 | 0.9 | 20.15 | 0.72 | 1 | 10
72 | 95 | CONCLUIDO | 1.7923 | 55.79 | 52.36 | 120.82 | 1.58 | 26 | 213.87 | 53.44 | 19 | 24 | 46.44 | 26611.98 | 654.39 | 1321.97 | 128.43 | 102.91 | 11651.44 | 0.8 | 0.9 | 20.14 | 0.7 | 1 | 10
73 | 95 | CONCLUIDO | 1.7917 | 55.81 | 52.38 | 120.87 | 1.6 | 26 | 214.28 | 53.44 | 19.25 | 24 | 46.6 | 26662.08 | 654.49 | 1322.05 | 128.76 | 102.91 | 11816.66 | 0.8 | 0.9 | 20.15 | 0.72 | 1 | 10
74 | 95 | CONCLUIDO | 1.7943 | 55.73 | 52.33 | 125.6 | 1.61 | 25 | 214.69 | 53.44 | 19.5 | 23 | 46.75 | 26712.23 | 651.59 | 1322.04 | 127.5 | 102.91 | 11192.41 | 0.81 | 0.9 | 20.15 | 0.68 | 1 | 10
75 | 95 | CONCLUIDO | 1.794 | 55.74 | 52.34 | 125.62 | 1.63 | 25 | 215.09 | 53.44 | 19.75 | 23 | 46.91 | 26762.44 | 651.99 | 1321.95 | 127.92 | 102.91 | 11400.8 | 0.8 | 0.9 | 20.14 | 0.69 | 1 | 10
76 | 95 | CONCLUIDO | 1.7932 | 55.77 | 52.37 | 125.68 | 1.65 | 25 | 215.5 | 53.44 | 20 | 23 | 47.07 | 26812.71 | 650.58 | 1321.93 | 128.64 | 102.91 | 11760.69 | 0.8 | 0.9 | 20.15 | 0.71 | 1 | 10
77 | 95 | CONCLUIDO | 1.7963 | 55.67 | 52.31 | 130.77 | 1.67 | 24 | 215.91 | 53.44 | 20.25 | 22 | 47.23 | 26863.02 | 648.4 | 1322.14 | 126.69 | 102.91 | 10791.21 | 0.81 | 0.9 | 20.15 | 0.65 | 1 | 10
78 | 95 | CONCLUIDO | 1.796 | 55.68 | 52.32 | 130.79 | 1.68 | 24 | 216.32 | 53.44 | 20.5 | 22 | 47.38 | 26913.4 | 649.15 | 1321.97 | 127.02 | 102.91 | 10954.96 | 0.81 | 0.9 | 20.15 | 0.66 | 1 | 10
79 | 95 | CONCLUIDO | 1.7961 | 55.67 | 52.31 | 130.78 | 1.7 | 24 | 216.73 | 53.44 | 20.75 | 22 | 47.54 | 26963.82 | 646.45 | 1322.05 | 126.99 | 102.91 | 10939.88 | 0.81 | 0.9 | 20.14 | 0.66 | 1 | 10
80 | 95 | CONCLUIDO | 1.798 | 55.62 | 52.29 | 136.42 | 1.72 | 23 | 217.14 | 53.44 | 21 | 21 | 47.7 | 27014.3 | 644.42 | 1322 | 126.31 | 102.91 | 10609.32 | 0.81 | 0.9 | 20.14 | 0.64 | 1 | 10
81 | 95 | CONCLUIDO | 1.7987 | 55.6 | 52.27 | 136.36 | 1.74 | 23 | 217.55 | 53.44 | 21.25 | 21 | 47.86 | 27064.84 | 643.98 | 1322.09 | 125.55 | 102.91 | 10228.85 | 0.82 | 0.9 | 20.14 | 0.62 | 1 | 10
82 | 95 | CONCLUIDO | 1.7984 | 55.61 | 52.28 | 136.38 | 1.75 | 23 | 217.96 | 53.44 | 21.5 | 21 | 48.02 | 27115.43 | 644.07 | 1321.98 | 125.81 | 102.91 | 10358.19 | 0.82 | 0.9 | 20.14 | 0.63 | 1 | 10
83 | 95 | CONCLUIDO | 1.7982 | 55.61 | 52.29 | 136.4 | 1.77 | 23 | 218.37 | 53.44 | 21.75 | 21 | 48.18 | 27166.08 | 641.06 | 1321.99 | 126 | 102.91 | 10449.72 | 0.82 | 0.9 | 20.15 | 0.63 | 1 | 10
84 | 95 | CONCLUIDO | 1.7999 | 55.56 | 52.27 | 142.56 | 1.79 | 22 | 218.78 | 53.44 | 22 | 20 | 48.34 | 27216.79 | 641.84 | 1322 | 125.4 | 102.91 | 10159.11 | 0.82 | 0.9 | 20.15 | 0.62 | 1 | 10
85 | 95 | CONCLUIDO | 1.8003 | 55.55 | 52.26 | 142.53 | 1.8 | 22 | 219.19 | 53.44 | 22.25 | 20 | 48.51 | 27267.55 | 641.71 | 1322.02 | 125.21 | 102.91 | 10060.94 | 0.82 | 0.9 | 20.14 | 0.61 | 1 | 10
86 | 95 | CONCLUIDO | 1.8002 | 55.55 | 52.26 | 142.53 | 1.82 | 22 | 219.6 | 53.44 | 22.5 | 20 | 48.67 | 27318.36 | 640.11 | 1322 | 125.2 | 102.91 | 10054.56 | 0.82 | 0.9 | 20.14 | 0.61 | 1 | 10
87 | 95 | CONCLUIDO | 1.8027 | 55.47 | 52.22 | 149.21 | 1.84 | 21 | 220.01 | 53.44 | 22.75 | 19 | 48.83 | 27369.23 | 636.17 | 1322 | 123.88 | 102.91 | 9402.65 | 0.83 | 0.9 | 20.14 | 0.57 | 1 | 10
88 | 95 | CONCLUIDO | 1.803 | 55.46 | 52.21 | 149.18 | 1.85 | 21 | 220.43 | 53.44 | 23 | 19 | 48.99 | 27420.16 | 637.39 | 1321.97 | 123.7 | 102.91 | 9312.56 | 0.83 | 0.9 | 20.14 | 0.56 | 1 | 10
89 | 95 | CONCLUIDO | 1.8031 | 55.46 | 52.21 | 149.17 | 1.87 | 21 | 220.84 | 53.44 | 23.25 | 19 | 49.16 | 27471.15 | 636.4 | 1321.91 | 123.51 | 102.91 | 9214.93 | 0.83 | 0.9 | 20.14 | 0.56 | 1 | 10
90 | 95 | CONCLUIDO | 1.8032 | 55.46 | 52.21 | 149.17 | 1.89 | 21 | 221.25 | 53.44 | 23.5 | 19 | 49.32 | 27522.19 | 635.6 | 1322 | 123.54 | 102.91 | 9231.05 | 0.83 | 0.9 | 20.14 | 0.55 | 1 | 10
91 | 95 | CONCLUIDO | 1.803 | 55.46 | 52.21 | 149.18 | 1.9 | 21 | 221.67 | 53.44 | 23.75 | 19 | 49.48 | 27573.29 | 632.43 | 1321.97 | 123.72 | 102.91 | 9323.89 | 0.83 | 0.9 | 20.14 | 0.56 | 1 | 10
92 | 95 | CONCLUIDO | 1.8051 | 55.4 | 52.19 | 156.56 | 1.92 | 20 | 222.08 | 53.44 | 24 | 18 | 49.65 | 27624.44 | 632.32 | 1321.97 | 122.76 | 102.91 | 8848.47 | 0.84 | 0.9 | 20.14 | 0.53 | 1 | 10
93 | 95 | CONCLUIDO | 1.805 | 55.4 | 52.19 | 156.56 | 1.94 | 20 | 222.5 | 53.44 | 24.25 | 18 | 49.81 | 27675.78 | 632.88 | 1321.92 | 122.92 | 102.91 | 8929.1 | 0.84 | 0.9 | 20.14 | 0.54 | 1 | 10
94 | 95 | CONCLUIDO | 1.805 | 55.4 | 52.19 | 156.56 | 1.95 | 20 | 222.92 | 53.44 | 24.5 | 18 | 49.98 | 27727.05 | 632.43 | 1322.05 | 122.84 | 102.91 | 8887.56 | 0.84 | 0.9 | 20.14 | 0.53 | 1 | 10
95 | 95 | CONCLUIDO | 1.8054 | 55.39 | 52.18 | 156.53 | 1.97 | 20 | 223.33 | 53.44 | 24.75 | 18 | 50.15 | 27778.39 | 629.98 | 1321.96 | 122.62 | 102.91 | 8774.55 | 0.84 | 0.9 | 20.13 | 0.52 | 1 | 10
96 | 95 | CONCLUIDO | 1.8068 | 55.35 | 52.17 | 164.75 | 1.99 | 19 | 223.75 | 53.44 | 25 | 17 | 50.31 | 27829.77 | 626.77 | 1321.98 | 122.11 | 102.91 | 8529.39 | 0.84 | 0.9 | 20.14 | 0.52 | 1 | 10
97 | 95 | CONCLUIDO | 1.8069 | 55.34 | 52.17 | 164.74 | 2 | 19 | 224.17 | 53.44 | 25.25 | 17 | 50.48 | 27881.22 | 627.19 | 1321.95 | 122.2 | 102.91 | 8572.57 | 0.84 | 0.9 | 20.14 | 0.52 | 1 | 10
98 | 95 | CONCLUIDO | 1.8065 | 55.35 | 52.18 | 164.77 | 2.02 | 19 | 224.58 | 53.44 | 25.5 | 17 | 50.65 | 27932.73 | 627.37 | 1322.04 | 122.49 | 102.91 | 8715.11 | 0.84 | 0.9 | 20.14 | 0.52 | 1 | 10
99 | 95 | CONCLUIDO | 1.807 | 55.34 | 52.17 | 164.73 | 2.03 | 19 | 225 | 53.44 | 25.75 | 17 | 50.82 | 27984.29 | 625.27 | 1321.99 | 122.15 | 102.91 | 8548.81 | 0.84 | 0.9 | 20.13 | 0.51 | 1 | 10
100 | 95 | CONCLUIDO | 1.8069 | 55.34 | 52.17 | 164.74 | 2.05 | 19 | 225.42 | 53.44 | 26 | 17 | 50.98 | 28035.92 | 623.26 | 1321.97 | 122 | 102.91 | 8471.42 | 0.84 | 0.9 | 20.14 | 0.51 | 1 | 10
101 | 95 | CONCLUIDO | 1.8093 | 55.27 | 52.13 | 173.77 | 2.07 | 18 | 225.84 | 53.44 | 26.25 | 16 | 51.15 | 28087.6 | 621.52 | 1321.94 | 120.86 | 102.91 | 7907.21 | 0.85 | 0.9 | 20.14 | 0.48 | 1 | 10
102 | 95 | CONCLUIDO | 1.8088 | 55.29 | 52.15 | 173.82 | 2.08 | 18 | 226.26 | 53.44 | 26.5 | 16 | 51.32 | 28139.34 | 622.46 | 1321.95 | 121.53 | 102.91 | 8242.39 | 0.85 | 0.9 | 20.14 | 0.49 | 1 | 10
103 | 95 | CONCLUIDO | 1.8087 | 55.29 | 52.15 | 173.84 | 2.1 | 18 | 226.68 | 53.44 | 26.75 | 16 | 51.49 | 28191.14 | 622.56 | 1321.97 | 121.63 | 102.91 | 8293.43 | 0.85 | 0.9 | 20.14 | 0.5 | 1 | 10
104 | 95 | CONCLUIDO | 1.8095 | 55.26 | 52.13 | 173.75 | 2.11 | 18 | 227.1 | 53.44 | 27 | 16 | 51.66 | 28243 | 620.99 | 1321.97 | 120.84 | 102.91 | 7895.78 | 0.85 | 0.9 | 20.13 | 0.47 | 1 | 10
105 | 95 | CONCLUIDO | 1.8086 | 55.29 | 52.15 | 173.84 | 2.13 | 18 | 227.52 | 53.44 | 27.25 | 16 | 51.83 | 28294.92 | 619.27 | 1322.01 | 121.62 | 102.91 | 8288.53 | 0.85 | 0.9 | 20.14 | 0.5 | 1 | 10
106 | 95 | CONCLUIDO | 1.8092 | 55.27 | 52.13 | 173.78 | 2.14 | 18 | 227.94 | 53.44 | 27.5 | 16 | 52.01 | 28346.9 | 616.68 | 1321.98 | 121.12 | 102.91 | 8035.46 | 0.85 | 0.9 | 20.13 | 0.48 | 1 | 10
107 | 95 | CONCLUIDO | 1.811 | 55.22 | 52.12 | 183.94 | 2.16 | 17 | 228.36 | 53.44 | 27.75 | 15 | 52.18 | 28398.94 | 616.21 | 1321.94 | 120.4 | 102.91 | 7680.12 | 0.85 | 0.9 | 20.14 | 0.46 | 1 | 10
108 | 95 | CONCLUIDO | 1.8109 | 55.22 | 52.12 | 183.96 | 2.18 | 17 | 228.79 | 53.44 | 28 | 15 | 52.35 | 28451.04 | 615.92 | 1322.06 | 120.74 | 102.91 | 7853.95 | 0.85 | 0.9 | 20.13 | 0.47 | 1 | 10
109 | 95 | CONCLUIDO | 1.811 | 55.22 | 52.12 | 183.94 | 2.19 | 17 | 229.21 | 53.44 | 28.25 | 15 | 52.52 | 28503.21 | 614.75 | 1321.94 | 120.47 | 102.91 | 7718.76 | 0.85 | 0.9 | 20.13 | 0.46 | 1 | 10
110 | 95 | CONCLUIDO | 1.8114 | 55.21 | 52.1 | 183.9 | 2.21 | 17 | 229.63 | 53.44 | 28.5 | 15 | 52.7 | 28555.43 | 614.21 | 1321.97 | 120.14 | 102.91 | 7549.47 | 0.86 | 0.9 | 20.13 | 0.45 | 1 | 10
111 | 95 | CONCLUIDO | 1.8117 | 55.2 | 52.1 | 183.87 | 2.22 | 17 | 230.06 | 53.44 | 28.75 | 15 | 52.87 | 28607.71 | 610.91 | 1321.96 | 119.92 | 102.91 | 7439.72 | 0.86 | 0.9 | 20.13 | 0.44 | 1 | 10
112 | 95 | CONCLUIDO | 1.8136 | 55.14 | 52.07 | 195.28 | 2.24 | 16 | 230.48 | 53.44 | 29 | 14 | 53.05 | 28660.06 | 607.9 | 1321.93 | 119.1 | 102.91 | 7035.53 | 0.86 | 0.9 | 20.13 | 0.42 | 1 | 10
113 | 95 | CONCLUIDO | 1.8132 | 55.15 | 52.09 | 195.32 | 2.25 | 16 | 230.91 | 53.44 | 29.25 | 13 | 53.22 | 28712.46 | 608.99 | 1321.95 | 119.38 | 102.91 | 7178.74 | 0.86 | 0.9 | 20.14 | 0.43 | 1 | 10
114 | 95 | CONCLUIDO | 1.8136 | 55.14 | 52.08 | 195.29 | 2.27 | 16 | 231.33 | 53.44 | 29.5 | 14 | 53.4 | 28764.93 | 610.01 | 1322.01 | 119.42 | 102.91 | 7196.43 | 0.86 | 0.9 | 20.13 | 0.42 | 1 | 10
115 | 95 | CONCLUIDO | 1.8131 | 55.15 | 52.09 | 195.33 | 2.28 | 16 | 231.76 | 53.44 | 29.75 | 13 | 53.57 | 28817.46 | 609.78 | 1322.03 | 119.67 | 102.91 | 7320.25 | 0.86 | 0.9 | 20.13 | 0.44 | 1 | 10
116 | 95 | CONCLUIDO | 1.8133 | 55.15 | 52.08 | 195.31 | 2.3 | 16 | 232.18 | 53.44 | 30 | 11 | 53.75 | 28870.05 | 607.68 | 1322 | 119.33 | 102.91 | 7153.67 | 0.86 | 0.9 | 20.13 | 0.43 | 1 | 10
117 | 95 | CONCLUIDO | 1.8134 | 55.15 | 52.08 | 195.31 | 2.31 | 16 | 232.61 | 53.44 | 30.25 | 10 | 53.93 | 28922.71 | 606.62 | 1321.98 | 119.11 | 102.91 | 7042.06 | 0.86 | 0.9 | 20.14 | 0.43 | 1 | 10
118 | 95 | CONCLUIDO | 1.8131 | 55.16 | 52.09 | 195.34 | 2.33 | 16 | 233.04 | 53.44 | 30.5 | 10 | 54.1 | 28975.43 | 605.11 | 1321.99 | 119.39 | 102.91 | 7182.15 | 0.86 | 0.9 | 20.14 | 0.44 | 1 | 10
119 | 95 | CONCLUIDO | 1.813 | 55.16 | 52.09 | 195.35 | 2.34 | 16 | 233.47 | 53.44 | 30.75 | 6 | 54.28 | 29028.21 | 604.44 | 1321.96 | 119.38 | 102.91 | 7176.04 | 0.86 | 0.9 | 20.14 | 0.44 | 1 | 10
120 | 95 | CONCLUIDO | 1.813 | 55.16 | 52.09 | 195.35 | 2.36 | 16 | 233.89 | 53.44 | 31 | 4 | 54.46 | 29081.05 | 602.97 | 1321.98 | 119.53 | 102.91 | 7253.55 | 0.86 | 0.9 | 20.14 | 0.44 | 1 | 10
121 | 95 | CONCLUIDO | 1.8127 | 55.17 | 52.1 | 195.38 | 2.37 | 16 | 234.32 | 53.44 | 31.25 | 5 | 54.64 | 29133.96 | 603.62 | 1321.91 | 119.86 | 102.91 | 7417.8 | 0.86 | 0.9 | 20.14 | 0.45 | 1 | 10
122 | 95 | CONCLUIDO | 1.8147 | 55.11 | 52.08 | 208.32 | 2.39 | 15 | 234.75 | 53.44 | 31.5 | 3 | 54.82 | 29186.93 | 604.41 | 1322.07 | 118.74 | 102.91 | 6861.37 | 0.87 | 0.9 | 20.15 | 0.43 | 1 | 10
123 | 95 | CONCLUIDO | 1.8151 | 55.09 | 52.07 | 208.27 | 2.4 | 15 | 235.18 | 53.44 | 31.75 | 2 | 55 | 29239.96 | 605.18 | 1322.09 | 118.42 | 102.91 | 6701.5 | 0.87 | 0.9 | 20.14 | 0.41 | 1 | 10
124 | 95 | CONCLUIDO | 1.815 | 55.1 | 52.07 | 208.28 | 2.41 | 15 | 235.61 | 53.44 | 32 | 2 | 55.18 | 29293.06 | 606.41 | 1322.03 | 118.65 | 102.91 | 6815.08 | 0.87 | 0.9 | 20.14 | 0.42 | 1 | 10
125 | 95 | CONCLUIDO | 1.8147 | 55.1 | 52.08 | 208.31 | 2.43 | 15 | 236.04 | 53.44 | 32.25 | 1 | 55.36 | 29346.22 | 607.69 | 1322.1 | 118.61 | 102.91 | 6797.02 | 0.87 | 0.9 | 20.15 | 0.42 | 1 | 10
126 | 95 | CONCLUIDO | 1.8148 | 55.1 | 52.08 | 208.3 | 2.44 | 15 | 236.48 | 53.44 | 32.5 | 0 | 55.54 | 29399.45 | 608.52 | 1322.06 | 118.56 | 102.91 | 6771.61 | 0.87 | 0.9 | 20.15 | 0.42 | 1 | 10