## Sheet1
| Volume de calda [L] | STATUS | Capacidade operacional [ha/h] | Tempo de missao [h] | Tempo util [h] | Tempo por voo [min] | Autonomia Projetada [h] | N° Voos | MTOW [kg] | Massa Estrutura [kg] | Combustível [kg] | Abastecimentos | Massa gerador | Potência gerador [W] | Combustível consumido [L] | Calda cons [L] | Distância percorrida [km] | Distância Pulverizando [km] | RTL ACUMULADO[m] | EOC [km/km] | EOC [h/h] | Tempo de manobra [h] | Tempo rtl_rtw [h] | V pulv [m/s] | V desloc [m/s]
0 | 115 | CONCLUIDO | 0.8425 | 118.69 | 77.93 | 5.39 | 0.08 | 868 | 222.93 | 56.94 | 1 | 866 | 49.99 | 27728.69 | 1199.1 | 1325.9 | 962.43 | 102.91 | 424443.7 | 0.11 | 0.6 | 21.53 | 26.2 | 1 | 10
1 | 115 | CONCLUIDO | 0.9961 | 100.39 | 70.3 | 6.75 | 0.1 | 625 | 223.35 | 56.94 | 1.25 | 623 | 50.15 | 27780.03 | 1081.87 | 1324.85 | 712.9 | 102.91 | 300892.86 | 0.14 | 0.67 | 21.13 | 18.58 | 1 | 10
2 | 115 | CONCLUIDO | 1.1072 | 90.32 | 66.16 | 8.1 | 0.12 | 490 | 223.76 | 56.94 | 1.5 | 488 | 50.32 | 27831.42 | 1018.02 | 1324.2 | 576.63 | 102.91 | 233431.71 | 0.18 | 0.71 | 20.94 | 14.45 | 1 | 10
3 | 115 | CONCLUIDO | 1.1939 | 83.76 | 63.45 | 9.47 | 0.14 | 402 | 224.18 | 56.94 | 1.75 | 400 | 50.49 | 27882.87 | 976.11 | 1323.7 | 489.47 | 102.91 | 190293.05 | 0.21 | 0.74 | 20.76 | 11.76 | 1 | 10
4 | 115 | CONCLUIDO | 1.2603 | 79.35 | 61.68 | 10.82 | 0.16 | 342 | 224.6 | 56.94 | 2 | 340 | 50.65 | 27934.37 | 948.38 | 1323.48 | 431.23 | 102.91 | 161471.87 | 0.24 | 0.76 | 20.67 | 9.99 | 1 | 10
5 | 115 | CONCLUIDO | 1.3152 | 76.03 | 60.34 | 12.19 | 0.18 | 297 | 225.01 | 56.94 | 2.25 | 295 | 50.82 | 27985.94 | 927.31 | 1323.1 | 387.22 | 102.91 | 139694.26 | 0.27 | 0.78 | 20.61 | 8.66 | 1 | 10
6 | 115 | CONCLUIDO | 1.3607 | 73.49 | 59.29 | 13.53 | 0.2 | 263 | 225.43 | 56.94 | 2.5 | 261 | 50.99 | 28037.57 | 910.65 | 1322.96 | 353.31 | 102.91 | 122905.89 | 0.29 | 0.79 | 20.54 | 7.61 | 1 | 10
7 | 115 | CONCLUIDO | 1.3978 | 71.54 | 58.52 | 14.88 | 0.22 | 236 | 225.85 | 56.94 | 2.75 | 234 | 51.16 | 28089.25 | 898.32 | 1322.82 | 327.93 | 102.91 | 110350.21 | 0.31 | 0.8 | 20.52 | 6.85 | 1 | 10
8 | 115 | CONCLUIDO | 1.4321 | 69.83 | 57.82 | 16.29 | 0.24 | 213 | 226.27 | 56.94 | 3 | 211 | 51.33 | 28140.99 | 886.87 | 1323.03 | 305.65 | 102.91 | 99325.86 | 0.34 | 0.81 | 20.45 | 6.14 | 1 | 10
9 | 115 | CONCLUIDO | 1.4594 | 68.52 | 57.3 | 17.63 | 0.25 | 195 | 226.69 | 56.94 | 3.25 | 193 | 51.5 | 28192.8 | 878.53 | 1322.39 | 289.26 | 102.91 | 91224.15 | 0.36 | 0.82 | 20.42 | 5.64 | 1 | 10
10 | 115 | CONCLUIDO | 1.4834 | 67.41 | 56.85 | 18.95 | 0.27 | 180 | 227.11 | 56.94 | 3.5 | 178 | 51.67 | 28244.66 | 870.92 | 1322.61 | 274.35 | 102.91 | 83840.14 | 0.38 | 0.83 | 20.4 | 5.18 | 1 | 10
11 | 115 | CONCLUIDO | 1.5046 | 66.46 | 56.47 | 20.29 | 0.29 | 167 | 227.53 | 56.94 | 3.75 | 165 | 51.84 | 28296.58 | 864.56 | 1322.49 | 262.09 | 102.91 | 77776.34 | 0.39 | 0.83 | 20.38 | 4.81 | 1 | 10
12 | 115 | CONCLUIDO | 1.5249 | 65.58 | 56.12 | 21.72 | 0.31 | 155 | 227.95 | 56.94 | 4 | 153 | 52.01 | 28348.56 | 858.46 | 1322.48 | 250.11 | 102.91 | 71844.45 | 0.41 | 0.84 | 20.37 | 4.45 | 1 | 10
13 | 115 | CONCLUIDO | 1.5419 | 64.85 | 55.83 | 23.1 | 0.33 | 145 | 228.38 | 56.94 | 4.25 | 143 | 52.18 | 28400.61 | 853.44 | 1322.64 | 241.39 | 102.91 | 67538.53 | 0.43 | 0.84 | 20.33 | 4.16 | 1 | 10
14 | 115 | CONCLUIDO | 1.5557 | 64.28 | 55.61 | 24.35 | 0.35 | 137 | 228.8 | 56.94 | 4.5 | 135 | 52.36 | 28452.71 | 849.39 | 1322.62 | 233.62 | 102.91 | 63691.5 | 0.44 | 0.85 | 20.33 | 3.94 | 1 | 10
15 | 115 | CONCLUIDO | 1.5701 | 63.69 | 55.37 | 25.75 | 0.37 | 129 | 229.22 | 56.94 | 4.75 | 127 | 52.53 | 28504.87 | 845.17 | 1322.35 | 226.23 | 102.91 | 60037.73 | 0.45 | 0.85 | 20.31 | 3.7 | 1 | 10
16 | 115 | CONCLUIDO | 1.5833 | 63.16 | 55.15 | 27.12 | 0.39 | 122 | 229.65 | 56.94 | 5 | 120 | 52.7 | 28557.1 | 841.16 | 1322.41 | 219.16 | 102.91 | 56538.85 | 0.47 | 0.85 | 20.3 | 3.48 | 1 | 10
17 | 115 | CONCLUIDO | 1.5933 | 62.76 | 55.01 | 28.45 | 0.41 | 116 | 230.07 | 56.94 | 5.25 | 114 | 52.88 | 28609.38 | 838.65 | 1322.27 | 214.4 | 102.91 | 54188.68 | 0.48 | 0.85 | 20.3 | 3.35 | 1 | 10
18 | 115 | CONCLUIDO | 1.6058 | 62.28 | 54.79 | 29.88 | 0.42 | 110 | 230.49 | 56.94 | 5.5 | 108 | 53.05 | 28661.73 | 834.59 | 1322.38 | 207.4 | 102.91 | 50714.61 | 0.5 | 0.86 | 20.28 | 3.13 | 1 | 10
19 | 115 | CONCLUIDO | 1.6144 | 61.94 | 54.67 | 31.24 | 0.44 | 105 | 230.92 | 56.94 | 5.75 | 103 | 53.23 | 28714.14 | 832.14 | 1322.52 | 202.97 | 102.91 | 48525.05 | 0.51 | 0.86 | 20.29 | 3.01 | 1 | 10
20 | 115 | CONCLUIDO | 1.6245 | 61.56 | 54.51 | 32.7 | 0.46 | 100 | 231.34 | 56.94 | 6 | 98 | 53.4 | 28766.61 | 828.89 | 1322.52 | 198.3 | 102.91 | 46216.42 | 0.52 | 0.86 | 20.26 | 2.84 | 1 | 10
21 | 115 | CONCLUIDO | 1.632 | 61.28 | 54.4 | 34 | 0.48 | 96 | 231.77 | 56.94 | 6.25 | 94 | 53.58 | 28819.14 | 826.8 | 1322.24 | 194.46 | 102.91 | 44315.92 | 0.53 | 0.86 | 20.27 | 2.74 | 1 | 10
22 | 115 | CONCLUIDO | 1.6403 | 60.97 | 54.27 | 35.39 | 0.5 | 92 | 232.2 | 56.94 | 6.5 | 90 | 53.75 | 28871.74 | 824 | 1322.31 | 190.53 | 102.91 | 42374.29 | 0.54 | 0.87 | 20.25 | 2.61 | 1 | 10
23 | 115 | CONCLUIDO | 1.6456 | 60.77 | 54.2 | 36.54 | 0.52 | 89 | 232.62 | 56.94 | 6.75 | 87 | 53.93 | 28924.39 | 822.66 | 1322.41 | 188 | 102.91 | 41121.23 | 0.55 | 0.87 | 20.26 | 2.54 | 1 | 10
24 | 115 | CONCLUIDO | 1.6543 | 60.45 | 54.06 | 38.16 | 0.53 | 85 | 233.05 | 56.94 | 7 | 83 | 54.11 | 28977.11 | 819.62 | 1322.27 | 183.57 | 102.91 | 38926.55 | 0.56 | 0.87 | 20.24 | 2.4 | 1 | 10
25 | 115 | CONCLUIDO | 1.6599 | 60.24 | 53.98 | 39.5 | 0.55 | 82 | 233.48 | 56.94 | 7.25 | 80 | 54.29 | 29029.89 | 817.91 | 1322.39 | 180.95 | 102.91 | 37633.43 | 0.57 | 0.87 | 20.24 | 2.32 | 1 | 10
26 | 115 | CONCLUIDO | 1.6653 | 60.05 | 53.92 | 40.95 | 0.57 | 79 | 233.91 | 56.94 | 7.5 | 77 | 54.46 | 29082.74 | 816.55 | 1322.23 | 178.88 | 102.91 | 36610.71 | 0.58 | 0.87 | 20.24 | 2.26 | 1 | 10
27 | 115 | CONCLUIDO | 1.6691 | 59.91 | 53.87 | 41.98 | 0.59 | 77 | 234.34 | 56.94 | 7.75 | 75 | 54.64 | 29135.65 | 814.84 | 1322.38 | 177.33 | 102.91 | 35845.87 | 0.58 | 0.87 | 20.24 | 2.21 | 1 | 10
28 | 115 | CONCLUIDO | 1.6754 | 59.69 | 53.78 | 43.61 | 0.61 | 74 | 234.77 | 56.94 | 8 | 72 | 54.82 | 29188.62 | 812.54 | 1322.31 | 173.91 | 102.91 | 34150.15 | 0.59 | 0.87 | 20.24 | 2.12 | 1 | 10
29 | 115 | CONCLUIDO | 1.6795 | 59.54 | 53.72 | 44.77 | 0.62 | 72 | 235.2 | 56.94 | 8.25 | 70 | 55 | 29241.66 | 811.45 | 1322.19 | 172.41 | 102.91 | 33410.65 | 0.6 | 0.87 | 20.23 | 2.06 | 1 | 10
30 | 115 | CONCLUIDO | 1.6841 | 59.38 | 53.65 | 45.98 | 0.64 | 70 | 235.63 | 56.94 | 8.5 | 68 | 55.18 | 29294.76 | 809.68 | 1322.17 | 169.54 | 102.91 | 31985.76 | 0.61 | 0.88 | 20.24 | 1.99 | 1 | 10
31 | 115 | CONCLUIDO | 1.6886 | 59.22 | 53.58 | 47.27 | 0.66 | 68 | 236.06 | 56.94 | 8.75 | 66 | 55.36 | 29347.92 | 808.03 | 1322.26 | 167.79 | 102.91 | 31120.27 | 0.61 | 0.88 | 20.22 | 1.92 | 1 | 10
32 | 115 | CONCLUIDO | 1.692 | 59.1 | 53.54 | 48.68 | 0.68 | 66 | 236.49 | 56.94 | 9 | 64 | 55.55 | 29401.15 | 807.03 | 1322.18 | 166.88 | 102.91 | 30675.79 | 0.62 | 0.88 | 20.21 | 1.89 | 1 | 10
33 | 115 | CONCLUIDO | 1.6961 | 58.96 | 53.49 | 50.15 | 0.69 | 64 | 236.92 | 56.94 | 9.25 | 62 | 55.73 | 29454.44 | 805.4 | 1322.09 | 164.57 | 102.91 | 29530.02 | 0.63 | 0.88 | 20.23 | 1.83 | 1 | 10
34 | 115 | CONCLUIDO | 1.7007 | 58.8 | 53.42 | 51.69 | 0.71 | 62 | 237.35 | 56.94 | 9.5 | 60 | 55.91 | 29507.8 | 803.6 | 1322.14 | 162.53 | 102.91 | 28521.3 | 0.63 | 0.88 | 20.21 | 1.76 | 1 | 10
35 | 115 | CONCLUIDO | 1.7053 | 58.64 | 53.35 | 53.35 | 0.73 | 60 | 237.79 | 56.94 | 9.75 | 58 | 56.09 | 29561.22 | 802.12 | 1322.05 | 160.7 | 102.91 | 27616.38 | 0.64 | 0.88 | 20.2 | 1.69 | 1 | 10
36 | 115 | CONCLUIDO | 1.7075 | 58.56 | 53.31 | 54.22 | 0.75 | 59 | 238.22 | 56.94 | 10 | 57 | 56.28 | 29614.71 | 800.9 | 1322.09 | 159.37 | 102.91 | 26958.03 | 0.65 | 0.88 | 20.2 | 1.66 | 1 | 10
37 | 115 | CONCLUIDO | 1.7115 | 58.43 | 53.26 | 56.07 | 0.76 | 57 | 238.66 | 56.94 | 10.25 | 55 | 56.46 | 29668.27 | 799.68 | 1322.17 | 157.98 | 102.91 | 26269.79 | 0.65 | 0.88 | 20.19 | 1.61 | 1 | 10
38 | 115 | CONCLUIDO | 1.7135 | 58.36 | 53.24 | 57.04 | 0.78 | 56 | 239.09 | 56.94 | 10.5 | 54 | 56.65 | 29721.89 | 798.6 | 1322.19 | 157.1 | 102.91 | 25834.97 | 0.66 | 0.88 | 20.2 | 1.58 | 1 | 10
39 | 115 | CONCLUIDO | 1.7161 | 58.27 | 53.2 | 58.03 | 0.8 | 55 | 239.53 | 56.94 | 10.75 | 53 | 56.83 | 29775.57 | 797.13 | 1322.14 | 155.91 | 102.91 | 25247.4 | 0.66 | 0.88 | 20.18 | 1.54 | 1 | 10
40 | 115 | CONCLUIDO | 1.7201 | 58.14 | 53.15 | 60.17 | 0.82 | 53 | 239.96 | 56.94 | 11 | 51 | 57.02 | 29829.32 | 795.97 | 1322.11 | 154.12 | 102.91 | 24362.76 | 0.67 | 0.88 | 20.19 | 1.49 | 1 | 10
41 | 115 | CONCLUIDO | 1.722 | 58.07 | 53.13 | 61.3 | 0.83 | 52 | 240.4 | 56.94 | 11.25 | 50 | 57.21 | 29883.27 | 795.42 | 1321.97 | 153.58 | 102.91 | 24095.4 | 0.67 | 0.88 | 20.19 | 1.48 | 1 | 10
42 | 115 | CONCLUIDO | 1.7243 | 58 | 53.1 | 62.47 | 0.85 | 51 | 240.84 | 56.94 | 11.5 | 49 | 57.39 | 29937.16 | 794.35 | 1322.2 | 152.52 | 102.91 | 23570.19 | 0.67 | 0.88 | 20.18 | 1.44 | 1 | 10
43 | 115 | CONCLUIDO | 1.7267 | 57.91 | 53.06 | 63.67 | 0.87 | 50 | 241.27 | 56.94 | 11.75 | 48 | 57.58 | 29991.11 | 793.16 | 1322.08 | 151.11 | 102.91 | 22871.12 | 0.68 | 0.89 | 20.19 | 1.4 | 1 | 10
44 | 115 | CONCLUIDO | 1.7289 | 57.84 | 53.03 | 64.93 | 0.88 | 49 | 241.71 | 56.94 | 12 | 47 | 57.77 | 30045.13 | 791.94 | 1322.09 | 150.22 | 102.91 | 22434.14 | 0.69 | 0.89 | 20.18 | 1.37 | 1 | 10
45 | 115 | CONCLUIDO | 1.7309 | 57.78 | 53.01 | 66.26 | 0.9 | 48 | 242.15 | 56.94 | 12.25 | 46 | 57.96 | 30099.23 | 790.87 | 1322.1 | 149.6 | 102.91 | 22129.4 | 0.69 | 0.89 | 20.18 | 1.35 | 1 | 10
46 | 115 | CONCLUIDO | 1.7326 | 57.72 | 52.99 | 67.65 | 0.92 | 47 | 242.59 | 56.94 | 12.5 | 45 | 58.15 | 30153.38 | 789.98 | 1322.02 | 148.94 | 102.91 | 21800.57 | 0.69 | 0.89 | 20.18 | 1.34 | 1 | 10
47 | 115 | CONCLUIDO | 1.7355 | 57.62 | 52.94 | 69.05 | 0.93 | 46 | 243.03 | 56.94 | 12.75 | 44 | 58.34 | 30207.61 | 788.51 | 1322.09 | 147.29 | 102.91 | 20983.99 | 0.7 | 0.89 | 20.18 | 1.28 | 1 | 10
48 | 115 | CONCLUIDO | 1.738 | 57.54 | 52.9 | 70.54 | 0.95 | 45 | 243.47 | 56.94 | 13 | 43 | 58.53 | 30261.91 | 787.79 | 1322.08 | 146.18 | 102.91 | 20433.71 | 0.7 | 0.89 | 20.17 | 1.25 | 1 | 10
49 | 115 | CONCLUIDO | 1.7397 | 57.48 | 52.89 | 72.12 | 0.97 | 44 | 243.91 | 56.94 | 13.25 | 42 | 58.72 | 30316.27 | 787.07 | 1322.02 | 145.56 | 102.91 | 20124.59 | 0.71 | 0.89 | 20.18 | 1.23 | 1 | 10
50 | 115 | CONCLUIDO | 1.7417 | 57.41 | 52.87 | 73.77 | 0.98 | 43 | 244.35 | 56.94 | 13.5 | 41 | 58.91 | 30370.7 | 786.25 | 1322.12 | 144.73 | 102.91 | 19717.94 | 0.71 | 0.89 | 20.18 | 1.21 | 1 | 10
51 | 115 | CONCLUIDO | 1.744 | 57.34 | 52.83 | 75.48 | 1 | 42 | 244.79 | 56.94 | 13.75 | 40 | 59.1 | 30425.2 | 784.87 | 1322.04 | 143.8 | 102.91 | 19256.44 | 0.72 | 0.89 | 20.18 | 1.18 | 1 | 10
52 | 115 | CONCLUIDO | 1.7442 | 57.33 | 52.83 | 75.47 | 1.02 | 42 | 245.23 | 56.94 | 14 | 40 | 59.29 | 30479.78 | 783.57 | 1322.06 | 143.68 | 102.91 | 19198.67 | 0.72 | 0.89 | 20.17 | 1.17 | 1 | 10
53 | 115 | CONCLUIDO | 1.747 | 57.24 | 52.78 | 77.24 | 1.03 | 41 | 245.68 | 56.94 | 14.25 | 39 | 59.48 | 30534.42 | 782.41 | 1322.12 | 141.84 | 102.91 | 18281.38 | 0.73 | 0.89 | 20.17 | 1.12 | 1 | 10
54 | 115 | CONCLUIDO | 1.7488 | 57.18 | 52.77 | 79.15 | 1.05 | 40 | 246.12 | 56.94 | 14.5 | 38 | 59.68 | 30589.13 | 781.89 | 1322.14 | 141.78 | 102.91 | 18256.22 | 0.73 | 0.89 | 20.17 | 1.11 | 1 | 10
55 | 115 | CONCLUIDO | 1.7514 | 57.1 | 52.73 | 81.12 | 1.06 | 39 | 246.57 | 56.94 | 14.75 | 37 | 59.87 | 30643.91 | 780.92 | 1322.05 | 140.13 | 102.91 | 17435.14 | 0.73 | 0.89 | 20.17 | 1.07 | 1 | 10
56 | 115 | CONCLUIDO | 1.7502 | 57.14 | 52.77 | 81.18 | 1.08 | 39 | 247.01 | 56.94 | 15 | 37 | 60.07 | 30698.76 | 780.75 | 1322.1 | 141.61 | 102.91 | 18178.85 | 0.73 | 0.89 | 20.17 | 1.11 | 1 | 10
57 | 115 | CONCLUIDO | 1.7532 | 57.04 | 52.71 | 83.23 | 1.1 | 38 | 247.46 | 56.94 | 15.25 | 36 | 60.26 | 30753.68 | 780 | 1322.08 | 139.71 | 102.91 | 17233.72 | 0.74 | 0.89 | 20.17 | 1.05 | 1 | 10
58 | 115 | CONCLUIDO | 1.755 | 56.98 | 52.7 | 85.45 | 1.11 | 37 | 247.9 | 56.94 | 15.5 | 35 | 60.46 | 30808.68 | 777.76 | 1322.08 | 138.95 | 102.91 | 16858.63 | 0.74 | 0.89 | 20.18 | 1.04 | 1 | 10
59 | 115 | CONCLUIDO | 1.7546 | 56.99 | 52.71 | 85.47 | 1.13 | 37 | 248.35 | 56.94 | 15.75 | 35 | 60.66 | 30863.74 | 778.43 | 1322.01 | 139.55 | 102.91 | 17158.58 | 0.74 | 0.89 | 20.17 | 1.05 | 1 | 10
60 | 115 | CONCLUIDO | 1.7574 | 56.9 | 52.66 | 87.77 | 1.14 | 36 | 248.79 | 56.94 | 16 | 34 | 60.85 | 30918.88 | 776.72 | 1322.19 | 138.14 | 102.91 | 16456.51 | 0.75 | 0.89 | 20.16 | 1 | 1 | 10
61 | 115 | CONCLUIDO | 1.7576 | 56.89 | 52.65 | 87.76 | 1.16 | 36 | 249.24 | 56.94 | 16.25 | 34 | 61.05 | 30974.09 | 776.06 | 1321.98 | 138 | 102.91 | 16385.34 | 0.75 | 0.89 | 20.16 | 1 | 1 | 10
62 | 115 | CONCLUIDO | 1.7591 | 56.85 | 52.65 | 90.26 | 1.18 | 35 | 249.69 | 56.94 | 16.5 | 33 | 61.25 | 31029.37 | 775.9 | 1322.01 | 137.99 | 102.91 | 16387.99 | 0.75 | 0.89 | 20.16 | 1 | 1 | 10
63 | 115 | CONCLUIDO | 1.76 | 56.82 | 52.62 | 90.21 | 1.19 | 35 | 250.14 | 56.94 | 16.75 | 33 | 61.45 | 31084.72 | 774.43 | 1322.19 | 137.07 | 102.91 | 15928.19 | 0.75 | 0.89 | 20.16 | 0.97 | 1 | 10
64 | 115 | CONCLUIDO | 1.7623 | 56.74 | 52.59 | 92.81 | 1.21 | 34 | 250.59 | 56.94 | 17 | 32 | 61.65 | 31140.15 | 773.59 | 1322.04 | 135.95 | 102.91 | 15373.84 | 0.76 | 0.89 | 20.16 | 0.93 | 1 | 10
65 | 115 | CONCLUIDO | 1.7618 | 56.76 | 52.61 | 92.84 | 1.22 | 34 | 251.04 | 56.94 | 17.25 | 32 | 61.85 | 31195.65 | 773.01 | 1322.07 | 136.28 | 102.91 | 15534.5 | 0.76 | 0.89 | 20.16 | 0.95 | 1 | 10
66 | 115 | CONCLUIDO | 1.7644 | 56.68 | 52.57 | 95.58 | 1.24 | 33 | 251.49 | 56.94 | 17.5 | 31 | 62.05 | 31251.22 | 772.39 | 1322.04 | 135.22 | 102.91 | 15014.12 | 0.76 | 0.89 | 20.16 | 0.91 | 1 | 10
67 | 115 | CONCLUIDO | 1.7641 | 56.69 | 52.58 | 95.6 | 1.25 | 33 | 251.94 | 56.94 | 17.75 | 31 | 62.25 | 31306.86 | 771.4 | 1322.07 | 135.39 | 102.91 | 15096.89 | 0.76 | 0.89 | 20.16 | 0.92 | 1 | 10
68 | 115 | CONCLUIDO | 1.7669 | 56.6 | 52.53 | 98.5 | 1.27 | 32 | 252.39 | 56.94 | 18 | 30 | 62.45 | 31362.58 | 771.1 | 1322.1 | 133.91 | 102.91 | 14359.99 | 0.77 | 0.89 | 20.16 | 0.88 | 1 | 10
69 | 115 | CONCLUIDO | 1.7663 | 56.61 | 52.55 | 98.53 | 1.28 | 32 | 252.84 | 56.94 | 18.25 | 30 | 62.65 | 31418.38 | 769.72 | 1322.06 | 134.62 | 102.91 | 14716.73 | 0.76 | 0.89 | 20.16 | 0.89 | 1 | 10
70 | 115 | CONCLUIDO | 1.769 | 56.53 | 52.51 | 101.63 | 1.3 | 31 | 253.3 | 56.94 | 18.5 | 29 | 62.86 | 31474.25 | 769.56 | 1322.03 | 133.23 | 102.91 | 14029.02 | 0.77 | 0.89 | 20.15 | 0.85 | 1 | 10
71 | 115 | CONCLUIDO | 1.768 | 56.56 | 52.54 | 101.69 | 1.31 | 31 | 253.75 | 56.94 | 18.75 | 29 | 63.06 | 31530.19 | 769.32 | 1322.05 | 134.23 | 102.91 | 14528.79 | 0.77 | 0.89 | 20.16 | 0.88 | 1 | 10
72 | 115 | CONCLUIDO | 1.7712 | 56.46 | 52.48 | 104.96 | 1.33 | 30 | 254.21 | 56.94 | 19 | 28 | 63.26 | 31586.21 | 766.81 | 1321.95 | 132.37 | 102.91 | 13599.54 | 0.78 | 0.9 | 20.16 | 0.83 | 1 | 10
73 | 115 | CONCLUIDO | 1.7712 | 56.46 | 52.48 | 104.96 | 1.34 | 30 | 254.66 | 56.94 | 19.25 | 28 | 63.47 | 31642.3 | 767.19 | 1322.08 | 132.5 | 102.91 | 13667.84 | 0.78 | 0.9 | 20.15 | 0.83 | 1 | 10
74 | 115 | CONCLUIDO | 1.7712 | 56.46 | 52.48 | 104.96 | 1.36 | 30 | 255.12 | 56.94 | 19.5 | 28 | 63.67 | 31698.47 | 766.29 | 1322.08 | 132.37 | 102.91 | 13604.3 | 0.78 | 0.9 | 20.15 | 0.83 | 1 | 10
75 | 115 | CONCLUIDO | 1.7732 | 56.39 | 52.46 | 108.54 | 1.37 | 29 | 255.57 | 56.94 | 19.75 | 27 | 63.88 | 31754.72 | 765.16 | 1322.05 | 131.74 | 102.91 | 13289.85 | 0.78 | 0.9 | 20.15 | 0.81 | 1 | 10
76 | 115 | CONCLUIDO | 1.7732 | 56.4 | 52.46 | 108.54 | 1.39 | 29 | 256.03 | 56.94 | 20 | 27 | 64.09 | 31811.04 | 765.37 | 1321.95 | 131.9 | 102.91 | 13370.45 | 0.78 | 0.9 | 20.15 | 0.81 | 1 | 10
77 | 115 | CONCLUIDO | 1.7751 | 56.33 | 52.44 | 112.38 | 1.4 | 28 | 256.49 | 56.94 | 20.25 | 26 | 64.29 | 31867.44 | 763.72 | 1322.11 | 131.22 | 102.91 | 13036.82 | 0.78 | 0.9 | 20.15 | 0.79 | 1 | 10
78 | 115 | CONCLUIDO | 1.7756 | 56.32 | 52.43 | 112.35 | 1.42 | 28 | 256.94 | 56.94 | 20.5 | 26 | 64.5 | 31924.04 | 763.21 | 1322.06 | 130.58 | 102.91 | 12717.68 | 0.79 | 0.9 | 20.15 | 0.78 | 1 | 10
79 | 115 | CONCLUIDO | 1.776 | 56.31 | 52.42 | 112.32 | 1.43 | 28 | 257.4 | 56.94 | 20.75 | 26 | 64.71 | 31980.59 | 761.95 | 1322.05 | 130.5 | 102.91 | 12678.31 | 0.79 | 0.9 | 20.14 | 0.76 | 1 | 10
80 | 115 | CONCLUIDO | 1.7782 | 56.24 | 52.39 | 116.42 | 1.45 | 27 | 257.86 | 56.94 | 21 | 25 | 64.92 | 32037.22 | 760.4 | 1321.96 | 129.27 | 102.91 | 12068.15 | 0.8 | 0.9 | 20.15 | 0.74 | 1 | 10
81 | 115 | CONCLUIDO | 1.7778 | 56.25 | 52.4 | 116.45 | 1.46 | 27 | 258.32 | 56.94 | 21.25 | 25 | 65.13 | 32093.94 | 761.27 | 1322.02 | 129.78 | 102.91 | 12320.56 | 0.79 | 0.9 | 20.15 | 0.75 | 1 | 10
82 | 115 | CONCLUIDO | 1.7783 | 56.23 | 52.39 | 116.42 | 1.48 | 27 | 258.78 | 56.94 | 21.5 | 25 | 65.34 | 32150.72 | 760.18 | 1321.97 | 129.47 | 102.91 | 12168.79 | 0.79 | 0.9 | 20.15 | 0.73 | 1 | 10
83 | 115 | CONCLUIDO | 1.7804 | 56.17 | 52.37 | 120.84 | 1.49 | 26 | 259.24 | 56.94 | 21.75 | 24 | 65.55 | 32207.59 | 758.51 | 1322.01 | 128.63 | 102.91 | 11749.59 | 0.8 | 0.9 | 20.15 | 0.71 | 1 | 10
84 | 115 | CONCLUIDO | 1.7801 | 56.18 | 52.38 | 120.87 | 1.51 | 26 | 259.71 | 56.94 | 22 | 24 | 65.76 | 32264.54 | 759.1 | 1322.05 | 128.77 | 102.91 | 11823.37 | 0.8 | 0.9 | 20.15 | 0.72 | 1 | 10
85 | 115 | CONCLUIDO | 1.7802 | 56.17 | 52.37 | 120.86 | 1.52 | 26 | 260.17 | 56.94 | 22.25 | 24 | 65.98 | 32321.56 | 758.88 | 1321.99 | 128.75 | 102.91 | 11813.53 | 0.8 | 0.9 | 20.15 | 0.72 | 1 | 10
86 | 115 | CONCLUIDO | 1.7802 | 56.17 | 52.37 | 120.86 | 1.54 | 26 | 260.63 | 56.94 | 22.5 | 24 | 66.19 | 32378.67 | 757.09 | 1322.03 | 128.7 | 102.91 | 11786.49 | 0.8 | 0.9 | 20.15 | 0.72 | 1 | 10
87 | 115 | CONCLUIDO | 1.783 | 56.09 | 52.33 | 125.59 | 1.55 | 25 | 261.09 | 56.94 | 22.75 | 23 | 66.4 | 32435.86 | 756.82 | 1322.16 | 127.57 | 102.91 | 11227.56 | 0.81 | 0.9 | 20.14 | 0.67 | 1 | 10
88 | 115 | CONCLUIDO | 1.7822 | 56.11 | 52.35 | 125.64 | 1.56 | 25 | 261.56 | 56.94 | 23 | 23 | 66.62 | 32493.12 | 757.25 | 1321.98 | 128.21 | 102.91 | 11545.89 | 0.8 | 0.9 | 20.14 | 0.7 | 1 | 10
89 | 115 | CONCLUIDO | 1.7817 | 56.13 | 52.37 | 125.68 | 1.58 | 25 | 262.02 | 56.94 | 23.25 | 23 | 66.83 | 32550.47 | 756.04 | 1321.93 | 128.8 | 102.91 | 11840.41 | 0.8 | 0.9 | 20.15 | 0.72 | 1 | 10
90 | 115 | CONCLUIDO | 1.7853 | 56.01 | 52.3 | 130.75 | 1.59 | 24 | 262.49 | 56.94 | 23.5 | 22 | 67.05 | 32607.89 | 753.92 | 1322.07 | 126.62 | 102.91 | 10756.07 | 0.81 | 0.9 | 20.14 | 0.65 | 1 | 10
91 | 115 | CONCLUIDO | 1.7847 | 56.03 | 52.32 | 130.79 | 1.61 | 24 | 262.96 | 56.94 | 23.75 | 22 | 67.26 | 32665.4 | 755.58 | 1322 | 126.95 | 102.91 | 10923.7 | 0.81 | 0.9 | 20.15 | 0.66 | 1 | 10
92 | 115 | CONCLUIDO | 1.7847 | 56.03 | 52.32 | 130.79 | 1.62 | 24 | 263.42 | 56.94 | 24 | 22 | 67.48 | 32722.99 | 754.69 | 1322.02 | 126.82 | 102.91 | 10856.79 | 0.81 | 0.9 | 20.15 | 0.66 | 1 | 10
93 | 115 | CONCLUIDO | 1.7848 | 56.03 | 52.32 | 130.79 | 1.64 | 24 | 263.89 | 56.94 | 24.25 | 22 | 67.7 | 32780.66 | 752.88 | 1321.99 | 126.95 | 102.91 | 10923.11 | 0.81 | 0.9 | 20.15 | 0.66 | 1 | 10
94 | 115 | CONCLUIDO | 1.7872 | 55.95 | 52.28 | 136.39 | 1.65 | 23 | 264.36 | 56.94 | 24.5 | 21 | 67.92 | 32838.42 | 751.15 | 1322.03 | 126.09 | 102.91 | 10495.5 | 0.82 | 0.9 | 20.14 | 0.63 | 1 | 10
95 | 115 | CONCLUIDO | 1.7875 | 55.95 | 52.27 | 136.37 | 1.66 | 23 | 264.83 | 56.94 | 24.75 | 21 | 68.13 | 32896.26 | 750.91 | 1322 | 125.6 | 102.91 | 10251.35 | 0.82 | 0.9 | 20.14 | 0.62 | 1 | 10
96 | 115 | CONCLUIDO | 1.7875 | 55.94 | 52.27 | 136.37 | 1.68 | 23 | 265.3 | 56.94 | 25 | 21 | 68.35 | 32954.18 | 750.81 | 1322.03 | 125.6 | 102.91 | 10249.7 | 0.82 | 0.9 | 20.14 | 0.62 | 1 | 10
97 | 115 | CONCLUIDO | 1.7868 | 55.97 | 52.3 | 136.42 | 1.69 | 23 | 265.77 | 56.94 | 25.25 | 21 | 68.57 | 33012.18 | 750.47 | 1322.05 | 126.26 | 102.91 | 10583.61 | 0.82 | 0.9 | 20.14 | 0.64 | 1 | 10
98 | 115 | CONCLUIDO | 1.7896 | 55.88 | 52.25 | 142.5 | 1.7 | 22 | 266.24 | 56.94 | 25.5 | 20 | 68.8 | 33070.26 | 748.1 | 1321.96 | 125.16 | 102.91 | 10038.65 | 0.82 | 0.9 | 20.13 | 0.6 | 1 | 10
99 | 115 | CONCLUIDO | 1.7899 | 55.87 | 52.24 | 142.48 | 1.72 | 22 | 266.71 | 56.94 | 25.75 | 20 | 69.02 | 33128.44 | 749.34 | 1322.05 | 124.58 | 102.91 | 9746.33 | 0.83 | 0.9 | 20.14 | 0.59 | 1 | 10
100 | 115 | CONCLUIDO | 1.7892 | 55.89 | 52.26 | 142.54 | 1.73 | 22 | 267.18 | 56.94 | 26 | 20 | 69.24 | 33186.69 | 749.77 | 1322.06 | 125.19 | 102.91 | 10051.49 | 0.82 | 0.9 | 20.14 | 0.61 | 1 | 10
101 | 115 | CONCLUIDO | 1.7894 | 55.88 | 52.26 | 142.52 | 1.75 | 22 | 267.66 | 56.94 | 26.25 | 20 | 69.46 | 33245.03 | 749.27 | 1321.98 | 125.17 | 102.91 | 10042.38 | 0.82 | 0.9 | 20.14 | 0.6 | 1 | 10
102 | 115 | CONCLUIDO | 1.7898 | 55.87 | 52.24 | 142.49 | 1.76 | 22 | 268.13 | 56.94 | 26.5 | 20 | 69.69 | 33303.46 | 746.66 | 1322.01 | 124.88 | 102.91 | 9897 | 0.82 | 0.9 | 20.14 | 0.59 | 1 | 10
103 | 115 | CONCLUIDO | 1.792 | 55.8 | 52.22 | 149.2 | 1.77 | 21 | 268.6 | 56.94 | 26.75 | 19 | 69.91 | 33361.97 | 745.89 | 1322.03 | 124.15 | 102.91 | 9537.94 | 0.83 | 0.9 | 20.13 | 0.57 | 1 | 10
104 | 115 | CONCLUIDO | 1.7927 | 55.78 | 52.2 | 149.14 | 1.79 | 21 | 269.08 | 56.94 | 27 | 19 | 70.14 | 33420.56 | 745.76 | 1322.05 | 123.2 | 102.91 | 9060.7 | 0.84 | 0.9 | 20.14 | 0.55 | 1 | 10
105 | 115 | CONCLUIDO | 1.7923 | 55.79 | 52.21 | 149.18 | 1.8 | 21 | 269.55 | 56.94 | 27.25 | 19 | 70.36 | 33479.25 | 745.71 | 1321.98 | 123.47 | 102.91 | 9194.78 | 0.83 | 0.9 | 20.14 | 0.56 | 1 | 10
106 | 115 | CONCLUIDO | 1.7924 | 55.79 | 52.21 | 149.17 | 1.81 | 21 | 270.03 | 56.94 | 27.5 | 19 | 70.59 | 33538.02 | 745.53 | 1321.94 | 123.42 | 102.91 | 9173.46 | 0.83 | 0.9 | 20.14 | 0.56 | 1 | 10
107 | 115 | CONCLUIDO | 1.7919 | 55.81 | 52.22 | 149.21 | 1.83 | 21 | 270.51 | 56.94 | 27.75 | 19 | 70.82 | 33596.87 | 743.76 | 1321.98 | 123.99 | 102.91 | 9458.43 | 0.83 | 0.9 | 20.14 | 0.57 | 1 | 10
108 | 115 | CONCLUIDO | 1.7943 | 55.73 | 52.19 | 156.58 | 1.84 | 20 | 270.99 | 56.94 | 28 | 18 | 71.04 | 33655.82 | 742.3 | 1321.99 | 123.04 | 102.91 | 8986.78 | 0.84 | 0.9 | 20.14 | 0.54 | 1 | 10
109 | 115 | CONCLUIDO | 1.7946 | 55.72 | 52.18 | 156.55 | 1.85 | 20 | 271.46 | 56.94 | 28.25 | 18 | 71.27 | 33714.85 | 742.84 | 1322.01 | 122.81 | 102.91 | 8870.21 | 0.84 | 0.9 | 20.13 | 0.53 | 1 | 10
110 | 115 | CONCLUIDO | 1.7945 | 55.73 | 52.19 | 156.56 | 1.87 | 20 | 271.94 | 56.94 | 28.5 | 18 | 71.5 | 33773.97 | 743.52 | 1321.94 | 122.87 | 102.91 | 8899.72 | 0.84 | 0.9 | 20.14 | 0.53 | 1 | 10
111 | 115 | CONCLUIDO | 1.7944 | 55.73 | 52.19 | 156.57 | 1.88 | 20 | 272.43 | 56.94 | 28.75 | 18 | 71.73 | 33833.3 | 743.08 | 1321.99 | 122.81 | 102.91 | 8870.19 | 0.84 | 0.9 | 20.14 | 0.54 | 1 | 10
112 | 115 | CONCLUIDO | 1.794 | 55.74 | 52.2 | 156.61 | 1.89 | 20 | 272.91 | 56.94 | 29 | 18 | 71.96 | 33892.61 | 743.19 | 1322.01 | 123.33 | 102.91 | 9131 | 0.83 | 0.9 | 20.14 | 0.55 | 1 | 10
113 | 115 | CONCLUIDO | 1.7938 | 55.75 | 52.21 | 156.62 | 1.9 | 20 | 273.39 | 56.94 | 29.25 | 18 | 72.19 | 33952 | 739.35 | 1322.02 | 123.38 | 102.91 | 9158.78 | 0.83 | 0.9 | 20.14 | 0.55 | 1 | 10
114 | 115 | CONCLUIDO | 1.7966 | 55.66 | 52.16 | 164.73 | 1.92 | 19 | 273.87 | 56.94 | 29.5 | 17 | 72.43 | 34011.48 | 738.75 | 1322.08 | 122.16 | 102.91 | 8551.75 | 0.84 | 0.9 | 20.13 | 0.51 | 1 | 10
115 | 115 | CONCLUIDO | 1.7963 | 55.67 | 52.17 | 164.76 | 1.93 | 19 | 274.35 | 56.94 | 29.75 | 17 | 72.66 | 34071.05 | 739.35 | 1321.97 | 122.21 | 102.91 | 8577.24 | 0.84 | 0.9 | 20.14 | 0.52 | 1 | 10
116 | 115 | CONCLUIDO | 1.7966 | 55.66 | 52.17 | 164.74 | 1.94 | 19 | 274.84 | 56.94 | 30 | 17 | 72.89 | 34130.71 | 739.48 | 1321.95 | 122.38 | 102.91 | 8660.47 | 0.84 | 0.9 | 20.13 | 0.51 | 1 | 10
117 | 115 | CONCLUIDO | 1.7966 | 55.66 | 52.17 | 164.74 | 1.96 | 19 | 275.32 | 56.94 | 30.25 | 17 | 73.13 | 34190.46 | 739.41 | 1321.96 | 122.31 | 102.91 | 8626 | 0.84 | 0.9 | 20.13 | 0.51 | 1 | 10
118 | 115 | CONCLUIDO | 1.7968 | 55.65 | 52.16 | 164.71 | 1.97 | 19 | 275.81 | 56.94 | 30.5 | 17 | 73.36 | 34250.31 | 737.01 | 1321.97 | 121.91 | 102.91 | 8425.75 | 0.84 | 0.9 | 20.14 | 0.51 | 1 | 10
119 | 115 | CONCLUIDO | 1.7968 | 55.65 | 52.16 | 164.71 | 1.98 | 19 | 276.29 | 56.94 | 30.75 | 17 | 73.6 | 34310.24 | 736.06 | 1321.95 | 122.09 | 102.91 | 8514.95 | 0.84 | 0.9 | 20.13 | 0.51 | 1 | 10
120 | 115 | CONCLUIDO | 1.7991 | 55.58 | 52.13 | 173.77 | 1.99 | 18 | 276.78 | 56.94 | 31 | 16 | 73.84 | 34370.27 | 735.05 | 1321.98 | 121.03 | 102.91 | 7991.1 | 0.85 | 0.9 | 20.13 | 0.48 | 1 | 10
121 | 115 | CONCLUIDO | 1.7987 | 55.6 | 52.15 | 173.82 | 2.01 | 18 | 277.27 | 56.94 | 31.25 | 16 | 74.07 | 34430.39 | 735.89 | 1321.96 | 121.48 | 102.91 | 8216.04 | 0.85 | 0.9 | 20.13 | 0.49 | 1 | 10
122 | 115 | CONCLUIDO | 1.7983 | 55.61 | 52.16 | 173.86 | 2.02 | 18 | 277.75 | 56.94 | 31.5 | 16 | 74.31 | 34490.61 | 736.87 | 1321.95 | 121.9 | 102.91 | 8425.16 | 0.84 | 0.9 | 20.13 | 0.5 | 1 | 10
123 | 115 | CONCLUIDO | 1.7988 | 55.59 | 52.14 | 173.8 | 2.03 | 18 | 278.24 | 56.94 | 31.75 | 16 | 74.55 | 34550.91 | 735.69 | 1321.96 | 121.36 | 102.91 | 8154.63 | 0.85 | 0.9 | 20.13 | 0.49 | 1 | 10
124 | 115 | CONCLUIDO | 1.7996 | 55.57 | 52.12 | 173.72 | 2.04 | 18 | 278.73 | 56.94 | 32 | 16 | 74.79 | 34611.32 | 735.14 | 1321.93 | 120.59 | 102.91 | 7772.72 | 0.85 | 0.9 | 20.13 | 0.46 | 1 | 10
125 | 115 | CONCLUIDO | 1.7986 | 55.6 | 52.15 | 173.82 | 2.06 | 18 | 279.22 | 56.94 | 32.25 | 16 | 75.03 | 34671.81 | 734.16 | 1321.94 | 121.46 | 102.91 | 8207.63 | 0.85 | 0.9 | 20.14 | 0.49 | 1 | 10
126 | 115 | CONCLUIDO | 1.799 | 55.59 | 52.14 | 173.79 | 2.07 | 18 | 279.72 | 56.94 | 32.5 | 16 | 75.27 | 34732.41 | 733.04 | 1321.98 | 120.98 | 102.91 | 7968.51 | 0.85 | 0.9 | 20.14 | 0.48 | 1 | 10
127 | 115 | CONCLUIDO | 1.8011 | 55.52 | 52.11 | 183.93 | 2.08 | 17 | 280.21 | 56.94 | 32.75 | 15 | 75.51 | 34793.09 | 730.91 | 1322 | 120.36 | 102.91 | 7662.23 | 0.86 | 0.9 | 20.14 | 0.46 | 1 | 10
128 | 115 | CONCLUIDO | 1.8009 | 55.53 | 52.12 | 183.96 | 2.09 | 17 | 280.7 | 56.94 | 33 | 15 | 75.76 | 34853.88 | 732.02 | 1322.03 | 120.48 | 102.91 | 7723.83 | 0.85 | 0.9 | 20.14 | 0.47 | 1 | 10
129 | 115 | CONCLUIDO | 1.8008 | 55.53 | 52.12 | 183.97 | 2.11 | 17 | 281.19 | 56.94 | 33.25 | 15 | 76 | 34914.76 | 731.78 | 1322.02 | 120.63 | 102.91 | 7797.55 | 0.85 | 0.9 | 20.14 | 0.47 | 1 | 10
130 | 115 | CONCLUIDO | 1.8015 | 55.51 | 52.1 | 183.89 | 2.12 | 17 | 281.69 | 56.94 | 33.5 | 15 | 76.25 | 34975.73 | 730.84 | 1321.94 | 120.13 | 102.91 | 7545.66 | 0.86 | 0.9 | 20.13 | 0.45 | 1 | 10
131 | 115 | CONCLUIDO | 1.8012 | 55.52 | 52.11 | 183.92 | 2.13 | 17 | 282.18 | 56.94 | 33.75 | 15 | 76.49 | 35036.81 | 731.25 | 1321.94 | 120.44 | 102.91 | 7703.97 | 0.85 | 0.9 | 20.13 | 0.46 | 1 | 10
132 | 115 | CONCLUIDO | 1.8015 | 55.51 | 52.1 | 183.9 | 2.14 | 17 | 282.68 | 56.94 | 34 | 15 | 76.74 | 35097.98 | 730.03 | 1321.93 | 120.07 | 102.91 | 7516.87 | 0.86 | 0.9 | 20.13 | 0.45 | 1 | 10
133 | 115 | CONCLUIDO | 1.8016 | 55.51 | 52.1 | 183.88 | 2.15 | 17 | 283.18 | 56.94 | 34.25 | 15 | 76.98 | 35159.25 | 728.38 | 1321.99 | 119.96 | 102.91 | 7462.99 | 0.86 | 0.9 | 20.13 | 0.45 | 1 | 10
134 | 115 | CONCLUIDO | 1.8015 | 55.51 | 52.1 | 183.89 | 2.17 | 17 | 283.67 | 56.94 | 34.5 | 15 | 77.23 | 35220.61 | 726.48 | 1321.96 | 120.03 | 102.91 | 7494.65 | 0.86 | 0.9 | 20.13 | 0.45 | 1 | 10
135 | 115 | CONCLUIDO | 1.8036 | 55.44 | 52.08 | 195.31 | 2.18 | 16 | 284.17 | 56.94 | 34.75 | 14 | 77.48 | 35282.08 | 726.45 | 1321.96 | 119.55 | 102.91 | 7260.46 | 0.86 | 0.9 | 20.13 | 0.43 | 1 | 10
136 | 115 | CONCLUIDO | 1.8038 | 55.44 | 52.07 | 195.28 | 2.19 | 16 | 284.67 | 56.94 | 35 | 14 | 77.73 | 35343.65 | 727.37 | 1321.98 | 119.26 | 102.91 | 7115.99 | 0.86 | 0.9 | 20.13 | 0.42 | 1 | 10
137 | 115 | CONCLUIDO | 1.8036 | 55.44 | 52.08 | 195.31 | 2.2 | 16 | 285.17 | 56.94 | 35.25 | 14 | 77.98 | 35405.32 | 728.22 | 1321.93 | 119.49 | 102.91 | 7231.66 | 0.86 | 0.9 | 20.13 | 0.43 | 1 | 10
138 | 115 | CONCLUIDO | 1.8032 | 55.46 | 52.09 | 195.35 | 2.21 | 16 | 285.67 | 56.94 | 35.5 | 14 | 78.23 | 35467.08 | 728.4 | 1321.97 | 119.85 | 102.91 | 7413.97 | 0.86 | 0.9 | 20.13 | 0.44 | 1 | 10
139 | 115 | CONCLUIDO | 1.8035 | 55.45 | 52.08 | 195.32 | 2.22 | 16 | 286.17 | 56.94 | 35.75 | 14 | 78.48 | 35528.95 | 726.45 | 1321.99 | 119.31 | 102.91 | 7139.67 | 0.86 | 0.9 | 20.14 | 0.43 | 1 | 10
140 | 115 | CONCLUIDO | 1.8039 | 55.44 | 52.07 | 195.27 | 2.24 | 16 | 286.68 | 56.94 | 36 | 14 | 78.73 | 35591.05 | 725.23 | 1321.93 | 119.01 | 102.91 | 6993.92 | 0.86 | 0.9 | 20.13 | 0.42 | 1 | 10
141 | 115 | CONCLUIDO | 1.8034 | 55.45 | 52.09 | 195.32 | 2.25 | 16 | 287.18 | 56.94 | 36.25 | 14 | 78.99 | 35653.12 | 724.56 | 1322.02 | 119.45 | 102.91 | 7209.82 | 0.86 | 0.9 | 20.13 | 0.43 | 1 | 10
142 | 115 | CONCLUIDO | 1.8037 | 55.44 | 52.08 | 195.29 | 2.26 | 16 | 287.68 | 56.94 | 36.5 | 14 | 79.24 | 35715.3 | 722.65 | 1321.95 | 119.3 | 102.91 | 7138.28 | 0.86 | 0.9 | 20.13 | 0.42 | 1 | 10
143 | 115 | CONCLUIDO | 1.8038 | 55.44 | 52.07 | 195.28 | 2.27 | 16 | 288.19 | 56.94 | 36.75 | 14 | 79.5 | 35777.58 | 720.74 | 1321.98 | 119.17 | 102.91 | 7069.64 | 0.86 | 0.9 | 20.13 | 0.42 | 1 | 10
144 | 115 | CONCLUIDO | 1.8059 | 55.37 | 52.05 | 208.22 | 2.28 | 15 | 288.7 | 56.94 | 37 | 13 | 79.75 | 35839.97 | 721.46 | 1321.96 | 118.36 | 102.91 | 6670.33 | 0.87 | 0.9 | 20.13 | 0.4 | 1 | 10
145 | 115 | CONCLUIDO | 1.8059 | 55.37 | 52.05 | 208.22 | 2.29 | 15 | 289.2 | 56.94 | 37.25 | 13 | 80.01 | 35902.46 | 722.29 | 1321.99 | 118.57 | 102.91 | 6775.36 | 0.87 | 0.9 | 20.13 | 0.4 | 1 | 10
146 | 115 | CONCLUIDO | 1.8058 | 55.38 | 52.06 | 208.23 | 2.31 | 15 | 289.71 | 56.94 | 37.5 | 13 | 80.27 | 35965.05 | 722.94 | 1321.92 | 118.73 | 102.91 | 6858.84 | 0.87 | 0.9 | 20.13 | 0.4 | 1 | 10
147 | 115 | CONCLUIDO | 1.8057 | 55.38 | 52.06 | 208.25 | 2.32 | 15 | 290.22 | 56.94 | 37.75 | 13 | 80.52 | 36027.75 | 724.49 | 1321.93 | 118.71 | 102.91 | 6845.72 | 0.87 | 0.9 | 20.13 | 0.41 | 1 | 10
148 | 115 | CONCLUIDO | 1.8056 | 55.38 | 52.06 | 208.25 | 2.33 | 15 | 290.73 | 56.94 | 38 | 13 | 80.78 | 36090.56 | 724.82 | 1321.95 | 118.95 | 102.91 | 6966.54 | 0.87 | 0.9 | 20.13 | 0.41 | 1 | 10
149 | 115 | CONCLUIDO | 1.806 | 55.37 | 52.05 | 208.21 | 2.34 | 15 | 291.24 | 56.94 | 38.25 | 13 | 81.04 | 36153.47 | 724.79 | 1322.01 | 118.47 | 102.91 | 6728.55 | 0.87 | 0.9 | 20.13 | 0.4 | 1 | 10
150 | 115 | CONCLUIDO | 1.8058 | 55.38 | 52.06 | 208.23 | 2.35 | 15 | 291.75 | 56.94 | 38.5 | 13 | 81.31 | 36216.49 | 724.1 | 1321.96 | 118.61 | 102.91 | 6797.91 | 0.87 | 0.9 | 20.13 | 0.4 | 1 | 10
151 | 115 | CONCLUIDO | 1.8059 | 55.37 | 52.05 | 208.22 | 2.36 | 15 | 292.26 | 56.94 | 38.75 | 13 | 81.57 | 36279.61 | 721.38 | 1321.96 | 118.58 | 102.91 | 6781.92 | 0.87 | 0.9 | 20.13 | 0.4 | 1 | 10
152 | 115 | CONCLUIDO | 1.806 | 55.37 | 52.05 | 208.21 | 2.37 | 15 | 292.77 | 56.94 | 39 | 13 | 81.83 | 36342.85 | 719.12 | 1321.93 | 118.44 | 102.91 | 6710.24 | 0.87 | 0.9 | 20.13 | 0.4 | 1 | 10
153 | 115 | CONCLUIDO | 1.8063 | 55.36 | 52.04 | 208.17 | 2.38 | 15 | 293.29 | 56.94 | 39.25 | 13 | 82.09 | 36406.19 | 715.99 | 1321.96 | 118.03 | 102.91 | 6509.11 | 0.87 | 0.9 | 20.13 | 0.39 | 1 | 10
154 | 115 | CONCLUIDO | 1.8086 | 55.29 | 52.02 | 222.92 | 2.39 | 14 | 293.8 | 56.94 | 39.5 | 12 | 82.36 | 36469.64 | 715.13 | 1321.98 | 117.22 | 102.91 | 6108.58 | 0.88 | 0.9 | 20.13 | 0.36 | 1 | 10
155 | 115 | CONCLUIDO | 1.8089 | 55.28 | 52.01 | 222.89 | 2.41 | 14 | 294.32 | 56.94 | 39.75 | 12 | 82.62 | 36533.2 | 715.71 | 1321.92 | 116.94 | 102.91 | 5968.06 | 0.88 | 0.9 | 20.13 | 0.36 | 1 | 10
156 | 115 | CONCLUIDO | 1.8084 | 55.3 | 52.02 | 222.95 | 2.42 | 14 | 294.83 | 56.94 | 40 | 12 | 82.89 | 36596.87 | 716.5 | 1321.93 | 117.38 | 102.91 | 6188.2 | 0.88 | 0.9 | 20.13 | 0.37 | 1 | 10