## Sheet1
| Volume de calda [L] | STATUS | Capacidade operacional [ha/h] | Tempo de missao [h] | Tempo util [h] | Tempo por voo [min] | Autonomia Projetada [h] | N° Voos | MTOW [kg] | Massa Estrutura [kg] | Combustível [kg] | Abastecimentos | Massa gerador | Potência gerador [W] | Combustível consumido [L] | Calda cons [L] | Distância percorrida [km] | Distância Pulverizando [km] | RTL ACUMULADO[m] | EOC [km/km] | EOC [h/h] | Tempo de manobra [h] | Tempo rtl_rtw [h] | V pulv [m/s] | V desloc [m/s]
0 | 45 | CONCLUIDO | 1.3421 | 74.51 | 63.95 | 9.2 | 0.18 | 417 | 98.71 | 39.72 | 1 | 415 | 12.99 | 12407.75 | 578.37 | 1323.87 | 504.76 | 102.91 | 197864.24 | 0.2 | 0.74 | 20.81 | 12.26 | 1 | 10
1 | 45 | CONCLUIDO | 1.4397 | 69.46 | 60.95 | 11.54 | 0.22 | 317 | 99.02 | 39.72 | 1.25 | 315 | 13.05 | 12446.14 | 549.25 | 1323.5 | 407.56 | 102.91 | 149763.11 | 0.25 | 0.77 | 20.63 | 9.27 | 1 | 10
2 | 45 | CONCLUIDO | 1.5087 | 66.28 | 59.05 | 13.9 | 0.27 | 255 | 99.33 | 39.72 | 1.5 | 253 | 13.11 | 12484.55 | 530.1 | 1322.97 | 346.07 | 102.91 | 119327.63 | 0.3 | 0.8 | 20.52 | 7.38 | 1 | 10
3 | 45 | CONCLUIDO | 1.5575 | 64.21 | 57.84 | 16.29 | 0.31 | 213 | 99.64 | 39.72 | 1.75 | 211 | 13.18 | 12522.99 | 516.87 | 1322.7 | 305.6 | 102.91 | 99300.17 | 0.34 | 0.81 | 20.48 | 6.17 | 1 | 10
4 | 45 | CONCLUIDO | 1.5947 | 62.71 | 56.96 | 18.67 | 0.35 | 183 | 99.95 | 39.72 | 2 | 181 | 13.24 | 12561.45 | 507.03 | 1322.57 | 277.46 | 102.91 | 85379.71 | 0.37 | 0.83 | 20.42 | 5.29 | 1 | 10
5 | 45 | CONCLUIDO | 1.6249 | 61.54 | 56.27 | 21.1 | 0.39 | 160 | 100.27 | 39.72 | 2.25 | 158 | 13.3 | 12599.94 | 498.43 | 1322.64 | 255.03 | 102.91 | 74281.81 | 0.4 | 0.84 | 20.37 | 4.6 | 1 | 10
6 | 45 | CONCLUIDO | 1.6494 | 60.63 | 55.72 | 23.54 | 0.44 | 142 | 100.58 | 39.72 | 2.5 | 140 | 13.36 | 12638.45 | 491.34 | 1322.52 | 238.25 | 102.91 | 65979.51 | 0.43 | 0.84 | 20.32 | 4.05 | 1 | 10
7 | 45 | CONCLUIDO | 1.6691 | 59.91 | 55.29 | 25.92 | 0.48 | 128 | 100.89 | 39.72 | 2.75 | 126 | 13.42 | 12676.98 | 485.13 | 1322.24 | 224.29 | 102.91 | 59070.11 | 0.46 | 0.85 | 20.3 | 3.63 | 1 | 10
8 | 45 | CONCLUIDO | 1.6842 | 59.38 | 55 | 28.45 | 0.52 | 116 | 101.2 | 39.72 | 3 | 114 | 13.49 | 12715.54 | 480.61 | 1322.58 | 214.3 | 102.91 | 54139.11 | 0.48 | 0.85 | 20.29 | 3.34 | 1 | 10
9 | 45 | CONCLUIDO | 1.6999 | 58.83 | 54.66 | 30.94 | 0.56 | 106 | 101.52 | 39.72 | 3.25 | 104 | 13.55 | 12754.13 | 475.11 | 1322.25 | 203.08 | 102.91 | 48575.81 | 0.51 | 0.86 | 20.28 | 3 | 1 | 10
10 | 45 | CONCLUIDO | 1.7098 | 58.49 | 54.48 | 33.36 | 0.6 | 98 | 101.83 | 39.72 | 3.5 | 96 | 13.61 | 12792.74 | 471.4 | 1322.4 | 197.08 | 102.91 | 45617 | 0.52 | 0.86 | 20.28 | 2.82 | 1 | 10
11 | 45 | CONCLUIDO | 1.7213 | 58.1 | 54.24 | 35.76 | 0.65 | 91 | 102.14 | 39.72 | 3.75 | 89 | 13.68 | 12831.37 | 466.84 | 1322.22 | 189.51 | 102.91 | 41867.27 | 0.54 | 0.87 | 20.25 | 2.58 | 1 | 10
12 | 45 | CONCLUIDO | 1.7309 | 57.77 | 54.06 | 38.61 | 0.69 | 84 | 102.45 | 39.72 | 4 | 82 | 13.74 | 12870.03 | 462.98 | 1322.38 | 183.25 | 102.91 | 38771.95 | 0.56 | 0.87 | 20.25 | 2.4 | 1 | 10
13 | 45 | CONCLUIDO | 1.739 | 57.51 | 53.89 | 40.93 | 0.73 | 79 | 102.77 | 39.72 | 4.25 | 77 | 13.8 | 12908.71 | 459.42 | 1322.2 | 178.51 | 102.91 | 36427.07 | 0.58 | 0.87 | 20.23 | 2.24 | 1 | 10
14 | 45 | CONCLUIDO | 1.7462 | 57.27 | 53.76 | 43.59 | 0.77 | 74 | 103.08 | 39.72 | 4.5 | 72 | 13.87 | 12947.42 | 455.8 | 1322.35 | 173.65 | 102.91 | 34021.55 | 0.59 | 0.87 | 20.23 | 2.1 | 1 | 10
15 | 45 | CONCLUIDO | 1.753 | 57.05 | 53.62 | 45.96 | 0.81 | 70 | 103.4 | 39.72 | 4.75 | 68 | 13.93 | 12986.15 | 451.82 | 1322.23 | 169.43 | 102.91 | 31933.12 | 0.61 | 0.88 | 20.21 | 1.96 | 1 | 10
16 | 45 | CONCLUIDO | 1.7584 | 56.87 | 53.53 | 48.66 | 0.85 | 66 | 103.71 | 39.72 | 5 | 64 | 14 | 13024.91 | 449.27 | 1322.26 | 166.38 | 102.91 | 30424.86 | 0.62 | 0.88 | 20.21 | 1.87 | 1 | 10
17 | 45 | CONCLUIDO | 1.7638 | 56.7 | 53.43 | 51.71 | 0.89 | 62 | 104.03 | 39.72 | 5.25 | 60 | 14.06 | 13063.69 | 445.45 | 1322.35 | 163.11 | 102.91 | 28813.49 | 0.63 | 0.88 | 20.21 | 1.77 | 1 | 10
18 | 45 | CONCLUIDO | 1.7693 | 56.52 | 53.32 | 54.22 | 0.93 | 59 | 104.34 | 39.72 | 5.5 | 57 | 14.12 | 13102.5 | 442.41 | 1322.12 | 159.43 | 102.91 | 26986.44 | 0.65 | 0.88 | 20.2 | 1.66 | 1 | 10
19 | 45 | CONCLUIDO | 1.7738 | 56.38 | 53.24 | 57.04 | 0.97 | 56 | 104.65 | 39.72 | 5.75 | 54 | 14.19 | 13141.33 | 439.11 | 1322.17 | 157.02 | 102.91 | 25798.98 | 0.66 | 0.88 | 20.19 | 1.58 | 1 | 10
20 | 45 | CONCLUIDO | 1.7793 | 56.2 | 53.12 | 60.14 | 1.01 | 53 | 104.97 | 39.72 | 6 | 51 | 14.25 | 13180.19 | 435.1 | 1322.16 | 153.32 | 102.91 | 23963.4 | 0.67 | 0.88 | 20.19 | 1.47 | 1 | 10
21 | 45 | CONCLUIDO | 1.7815 | 56.13 | 53.1 | 62.47 | 1.05 | 51 | 105.28 | 39.72 | 6.25 | 49 | 14.32 | 13219.07 | 433.17 | 1322.12 | 152.25 | 102.91 | 23436.92 | 0.68 | 0.88 | 20.19 | 1.44 | 1 | 10
22 | 45 | CONCLUIDO | 1.7848 | 56.03 | 53.03 | 64.94 | 1.08 | 49 | 105.6 | 39.72 | 6.5 | 47 | 14.39 | 13257.98 | 429.97 | 1322.14 | 150.51 | 102.91 | 22575.49 | 0.68 | 0.89 | 20.18 | 1.38 | 1 | 10
23 | 45 | CONCLUIDO | 1.7875 | 55.94 | 52.99 | 67.64 | 1.12 | 47 | 105.92 | 39.72 | 6.75 | 45 | 14.45 | 13296.91 | 426.5 | 1322.13 | 148.79 | 102.91 | 21727.79 | 0.69 | 0.89 | 20.19 | 1.33 | 1 | 10
24 | 45 | CONCLUIDO | 1.7914 | 55.82 | 52.91 | 70.54 | 1.16 | 45 | 106.23 | 39.72 | 7 | 43 | 14.52 | 13335.87 | 423.58 | 1322.13 | 146.2 | 102.91 | 20442.4 | 0.7 | 0.89 | 20.18 | 1.25 | 1 | 10
25 | 45 | CONCLUIDO | 1.7942 | 55.73 | 52.86 | 73.76 | 1.2 | 43 | 106.55 | 39.72 | 7.25 | 41 | 14.58 | 13374.86 | 420.92 | 1322.05 | 144.95 | 102.91 | 19829.02 | 0.71 | 0.89 | 20.17 | 1.21 | 1 | 10
26 | 45 | CONCLUIDO | 1.7984 | 55.6 | 52.77 | 77.23 | 1.24 | 41 | 106.86 | 39.72 | 7.5 | 39 | 14.65 | 13413.87 | 417.09 | 1322.21 | 142.26 | 102.91 | 18491.73 | 0.72 | 0.89 | 20.16 | 1.12 | 1 | 10
27 | 45 | CONCLUIDO | 1.7996 | 55.57 | 52.76 | 79.13 | 1.27 | 40 | 107.18 | 39.72 | 7.75 | 38 | 14.72 | 13452.9 | 413.54 | 1322.11 | 141.35 | 102.91 | 18044.29 | 0.73 | 0.89 | 20.17 | 1.1 | 1 | 10
28 | 45 | CONCLUIDO | 1.8022 | 55.49 | 52.72 | 83.24 | 1.31 | 38 | 107.5 | 39.72 | 8 | 36 | 14.78 | 13491.96 | 411.87 | 1322.05 | 140.17 | 102.91 | 17464.25 | 0.73 | 0.89 | 20.17 | 1.06 | 1 | 10
29 | 45 | CONCLUIDO | 1.8037 | 55.44 | 52.69 | 85.45 | 1.35 | 37 | 107.81 | 39.72 | 8.25 | 35 | 14.85 | 13531.05 | 408.45 | 1322.04 | 139.45 | 102.91 | 17108.59 | 0.74 | 0.89 | 20.16 | 1.04 | 1 | 10
30 | 45 | CONCLUIDO | 1.8057 | 55.38 | 52.65 | 87.76 | 1.38 | 36 | 108.13 | 39.72 | 8.5 | 34 | 14.92 | 13570.16 | 404.78 | 1322.13 | 137.98 | 102.91 | 16376.53 | 0.75 | 0.89 | 20.16 | 1 | 1 | 10
31 | 45 | CONCLUIDO | 1.8093 | 55.27 | 52.58 | 92.8 | 1.42 | 34 | 108.45 | 39.72 | 8.75 | 32 | 14.98 | 13609.42 | 402.1 | 1322.11 | 135.85 | 102.91 | 15322.09 | 0.76 | 0.89 | 20.16 | 0.93 | 1 | 10
32 | 45 | CONCLUIDO | 1.8099 | 55.25 | 52.59 | 95.61 | 1.46 | 33 | 108.77 | 39.72 | 9 | 27 | 15.05 | 13648.58 | 399.14 | 1322.1 | 135.55 | 102.91 | 15178.43 | 0.76 | 0.89 | 20.16 | 0.93 | 1 | 10
33 | 45 | CONCLUIDO | 1.8117 | 55.2 | 52.55 | 98.53 | 1.49 | 32 | 109.09 | 39.72 | 9.25 | 23 | 15.12 | 13687.77 | 396.79 | 1322.07 | 134.19 | 102.91 | 14503.51 | 0.77 | 0.89 | 20.17 | 0.9 | 1 | 10
34 | 45 | CONCLUIDO | 1.8115 | 55.2 | 52.56 | 98.55 | 1.53 | 32 | 109.4 | 39.72 | 9.5 | 19 | 15.19 | 13726.99 | 394.65 | 1322.17 | 134.28 | 102.91 | 14545.58 | 0.77 | 0.89 | 20.17 | 0.9 | 1 | 10
35 | 45 | CONCLUIDO | 1.8126 | 55.17 | 52.55 | 101.7 | 1.57 | 31 | 109.72 | 39.72 | 9.75 | 8 | 15.26 | 13766.23 | 394.62 | 1322.18 | 133.82 | 102.91 | 14321.31 | 0.77 | 0.89 | 20.18 | 0.89 | 1 | 10
36 | 45 | CONCLUIDO | 1.8118 | 55.19 | 52.57 | 101.75 | 1.6 | 31 | 110.04 | 39.72 | 10 | 3 | 15.32 | 13805.5 | 395.48 | 1322.16 | 134.02 | 102.91 | 14419.79 | 0.77 | 0.89 | 20.19 | 0.91 | 1 | 10
37 | 45 | CONCLUIDO | 1.8122 | 55.18 | 52.56 | 101.72 | 1.64 | 31 | 110.36 | 39.72 | 10.25 | 1 | 15.39 | 13844.79 | 395.87 | 1322.32 | 133.66 | 102.91 | 14239.57 | 0.77 | 0.89 | 20.19 | 0.9 | 1 | 10
38 | 45 | CONCLUIDO | 1.812 | 55.19 | 52.56 | 101.73 | 1.67 | 31 | 110.68 | 39.72 | 10.5 | 0 | 15.46 | 13884.11 | 396.96 | 1322.23 | 133.71 | 102.91 | 14265 | 0.77 | 0.89 | 20.19 | 0.91 | 1 | 10