## Sheet1
| Volume de calda [L] | STATUS | Capacidade operacional [ha/h] | Tempo de missao [h] | Tempo util [h] | Tempo por voo [min] | Autonomia Projetada [h] | N° Voos | MTOW [kg] | Massa Estrutura [kg] | Combustível [kg] | Abastecimentos | Massa gerador | Potência gerador [W] | Combustível consumido [L] | Calda cons [L] | Distância percorrida [km] | Distância Pulverizando [km] | RTL ACUMULADO[m] | EOC [km/km] | EOC [h/h] | Tempo de manobra [h] | Tempo rtl_rtw [h] | V pulv [m/s] | V desloc [m/s]
0 | 145 | CONCLUIDO | 0.6679 | 149.73 | 86.32 | 4.62 | 0.06 | 1122 | 285.18 | 61.2 | 1 | 1120 | 77.98 | 35406.83 | 1547.74 | 1350.14 | 1226.81 | 103.31 | 555206.43 | 0.08 | 0.55 | 22.16 | 34.25 | 1 | 10
1 | 145 | CONCLUIDO | 0.8283 | 120.73 | 75.53 | 5.78 | 0.08 | 784 | 285.68 | 61.2 | 1.25 | 782 | 78.24 | 35468.6 | 1355.35 | 1348.41 | 872.57 | 103.31 | 379779.09 | 0.12 | 0.63 | 21.63 | 23.49 | 1 | 10
2 | 145 | CONCLUIDO | 0.9488 | 105.39 | 69.89 | 6.94 | 0.09 | 604 | 286.19 | 61.2 | 1.5 | 602 | 78.49 | 35530.47 | 1254.68 | 1347.86 | 689.38 | 103.31 | 289081.32 | 0.15 | 0.68 | 21.29 | 17.87 | 1 | 10
3 | 145 | CONCLUIDO | 1.042 | 95.96 | 66.5 | 8.11 | 0.11 | 492 | 286.69 | 61.2 | 1.75 | 490 | 78.74 | 35592.57 | 1193.97 | 1347.46 | 577.91 | 103.31 | 233907.1 | 0.18 | 0.71 | 21.13 | 14.49 | 1 | 10
4 | 145 | CONCLUIDO | 1.1182 | 89.43 | 64.12 | 9.27 | 0.12 | 415 | 287.19 | 61.2 | 2 | 413 | 78.99 | 35654.65 | 1151.26 | 1346.95 | 501.01 | 103.31 | 195843.27 | 0.21 | 0.74 | 20.98 | 12.12 | 1 | 10
5 | 145 | CONCLUIDO | 1.1804 | 84.72 | 62.42 | 10.43 | 0.14 | 359 | 287.7 | 61.2 | 2.25 | 357 | 79.25 | 35716.83 | 1120.78 | 1346.58 | 446.43 | 103.31 | 168834.26 | 0.23 | 0.76 | 20.87 | 10.43 | 1 | 10
6 | 145 | CONCLUIDO | 1.231 | 81.23 | 61.2 | 11.58 | 0.15 | 317 | 288.2 | 61.2 | 2.5 | 315 | 79.5 | 35779.11 | 1098.73 | 1346.67 | 405.35 | 103.31 | 148504.54 | 0.25 | 0.77 | 20.84 | 9.21 | 1 | 10
7 | 145 | CONCLUIDO | 1.2757 | 78.39 | 60.19 | 12.76 | 0.17 | 283 | 288.71 | 61.2 | 2.75 | 281 | 79.76 | 35841.5 | 1080.43 | 1346.11 | 372.38 | 103.31 | 132188.36 | 0.28 | 0.79 | 20.78 | 8.2 | 1 | 10
8 | 145 | CONCLUIDO | 1.3116 | 76.24 | 59.44 | 13.88 | 0.18 | 257 | 289.21 | 61.2 | 3 | 255 | 80.02 | 35903.99 | 1066.96 | 1346.36 | 348.29 | 103.31 | 120275.15 | 0.3 | 0.8 | 20.74 | 7.46 | 1 | 10
9 | 145 | CONCLUIDO | 1.3459 | 74.3 | 58.74 | 15.06 | 0.2 | 234 | 289.72 | 61.2 | 3.25 | 232 | 80.27 | 35966.59 | 1054.12 | 1346.24 | 325.19 | 103.31 | 108840.58 | 0.32 | 0.81 | 20.7 | 6.76 | 1 | 10
10 | 145 | CONCLUIDO | 1.3753 | 72.71 | 58.17 | 16.23 | 0.21 | 215 | 290.23 | 61.2 | 3.5 | 213 | 80.53 | 36029.29 | 1043.7 | 1345.92 | 307.54 | 103.31 | 100107.29 | 0.34 | 0.81 | 20.65 | 6.2 | 1 | 10
11 | 145 | CONCLUIDO | 1.4008 | 71.39 | 57.71 | 17.4 | 0.23 | 199 | 290.74 | 61.2 | 3.75 | 197 | 80.79 | 36092.1 | 1035.25 | 1345.93 | 292.87 | 103.31 | 92855.97 | 0.35 | 0.82 | 20.61 | 5.73 | 1 | 10
12 | 145 | CONCLUIDO | 1.4223 | 70.31 | 57.34 | 18.5 | 0.24 | 186 | 291.25 | 61.2 | 4 | 184 | 81.05 | 36155.02 | 1028.3 | 1345.87 | 280.04 | 103.31 | 86501.88 | 0.37 | 0.83 | 20.61 | 5.36 | 1 | 10
13 | 145 | CONCLUIDO | 1.443 | 69.3 | 56.97 | 19.65 | 0.26 | 174 | 291.76 | 61.2 | 4.25 | 172 | 81.31 | 36218.04 | 1021.57 | 1345.63 | 268.63 | 103.31 | 80857.52 | 0.38 | 0.83 | 20.58 | 5 | 1 | 10
14 | 145 | CONCLUIDO | 1.4631 | 68.35 | 56.61 | 20.84 | 0.27 | 163 | 292.27 | 61.2 | 4.5 | 161 | 81.57 | 36281.16 | 1014.95 | 1345.68 | 256.78 | 103.31 | 74990.91 | 0.4 | 0.84 | 20.56 | 4.64 | 1 | 10
15 | 145 | CONCLUIDO | 1.4783 | 67.64 | 56.4 | 21.97 | 0.29 | 154 | 292.79 | 61.2 | 4.75 | 152 | 81.84 | 36344.4 | 1010.76 | 1345.67 | 249.83 | 103.31 | 71558.77 | 0.41 | 0.84 | 20.55 | 4.42 | 1 | 10
16 | 145 | CONCLUIDO | 1.493 | 66.98 | 56.16 | 23.08 | 0.3 | 146 | 293.3 | 61.2 | 5 | 144 | 82.1 | 36407.75 | 1006.34 | 1345.5 | 242.4 | 103.31 | 67883.64 | 0.43 | 0.84 | 20.54 | 4.19 | 1 | 10
17 | 145 | CONCLUIDO | 1.5081 | 66.31 | 55.92 | 24.31 | 0.32 | 138 | 293.81 | 61.2 | 5.25 | 136 | 82.36 | 36471.2 | 1001.91 | 1345.56 | 234.4 | 103.31 | 63925.96 | 0.44 | 0.85 | 20.53 | 3.96 | 1 | 10
18 | 145 | CONCLUIDO | 1.5218 | 65.71 | 55.7 | 25.51 | 0.33 | 131 | 294.33 | 61.2 | 5.5 | 129 | 82.63 | 36534.76 | 997.64 | 1345.62 | 227.39 | 103.31 | 60454.35 | 0.45 | 0.85 | 20.51 | 3.73 | 1 | 10
19 | 145 | CONCLUIDO | 1.5331 | 65.23 | 55.54 | 26.66 | 0.35 | 125 | 294.84 | 61.2 | 5.75 | 123 | 82.9 | 36598.44 | 994.45 | 1345.48 | 221.86 | 103.31 | 57720.94 | 0.47 | 0.85 | 20.51 | 3.57 | 1 | 10
20 | 145 | CONCLUIDO | 1.5433 | 64.8 | 55.38 | 27.69 | 0.36 | 120 | 295.36 | 61.2 | 6 | 118 | 83.16 | 36662.22 | 991.4 | 1345.44 | 216.96 | 103.31 | 55292.71 | 0.48 | 0.85 | 20.49 | 3.41 | 1 | 10
21 | 145 | CONCLUIDO | 1.5531 | 64.39 | 55.24 | 28.82 | 0.38 | 115 | 295.88 | 61.2 | 6.25 | 113 | 83.43 | 36726.12 | 988.63 | 1345.47 | 212.99 | 103.31 | 53333.49 | 0.49 | 0.86 | 20.47 | 3.27 | 1 | 10
22 | 145 | CONCLUIDO | 1.5635 | 63.96 | 55.08 | 30.05 | 0.39 | 110 | 296.4 | 61.2 | 6.5 | 108 | 83.7 | 36790.13 | 985.59 | 1345.52 | 207.13 | 103.31 | 50430.26 | 0.5 | 0.86 | 20.48 | 3.12 | 1 | 10
23 | 145 | CONCLUIDO | 1.5708 | 63.66 | 55 | 31.13 | 0.4 | 106 | 296.92 | 61.2 | 6.75 | 104 | 83.97 | 36854.25 | 983.85 | 1345.23 | 204.37 | 103.31 | 49066.64 | 0.51 | 0.86 | 20.48 | 3.04 | 1 | 10
24 | 145 | CONCLUIDO | 1.5799 | 63.3 | 54.85 | 32.27 | 0.42 | 102 | 297.44 | 61.2 | 7 | 100 | 84.24 | 36918.48 | 981.11 | 1345.64 | 200.06 | 103.31 | 46935.59 | 0.52 | 0.86 | 20.45 | 2.88 | 1 | 10
25 | 145 | CONCLUIDO | 1.5874 | 63 | 54.77 | 33.53 | 0.43 | 98 | 297.96 | 61.2 | 7.25 | 96 | 84.51 | 36982.83 | 979.18 | 1345.49 | 196.75 | 103.31 | 45300.92 | 0.53 | 0.86 | 20.47 | 2.8 | 1 | 10
26 | 145 | CONCLUIDO | 1.5927 | 62.79 | 54.72 | 34.56 | 0.45 | 95 | 298.48 | 61.2 | 7.5 | 93 | 84.79 | 37047.29 | 978.26 | 1345.61 | 195.03 | 103.31 | 44455 | 0.53 | 0.86 | 20.46 | 2.75 | 1 | 10
27 | 145 | CONCLUIDO | 1.6005 | 62.48 | 54.57 | 35.59 | 0.46 | 92 | 299.01 | 61.2 | 7.75 | 90 | 85.06 | 37111.87 | 975.28 | 1345.4 | 190.66 | 103.31 | 42281.8 | 0.54 | 0.87 | 20.45 | 2.61 | 1 | 10
28 | 145 | CONCLUIDO | 1.6069 | 62.23 | 54.49 | 36.73 | 0.48 | 89 | 299.53 | 61.2 | 8 | 87 | 85.33 | 37176.68 | 973.5 | 1345.47 | 188.06 | 103.31 | 41001.21 | 0.55 | 0.87 | 20.44 | 2.52 | 1 | 10
29 | 145 | CONCLUIDO | 1.613 | 62 | 54.41 | 37.96 | 0.49 | 86 | 300.06 | 61.2 | 8.25 | 84 | 85.61 | 37241.49 | 971.94 | 1345.39 | 185.58 | 103.31 | 39775.49 | 0.56 | 0.87 | 20.44 | 2.45 | 1 | 10
30 | 145 | CONCLUIDO | 1.6195 | 61.75 | 54.33 | 39.27 | 0.5 | 83 | 300.59 | 61.2 | 8.5 | 81 | 85.89 | 37306.42 | 970.37 | 1345.42 | 182.46 | 103.31 | 38228.9 | 0.57 | 0.87 | 20.44 | 2.36 | 1 | 10
31 | 145 | CONCLUIDO | 1.6245 | 61.56 | 54.24 | 40.18 | 0.52 | 81 | 301.11 | 61.2 | 8.75 | 79 | 86.16 | 37371.47 | 968.46 | 1345.28 | 180.19 | 103.31 | 37103.03 | 0.57 | 0.87 | 20.43 | 2.28 | 1 | 10
32 | 145 | CONCLUIDO | 1.6312 | 61.3 | 54.15 | 41.66 | 0.53 | 78 | 301.64 | 61.2 | 9 | 76 | 86.44 | 37436.63 | 966.74 | 1345.55 | 177.12 | 103.31 | 35583.71 | 0.58 | 0.87 | 20.42 | 2.18 | 1 | 10
33 | 145 | CONCLUIDO | 1.6351 | 61.16 | 54.11 | 42.72 | 0.55 | 76 | 302.17 | 61.2 | 9.25 | 74 | 86.72 | 37501.91 | 965.54 | 1345.3 | 175.9 | 103.31 | 34981.88 | 0.59 | 0.87 | 20.42 | 2.15 | 1 | 10
34 | 145 | CONCLUIDO | 1.6396 | 60.99 | 54.05 | 43.83 | 0.56 | 74 | 302.7 | 61.2 | 9.5 | 72 | 87 | 37567.32 | 964.58 | 1345.2 | 173.9 | 103.31 | 33994.83 | 0.59 | 0.87 | 20.41 | 2.09 | 1 | 10
35 | 145 | CONCLUIDO | 1.644 | 60.83 | 54 | 45 | 0.57 | 72 | 303.23 | 61.2 | 9.75 | 70 | 87.28 | 37632.84 | 963.1 | 1345.35 | 172 | 103.31 | 33054.39 | 0.6 | 0.88 | 20.41 | 2.03 | 1 | 10
36 | 145 | CONCLUIDO | 1.6486 | 60.66 | 53.93 | 46.23 | 0.59 | 70 | 303.76 | 61.2 | 10 | 68 | 87.57 | 37698.48 | 961.95 | 1345.29 | 169.8 | 103.31 | 31961.71 | 0.61 | 0.88 | 20.42 | 1.97 | 1 | 10
37 | 145 | CONCLUIDO | 1.6502 | 60.6 | 53.93 | 46.9 | 0.6 | 69 | 304.3 | 61.2 | 10.25 | 67 | 87.85 | 37764.25 | 961.58 | 1345.27 | 170.01 | 103.31 | 32074.26 | 0.61 | 0.88 | 20.41 | 1.97 | 1 | 10
38 | 145 | CONCLUIDO | 1.6551 | 60.42 | 53.86 | 48.23 | 0.61 | 67 | 304.83 | 61.2 | 10.5 | 65 | 88.13 | 37830.13 | 960.23 | 1345.17 | 167.57 | 103.31 | 30864.77 | 0.62 | 0.88 | 20.41 | 1.89 | 1 | 10
39 | 145 | CONCLUIDO | 1.6595 | 60.26 | 53.81 | 49.67 | 0.63 | 65 | 305.37 | 61.2 | 10.75 | 63 | 88.42 | 37896.14 | 958.95 | 1345.43 | 166.01 | 103.31 | 30092.87 | 0.62 | 0.88 | 20.4 | 1.84 | 1 | 10
40 | 145 | CONCLUIDO | 1.6616 | 60.18 | 53.78 | 50.42 | 0.64 | 64 | 305.9 | 61.2 | 11 | 62 | 88.7 | 37962.28 | 958.24 | 1345.28 | 165.09 | 103.31 | 29638.99 | 0.63 | 0.88 | 20.4 | 1.82 | 1 | 10
41 | 145 | CONCLUIDO | 1.6669 | 59.99 | 53.7 | 51.97 | 0.65 | 62 | 306.44 | 61.2 | 11.25 | 60 | 88.99 | 38028.53 | 956.84 | 1345.25 | 162.44 | 103.31 | 28323.43 | 0.64 | 0.88 | 20.4 | 1.74 | 1 | 10
42 | 145 | CONCLUIDO | 1.67 | 59.88 | 53.64 | 52.77 | 0.67 | 61 | 306.98 | 61.2 | 11.5 | 59 | 89.28 | 38094.91 | 955.61 | 1345.34 | 160.54 | 103.31 | 27379.27 | 0.64 | 0.88 | 20.39 | 1.68 | 1 | 10
43 | 145 | CONCLUIDO | 1.6707 | 59.86 | 53.67 | 53.67 | 0.68 | 60 | 307.52 | 61.2 | 11.75 | 58 | 89.57 | 38161.42 | 956.11 | 1345.3 | 161.55 | 103.31 | 27886.67 | 0.64 | 0.88 | 20.39 | 1.71 | 1 | 10
44 | 145 | CONCLUIDO | 1.6764 | 59.65 | 53.58 | 55.42 | 0.69 | 58 | 308.06 | 61.2 | 12 | 56 | 89.86 | 38228.06 | 953.96 | 1345.23 | 158.57 | 103.31 | 26407.61 | 0.65 | 0.88 | 20.38 | 1.61 | 1 | 10
45 | 145 | CONCLUIDO | 1.6779 | 59.6 | 53.58 | 56.4 | 0.71 | 57 | 308.6 | 61.2 | 12.25 | 55 | 90.15 | 38294.82 | 954 | 1345.32 | 158.5 | 103.31 | 26378.7 | 0.65 | 0.88 | 20.39 | 1.61 | 1 | 10
46 | 145 | CONCLUIDO | 1.6807 | 59.5 | 53.53 | 57.36 | 0.72 | 56 | 309.14 | 61.2 | 12.5 | 54 | 90.44 | 38361.7 | 953.19 | 1345.36 | 156.92 | 103.31 | 25594.46 | 0.66 | 0.88 | 20.39 | 1.57 | 1 | 10
47 | 145 | CONCLUIDO | 1.683 | 59.42 | 53.5 | 58.37 | 0.73 | 55 | 309.68 | 61.2 | 12.75 | 53 | 90.74 | 38428.72 | 952.11 | 1345.39 | 156.15 | 103.31 | 25211.79 | 0.66 | 0.88 | 20.38 | 1.54 | 1 | 10
48 | 145 | CONCLUIDO | 1.6851 | 59.34 | 53.48 | 59.43 | 0.75 | 54 | 310.23 | 61.2 | 13 | 52 | 91.03 | 38495.87 | 951.93 | 1345.2 | 155.21 | 103.31 | 24749.46 | 0.67 | 0.88 | 20.39 | 1.52 | 1 | 10
49 | 145 | CONCLUIDO | 1.6877 | 59.25 | 53.45 | 60.51 | 0.76 | 53 | 310.77 | 61.2 | 13.25 | 51 | 91.33 | 38563.14 | 951.1 | 1345.25 | 154.33 | 103.31 | 24315.13 | 0.67 | 0.88 | 20.38 | 1.48 | 1 | 10
50 | 145 | CONCLUIDO | 1.6903 | 59.16 | 53.41 | 61.63 | 0.77 | 52 | 311.32 | 61.2 | 13.5 | 50 | 91.62 | 38630.55 | 949.83 | 1345.18 | 152.92 | 103.31 | 23616.05 | 0.68 | 0.89 | 20.38 | 1.45 | 1 | 10
51 | 145 | CONCLUIDO | 1.6923 | 59.09 | 53.39 | 62.82 | 0.79 | 51 | 311.87 | 61.2 | 13.75 | 49 | 91.92 | 38698.21 | 949.73 | 1345.21 | 152.6 | 103.31 | 23457.99 | 0.68 | 0.89 | 20.38 | 1.43 | 1 | 10
52 | 145 | CONCLUIDO | 1.6946 | 59.01 | 53.37 | 64.04 | 0.8 | 50 | 312.42 | 61.2 | 14 | 48 | 92.22 | 38765.89 | 949.07 | 1345.23 | 151.57 | 103.31 | 22946.48 | 0.68 | 0.89 | 20.38 | 1.4 | 1 | 10
53 | 145 | CONCLUIDO | 1.697 | 58.93 | 53.34 | 65.31 | 0.81 | 49 | 312.97 | 61.2 | 14.25 | 47 | 92.52 | 38833.69 | 948.24 | 1345.17 | 150.43 | 103.31 | 22386.11 | 0.69 | 0.89 | 20.38 | 1.38 | 1 | 10
54 | 145 | CONCLUIDO | 1.6995 | 58.84 | 53.31 | 66.63 | 0.82 | 48 | 313.52 | 61.2 | 14.5 | 46 | 92.82 | 38901.63 | 947.43 | 1345.19 | 149.58 | 103.31 | 21965.51 | 0.69 | 0.89 | 20.38 | 1.34 | 1 | 10
55 | 145 | CONCLUIDO | 1.7019 | 58.76 | 53.28 | 68.01 | 0.84 | 47 | 314.07 | 61.2 | 14.75 | 45 | 93.12 | 38969.71 | 946.47 | 1345.16 | 148.55 | 103.31 | 21455.47 | 0.7 | 0.89 | 20.38 | 1.31 | 1 | 10
56 | 145 | CONCLUIDO | 1.7013 | 58.78 | 53.3 | 68.04 | 0.85 | 47 | 314.62 | 61.2 | 15 | 45 | 93.43 | 39037.92 | 947.21 | 1345.15 | 149.18 | 103.31 | 21767.43 | 0.69 | 0.89 | 20.38 | 1.34 | 1 | 10
57 | 145 | CONCLUIDO | 1.704 | 58.68 | 53.26 | 69.47 | 0.86 | 46 | 315.18 | 61.2 | 15.25 | 44 | 93.73 | 39106.27 | 946.56 | 1345.15 | 147.84 | 103.31 | 21101.53 | 0.7 | 0.89 | 20.38 | 1.29 | 1 | 10
58 | 145 | CONCLUIDO | 1.7068 | 58.59 | 53.21 | 70.95 | 0.87 | 45 | 315.73 | 61.2 | 15.5 | 43 | 94.03 | 39174.75 | 945.44 | 1345.17 | 146.56 | 103.31 | 20468.28 | 0.7 | 0.89 | 20.37 | 1.25 | 1 | 10
59 | 145 | CONCLUIDO | 1.7085 | 58.53 | 53.21 | 72.56 | 0.89 | 44 | 316.29 | 61.2 | 15.75 | 42 | 94.34 | 39243.37 | 944.77 | 1345.27 | 146.25 | 103.31 | 20319.39 | 0.71 | 0.89 | 20.38 | 1.25 | 1 | 10
60 | 145 | CONCLUIDO | 1.709 | 58.51 | 53.19 | 72.54 | 0.9 | 44 | 316.85 | 61.2 | 16 | 42 | 94.65 | 39312.13 | 944.48 | 1345.21 | 145.88 | 103.31 | 20134.72 | 0.71 | 0.89 | 20.37 | 1.23 | 1 | 10
61 | 145 | CONCLUIDO | 1.7112 | 58.44 | 53.17 | 74.2 | 0.91 | 43 | 317.41 | 61.2 | 16.25 | 41 | 94.96 | 39381.03 | 944.43 | 1345.19 | 145.18 | 103.31 | 19787.19 | 0.71 | 0.89 | 20.37 | 1.21 | 1 | 10
62 | 145 | CONCLUIDO | 1.7145 | 58.33 | 53.11 | 75.88 | 0.92 | 42 | 317.97 | 61.2 | 16.5 | 40 | 95.27 | 39450.07 | 942.95 | 1345.2 | 143.61 | 103.31 | 19007.36 | 0.72 | 0.89 | 20.36 | 1.15 | 1 | 10
63 | 145 | CONCLUIDO | 1.7144 | 58.33 | 53.12 | 75.88 | 0.94 | 42 | 318.53 | 61.2 | 16.75 | 40 | 95.58 | 39519.26 | 942.9 | 1345.14 | 143.62 | 103.31 | 19015.18 | 0.72 | 0.89 | 20.36 | 1.16 | 1 | 10
64 | 145 | CONCLUIDO | 1.7166 | 58.25 | 53.1 | 77.7 | 0.95 | 41 | 319.09 | 61.2 | 17 | 39 | 95.89 | 39588.58 | 942.25 | 1345.18 | 142.77 | 103.31 | 18594.31 | 0.72 | 0.89 | 20.36 | 1.13 | 1 | 10
65 | 145 | CONCLUIDO | 1.7168 | 58.25 | 53.09 | 77.69 | 0.96 | 41 | 319.65 | 61.2 | 17.25 | 39 | 96.2 | 39658.05 | 941.88 | 1345.11 | 142.82 | 103.31 | 18620.85 | 0.72 | 0.89 | 20.36 | 1.13 | 1 | 10
66 | 145 | CONCLUIDO | 1.7185 | 58.19 | 53.09 | 79.63 | 0.97 | 40 | 320.22 | 61.2 | 17.5 | 38 | 96.52 | 39727.66 | 942.61 | 1345.12 | 142.49 | 103.31 | 18460.49 | 0.73 | 0.89 | 20.36 | 1.13 | 1 | 10
67 | 145 | CONCLUIDO | 1.721 | 58.11 | 53.05 | 81.62 | 0.99 | 39 | 320.78 | 61.2 | 17.75 | 37 | 96.83 | 39797.41 | 940.6 | 1345.08 | 141.36 | 103.31 | 17899.18 | 0.73 | 0.89 | 20.36 | 1.09 | 1 | 10
68 | 145 | CONCLUIDO | 1.721 | 58.1 | 53.05 | 81.62 | 1 | 39 | 321.35 | 61.2 | 18 | 37 | 97.15 | 39867.32 | 941.06 | 1345.08 | 141.5 | 103.31 | 17966.36 | 0.73 | 0.89 | 20.36 | 1.09 | 1 | 10
69 | 145 | CONCLUIDO | 1.7241 | 58 | 53 | 83.69 | 1.01 | 38 | 321.92 | 61.2 | 18.25 | 36 | 97.47 | 39937.36 | 940.07 | 1345.15 | 139.53 | 103.31 | 16986.96 | 0.74 | 0.89 | 20.36 | 1.04 | 1 | 10
70 | 145 | CONCLUIDO | 1.723 | 58.04 | 53.04 | 83.75 | 1.02 | 38 | 322.49 | 61.2 | 18.5 | 36 | 97.79 | 40007.56 | 940.46 | 1345.22 | 140.84 | 103.31 | 17641.92 | 0.73 | 0.89 | 20.37 | 1.08 | 1 | 10
71 | 145 | CONCLUIDO | 1.7262 | 57.93 | 52.99 | 85.93 | 1.03 | 37 | 323.06 | 61.2 | 18.75 | 35 | 98.11 | 40077.9 | 939.11 | 1345.15 | 139.41 | 103.31 | 16932.66 | 0.74 | 0.89 | 20.35 | 1.03 | 1 | 10
72 | 145 | CONCLUIDO | 1.7256 | 57.95 | 53.01 | 85.96 | 1.05 | 37 | 323.63 | 61.2 | 19 | 35 | 98.43 | 40148.52 | 940.28 | 1345.16 | 139.85 | 103.31 | 17154.94 | 0.74 | 0.89 | 20.36 | 1.04 | 1 | 10
73 | 145 | CONCLUIDO | 1.7289 | 57.84 | 52.95 | 88.25 | 1.06 | 36 | 324.2 | 61.2 | 19.25 | 34 | 98.75 | 40219.17 | 938.79 | 1345.09 | 137.91 | 103.31 | 16189.52 | 0.75 | 0.89 | 20.36 | 0.99 | 1 | 10
74 | 145 | CONCLUIDO | 1.7284 | 57.86 | 52.97 | 88.28 | 1.07 | 36 | 324.78 | 61.2 | 19.5 | 34 | 99.08 | 40289.97 | 939.29 | 1345.15 | 138.18 | 103.31 | 16323.27 | 0.75 | 0.89 | 20.37 | 1 | 1 | 10
75 | 145 | CONCLUIDO | 1.7303 | 57.79 | 52.96 | 90.79 | 1.08 | 35 | 325.35 | 61.2 | 19.75 | 33 | 99.4 | 40360.92 | 938.19 | 1345.12 | 138.56 | 103.31 | 16516.87 | 0.75 | 0.89 | 20.35 | 1 | 1 | 10
76 | 145 | CONCLUIDO | 1.7308 | 57.78 | 52.94 | 90.76 | 1.09 | 35 | 325.93 | 61.2 | 20 | 33 | 99.73 | 40432.03 | 938.11 | 1345.11 | 137.96 | 103.31 | 16218.61 | 0.75 | 0.89 | 20.35 | 0.98 | 1 | 10
77 | 145 | CONCLUIDO | 1.7309 | 57.77 | 52.94 | 90.75 | 1.11 | 35 | 326.51 | 61.2 | 20.25 | 33 | 100.06 | 40503.29 | 938.13 | 1345.27 | 137.86 | 103.31 | 16169.48 | 0.75 | 0.89 | 20.35 | 0.98 | 1 | 10
78 | 145 | CONCLUIDO | 1.7345 | 57.65 | 52.87 | 93.31 | 1.12 | 34 | 327.08 | 61.2 | 20.5 | 32 | 100.39 | 40574.7 | 936.96 | 1345.17 | 135.45 | 103.31 | 14970.95 | 0.76 | 0.89 | 20.35 | 0.91 | 1 | 10
79 | 145 | CONCLUIDO | 1.7335 | 57.69 | 52.9 | 93.36 | 1.13 | 34 | 327.66 | 61.2 | 20.75 | 32 | 100.72 | 40646.27 | 937.76 | 1345.15 | 136.58 | 103.31 | 15535.46 | 0.76 | 0.89 | 20.35 | 0.94 | 1 | 10
80 | 145 | CONCLUIDO | 1.7359 | 57.61 | 52.88 | 96.14 | 1.14 | 33 | 328.25 | 61.2 | 21 | 31 | 101.05 | 40718 | 936.59 | 1345.06 | 135.71 | 103.31 | 15101.49 | 0.76 | 0.89 | 20.35 | 0.92 | 1 | 10
81 | 145 | CONCLUIDO | 1.7363 | 57.59 | 52.87 | 96.12 | 1.15 | 33 | 328.83 | 61.2 | 21.25 | 31 | 101.38 | 40789.89 | 936.5 | 1345.14 | 135.24 | 103.31 | 14867.95 | 0.76 | 0.89 | 20.35 | 0.9 | 1 | 10
82 | 145 | CONCLUIDO | 1.7358 | 57.61 | 52.88 | 96.15 | 1.16 | 33 | 329.41 | 61.2 | 21.5 | 31 | 101.71 | 40861.93 | 936.21 | 1345.12 | 136.15 | 103.31 | 15324.13 | 0.76 | 0.89 | 20.35 | 0.92 | 1 | 10
83 | 145 | CONCLUIDO | 1.7385 | 57.52 | 52.85 | 99.09 | 1.17 | 32 | 330 | 61.2 | 21.75 | 30 | 102.05 | 40934.14 | 935.9 | 1345.04 | 135.03 | 103.31 | 14766.34 | 0.77 | 0.89 | 20.34 | 0.89 | 1 | 10
84 | 145 | CONCLUIDO | 1.7388 | 57.51 | 52.84 | 99.07 | 1.19 | 32 | 330.59 | 61.2 | 22 | 30 | 102.39 | 41006.51 | 935.9 | 1345.06 | 134.19 | 103.31 | 14347.31 | 0.77 | 0.89 | 20.36 | 0.88 | 1 | 10
85 | 145 | CONCLUIDO | 1.7377 | 57.55 | 52.87 | 99.14 | 1.2 | 32 | 331.17 | 61.2 | 22.25 | 30 | 102.72 | 41079.04 | 935.58 | 1345.11 | 135.34 | 103.31 | 14923.02 | 0.76 | 0.89 | 20.36 | 0.91 | 1 | 10
86 | 145 | CONCLUIDO | 1.7411 | 57.43 | 52.81 | 102.22 | 1.21 | 31 | 331.76 | 61.2 | 22.5 | 29 | 103.06 | 41151.74 | 935.05 | 1345.1 | 133.54 | 103.31 | 14029.18 | 0.77 | 0.9 | 20.35 | 0.85 | 1 | 10
87 | 145 | CONCLUIDO | 1.7409 | 57.44 | 52.82 | 102.24 | 1.22 | 31 | 332.35 | 61.2 | 22.75 | 29 | 103.41 | 41224.6 | 935.11 | 1345.16 | 133.86 | 103.31 | 14188.64 | 0.77 | 0.9 | 20.35 | 0.86 | 1 | 10
88 | 145 | CONCLUIDO | 1.7405 | 57.46 | 52.84 | 102.26 | 1.23 | 31 | 332.95 | 61.2 | 23 | 29 | 103.75 | 41297.62 | 935.04 | 1345.2 | 134.2 | 103.31 | 14358.02 | 0.77 | 0.9 | 20.35 | 0.87 | 1 | 10
89 | 145 | CONCLUIDO | 1.7435 | 57.36 | 52.79 | 105.58 | 1.24 | 30 | 333.54 | 61.2 | 23.25 | 28 | 104.09 | 41370.82 | 934.56 | 1345.1 | 132.98 | 103.31 | 13751.41 | 0.78 | 0.9 | 20.34 | 0.83 | 1 | 10
90 | 145 | CONCLUIDO | 1.7437 | 57.35 | 52.78 | 105.57 | 1.25 | 30 | 334.14 | 61.2 | 23.5 | 28 | 104.44 | 41444.3 | 934.49 | 1345.08 | 132.57 | 103.31 | 13548.23 | 0.78 | 0.9 | 20.35 | 0.82 | 1 | 10
91 | 145 | CONCLUIDO | 1.7438 | 57.34 | 52.78 | 105.56 | 1.26 | 30 | 334.73 | 61.2 | 23.75 | 28 | 104.78 | 41517.84 | 934.09 | 1345.15 | 132.44 | 103.31 | 13484.07 | 0.78 | 0.9 | 20.34 | 0.82 | 1 | 10
92 | 145 | CONCLUIDO | 1.7457 | 57.28 | 52.77 | 109.18 | 1.28 | 29 | 335.33 | 61.2 | 24 | 27 | 105.13 | 41591.55 | 934.18 | 1345.13 | 132.25 | 103.31 | 13395.48 | 0.78 | 0.9 | 20.35 | 0.81 | 1 | 10
93 | 145 | CONCLUIDO | 1.7453 | 57.3 | 52.78 | 109.21 | 1.29 | 29 | 335.93 | 61.2 | 24.25 | 27 | 105.48 | 41665.42 | 935.19 | 1345.08 | 132.61 | 103.31 | 13575.29 | 0.78 | 0.9 | 20.35 | 0.82 | 1 | 10
94 | 145 | CONCLUIDO | 1.7463 | 57.26 | 52.75 | 109.14 | 1.3 | 29 | 336.53 | 61.2 | 24.5 | 27 | 105.83 | 41739.48 | 934.51 | 1345.15 | 131.49 | 103.31 | 13015.64 | 0.79 | 0.9 | 20.35 | 0.79 | 1 | 10
95 | 145 | CONCLUIDO | 1.7489 | 57.18 | 52.72 | 112.97 | 1.31 | 28 | 337.13 | 61.2 | 24.75 | 26 | 106.18 | 41813.7 | 932.89 | 1345.13 | 130.31 | 103.31 | 12427.02 | 0.79 | 0.9 | 20.35 | 0.76 | 1 | 10
96 | 145 | CONCLUIDO | 1.7486 | 57.19 | 52.73 | 112.99 | 1.32 | 28 | 337.73 | 61.2 | 25 | 26 | 106.53 | 41888.1 | 933.27 | 1345.12 | 131.06 | 103.31 | 12805.75 | 0.79 | 0.9 | 20.34 | 0.77 | 1 | 10
97 | 145 | CONCLUIDO | 1.7488 | 57.18 | 52.72 | 112.98 | 1.33 | 28 | 338.34 | 61.2 | 25.25 | 26 | 106.89 | 41962.68 | 932.73 | 1345.21 | 130.54 | 103.31 | 12545.55 | 0.79 | 0.9 | 20.35 | 0.76 | 1 | 10
98 | 145 | CONCLUIDO | 1.7489 | 57.18 | 52.72 | 112.97 | 1.34 | 28 | 338.94 | 61.2 | 25.5 | 26 | 107.25 | 42037.44 | 932.65 | 1345.07 | 130.76 | 103.31 | 12652.92 | 0.79 | 0.9 | 20.34 | 0.76 | 1 | 10
99 | 145 | CONCLUIDO | 1.7509 | 57.11 | 52.71 | 117.13 | 1.35 | 27 | 339.55 | 61.2 | 25.75 | 25 | 107.6 | 42112.37 | 932.69 | 1345.1 | 130.02 | 103.31 | 12289.2 | 0.79 | 0.9 | 20.35 | 0.75 | 1 | 10
100 | 145 | CONCLUIDO | 1.751 | 57.11 | 52.71 | 117.12 | 1.36 | 27 | 340.16 | 61.2 | 26 | 25 | 107.96 | 42187.49 | 933.45 | 1345.2 | 129.98 | 103.31 | 12267.32 | 0.79 | 0.9 | 20.34 | 0.74 | 1 | 10
101 | 145 | CONCLUIDO | 1.7509 | 57.11 | 52.71 | 117.13 | 1.37 | 27 | 340.77 | 61.2 | 26.25 | 25 | 108.32 | 42262.79 | 933.03 | 1345.05 | 130.37 | 103.31 | 12462.24 | 0.79 | 0.9 | 20.34 | 0.75 | 1 | 10
102 | 145 | CONCLUIDO | 1.7514 | 57.1 | 52.69 | 117.1 | 1.38 | 27 | 341.38 | 61.2 | 26.5 | 25 | 108.68 | 42338.27 | 931.5 | 1345.11 | 129.73 | 103.31 | 12141.98 | 0.8 | 0.9 | 20.34 | 0.73 | 1 | 10
103 | 145 | CONCLUIDO | 1.7537 | 57.02 | 52.67 | 121.55 | 1.39 | 26 | 342 | 61.2 | 26.75 | 24 | 109.05 | 42413.94 | 931.55 | 1345.06 | 128.96 | 103.31 | 11764.79 | 0.8 | 0.9 | 20.34 | 0.71 | 1 | 10
104 | 145 | CONCLUIDO | 1.7538 | 57.02 | 52.67 | 121.54 | 1.4 | 26 | 342.61 | 61.2 | 27 | 24 | 109.41 | 42489.79 | 932.56 | 1345.01 | 128.95 | 103.31 | 11758.47 | 0.8 | 0.9 | 20.34 | 0.71 | 1 | 10
105 | 145 | CONCLUIDO | 1.7537 | 57.02 | 52.67 | 121.55 | 1.42 | 26 | 343.23 | 61.2 | 27.25 | 24 | 109.78 | 42565.83 | 932.67 | 1345.14 | 129.16 | 103.31 | 11862.7 | 0.8 | 0.9 | 20.34 | 0.71 | 1 | 10
106 | 145 | CONCLUIDO | 1.7532 | 57.04 | 52.69 | 121.59 | 1.43 | 26 | 343.85 | 61.2 | 27.5 | 24 | 110.15 | 42642.18 | 932.16 | 1345.04 | 129.46 | 103.31 | 12015.41 | 0.8 | 0.9 | 20.34 | 0.73 | 1 | 10
107 | 145 | CONCLUIDO | 1.7563 | 56.94 | 52.64 | 126.34 | 1.44 | 25 | 344.47 | 61.2 | 27.75 | 23 | 110.52 | 42718.61 | 930.67 | 1345.09 | 128.13 | 103.31 | 11352.11 | 0.81 | 0.9 | 20.34 | 0.68 | 1 | 10
108 | 145 | CONCLUIDO | 1.7561 | 56.95 | 52.65 | 126.36 | 1.45 | 25 | 345.09 | 61.2 | 28 | 23 | 110.89 | 42795.22 | 932.21 | 1345.11 | 128.19 | 103.31 | 11385.39 | 0.81 | 0.9 | 20.34 | 0.69 | 1 | 10
109 | 145 | CONCLUIDO | 1.7559 | 56.95 | 52.65 | 126.37 | 1.46 | 25 | 345.71 | 61.2 | 28.25 | 23 | 111.26 | 42872.03 | 932.77 | 1345.09 | 128.54 | 103.31 | 11558.71 | 0.8 | 0.9 | 20.34 | 0.69 | 1 | 10
110 | 145 | CONCLUIDO | 1.7558 | 56.95 | 52.66 | 126.37 | 1.47 | 25 | 346.34 | 61.2 | 28.5 | 23 | 111.64 | 42949.03 | 932.48 | 1345.11 | 128.4 | 103.31 | 11488.2 | 0.8 | 0.9 | 20.34 | 0.7 | 1 | 10
111 | 145 | CONCLUIDO | 1.7562 | 56.94 | 52.65 | 126.35 | 1.48 | 25 | 346.96 | 61.2 | 28.75 | 23 | 112.01 | 43026.23 | 931.05 | 1345.14 | 128.16 | 103.31 | 11366.57 | 0.81 | 0.9 | 20.34 | 0.68 | 1 | 10
112 | 145 | CONCLUIDO | 1.759 | 56.85 | 52.61 | 131.52 | 1.49 | 24 | 347.59 | 61.2 | 29 | 22 | 112.39 | 43103.63 | 930.34 | 1345.03 | 126.8 | 103.31 | 10695.14 | 0.81 | 0.9 | 20.34 | 0.65 | 1 | 10
113 | 145 | CONCLUIDO | 1.7589 | 56.85 | 52.61 | 131.53 | 1.5 | 24 | 348.22 | 61.2 | 29.25 | 22 | 112.77 | 43181.22 | 931.42 | 1345.08 | 126.88 | 103.31 | 10733.42 | 0.81 | 0.9 | 20.34 | 0.65 | 1 | 10
114 | 145 | CONCLUIDO | 1.7586 | 56.86 | 52.62 | 131.55 | 1.51 | 24 | 348.85 | 61.2 | 29.5 | 22 | 113.15 | 43259.02 | 932.9 | 1345.17 | 127.14 | 103.31 | 10864.22 | 0.81 | 0.9 | 20.34 | 0.66 | 1 | 10
115 | 145 | CONCLUIDO | 1.7585 | 56.87 | 52.62 | 131.56 | 1.52 | 24 | 349.48 | 61.2 | 29.75 | 22 | 113.53 | 43337.02 | 932.9 | 1345.1 | 127.56 | 103.31 | 11073.85 | 0.81 | 0.9 | 20.34 | 0.66 | 1 | 10
116 | 145 | CONCLUIDO | 1.7579 | 56.89 | 52.64 | 131.61 | 1.53 | 24 | 350.12 | 61.2 | 30 | 22 | 113.92 | 43415.22 | 933.12 | 1345.21 | 128 | 103.31 | 11292.3 | 0.81 | 0.9 | 20.34 | 0.68 | 1 | 10
117 | 145 | CONCLUIDO | 1.7614 | 56.77 | 52.58 | 137.18 | 1.54 | 23 | 350.75 | 61.2 | 30.25 | 21 | 114.3 | 43493.63 | 930.07 | 1345.09 | 126.22 | 103.31 | 10410.33 | 0.82 | 0.9 | 20.33 | 0.62 | 1 | 10
118 | 145 | CONCLUIDO | 1.7618 | 56.76 | 52.57 | 137.14 | 1.55 | 23 | 351.39 | 61.2 | 30.5 | 21 | 114.69 | 43572.25 | 930.49 | 1345.16 | 125.74 | 103.31 | 10170.18 | 0.82 | 0.9 | 20.33 | 0.61 | 1 | 10
119 | 145 | CONCLUIDO | 1.7611 | 56.78 | 52.59 | 137.2 | 1.56 | 23 | 352.03 | 61.2 | 30.75 | 21 | 115.08 | 43651.07 | 931.4 | 1344.99 | 126.56 | 103.31 | 10576.51 | 0.82 | 0.9 | 20.33 | 0.63 | 1 | 10
120 | 145 | CONCLUIDO | 1.7611 | 56.78 | 52.59 | 137.2 | 1.57 | 23 | 352.67 | 61.2 | 31 | 21 | 115.47 | 43730.1 | 932.31 | 1345.12 | 126.47 | 103.31 | 10534.81 | 0.82 | 0.9 | 20.33 | 0.63 | 1 | 10
121 | 145 | CONCLUIDO | 1.7614 | 56.77 | 52.59 | 137.18 | 1.58 | 23 | 353.31 | 61.2 | 31.25 | 21 | 115.86 | 43809.48 | 931.94 | 1345.07 | 126.19 | 103.31 | 10396.18 | 0.82 | 0.9 | 20.34 | 0.63 | 1 | 10
122 | 145 | CONCLUIDO | 1.7614 | 56.77 | 52.59 | 137.18 | 1.59 | 23 | 353.96 | 61.2 | 31.5 | 21 | 116.26 | 43888.94 | 931.74 | 1345.08 | 126.31 | 103.31 | 10453.13 | 0.82 | 0.9 | 20.33 | 0.62 | 1 | 10
123 | 145 | CONCLUIDO | 1.7638 | 56.69 | 52.56 | 143.34 | 1.6 | 22 | 354.6 | 61.2 | 31.75 | 20 | 116.65 | 43968.62 | 930.45 | 1345.06 | 125.37 | 103.31 | 9988.08 | 0.82 | 0.9 | 20.33 | 0.6 | 1 | 10
124 | 145 | CONCLUIDO | 1.7634 | 56.71 | 52.57 | 143.38 | 1.61 | 22 | 355.25 | 61.2 | 32 | 20 | 117.05 | 44048.52 | 931.49 | 1345.16 | 125.87 | 103.31 | 10238.63 | 0.82 | 0.9 | 20.33 | 0.61 | 1 | 10
125 | 145 | CONCLUIDO | 1.7637 | 56.7 | 52.57 | 143.36 | 1.62 | 22 | 355.9 | 61.2 | 32.25 | 20 | 117.45 | 44128.64 | 931.91 | 1345.03 | 125.59 | 103.31 | 10099.05 | 0.82 | 0.9 | 20.33 | 0.61 | 1 | 10
126 | 145 | CONCLUIDO | 1.7637 | 56.7 | 52.56 | 143.35 | 1.63 | 22 | 356.55 | 61.2 | 32.5 | 20 | 117.85 | 44208.97 | 931.76 | 1345.06 | 125.59 | 103.31 | 10098.1 | 0.82 | 0.9 | 20.33 | 0.6 | 1 | 10
127 | 145 | CONCLUIDO | 1.7637 | 56.7 | 52.56 | 143.36 | 1.63 | 22 | 357.2 | 61.2 | 32.75 | 20 | 118.26 | 44289.53 | 932.01 | 1345.05 | 125.51 | 103.31 | 10061.18 | 0.82 | 0.9 | 20.33 | 0.6 | 1 | 10
128 | 145 | CONCLUIDO | 1.7642 | 56.68 | 52.55 | 143.31 | 1.64 | 22 | 357.86 | 61.2 | 33 | 20 | 118.66 | 44370.32 | 931.47 | 1345.08 | 125.16 | 103.31 | 9885.33 | 0.83 | 0.9 | 20.33 | 0.59 | 1 | 10
129 | 145 | CONCLUIDO | 1.7666 | 56.61 | 52.53 | 150.07 | 1.65 | 21 | 358.52 | 61.2 | 33.25 | 19 | 119.07 | 44451.33 | 929.73 | 1345.11 | 124.34 | 103.31 | 9478.54 | 0.83 | 0.9 | 20.33 | 0.56 | 1 | 10
130 | 145 | CONCLUIDO | 1.7667 | 56.6 | 52.52 | 150.06 | 1.66 | 21 | 359.17 | 61.2 | 33.5 | 19 | 119.48 | 44532.57 | 930.98 | 1345.09 | 123.96 | 103.31 | 9289 | 0.83 | 0.9 | 20.33 | 0.56 | 1 | 10
131 | 145 | CONCLUIDO | 1.7668 | 56.6 | 52.52 | 150.05 | 1.67 | 21 | 359.84 | 61.2 | 33.75 | 19 | 119.89 | 44614.04 | 930.99 | 1345.01 | 124.14 | 103.31 | 9380.46 | 0.83 | 0.9 | 20.33 | 0.56 | 1 | 10
132 | 145 | CONCLUIDO | 1.7668 | 56.6 | 52.52 | 150.05 | 1.68 | 21 | 360.5 | 61.2 | 34 | 19 | 120.3 | 44695.75 | 931.57 | 1345.03 | 124.15 | 103.31 | 9382.55 | 0.83 | 0.9 | 20.33 | 0.56 | 1 | 10
133 | 145 | CONCLUIDO | 1.7665 | 56.61 | 52.53 | 150.08 | 1.69 | 21 | 361.16 | 61.2 | 34.25 | 19 | 120.71 | 44777.68 | 932.14 | 1345.15 | 124.32 | 103.31 | 9468.56 | 0.83 | 0.9 | 20.33 | 0.57 | 1 | 10
134 | 145 | CONCLUIDO | 1.7665 | 56.61 | 52.53 | 150.08 | 1.7 | 21 | 361.83 | 61.2 | 34.5 | 19 | 121.13 | 44859.98 | 932.87 | 1345.02 | 124.43 | 103.31 | 9522.45 | 0.83 | 0.9 | 20.33 | 0.57 | 1 | 10
135 | 145 | CONCLUIDO | 1.7663 | 56.62 | 52.54 | 150.1 | 1.71 | 21 | 362.5 | 61.2 | 34.75 | 19 | 121.55 | 44942.4 | 933.03 | 1345.02 | 124.56 | 103.31 | 9588.1 | 0.83 | 0.9 | 20.33 | 0.58 | 1 | 10
136 | 145 | CONCLUIDO | 1.7665 | 56.61 | 52.53 | 150.08 | 1.72 | 21 | 363.17 | 61.2 | 35 | 19 | 121.97 | 45025.06 | 932.26 | 1345.04 | 124.67 | 103.31 | 9642.92 | 0.83 | 0.9 | 20.33 | 0.57 | 1 | 10
137 | 145 | CONCLUIDO | 1.7688 | 56.54 | 52.51 | 157.53 | 1.73 | 20 | 363.84 | 61.2 | 35.25 | 18 | 122.39 | 45107.96 | 931.81 | 1345.04 | 123.49 | 103.31 | 9056.44 | 0.84 | 0.9 | 20.34 | 0.55 | 1 | 10
138 | 145 | CONCLUIDO | 1.7693 | 56.52 | 52.49 | 157.47 | 1.74 | 20 | 364.51 | 61.2 | 35.5 | 18 | 122.82 | 45191.1 | 932.44 | 1345.06 | 123.13 | 103.31 | 8878.27 | 0.84 | 0.9 | 20.33 | 0.53 | 1 | 10
139 | 145 | CONCLUIDO | 1.769 | 56.53 | 52.5 | 157.51 | 1.75 | 20 | 365.19 | 61.2 | 35.75 | 18 | 123.24 | 45274.49 | 932.78 | 1345.13 | 123.39 | 103.31 | 9007.05 | 0.84 | 0.9 | 20.33 | 0.54 | 1 | 10
140 | 145 | CONCLUIDO | 1.7692 | 56.52 | 52.5 | 157.49 | 1.75 | 20 | 365.87 | 61.2 | 36 | 18 | 123.67 | 45358.13 | 932.08 | 1345.04 | 123.31 | 103.31 | 8969.51 | 0.84 | 0.9 | 20.33 | 0.54 | 1 | 10
141 | 145 | CONCLUIDO | 1.769 | 56.53 | 52.5 | 157.51 | 1.76 | 20 | 366.55 | 61.2 | 36.25 | 18 | 124.1 | 45442.03 | 932.47 | 1345.07 | 123.59 | 103.31 | 9106.75 | 0.84 | 0.9 | 20.33 | 0.54 | 1 | 10
142 | 145 | CONCLUIDO | 1.7687 | 56.54 | 52.51 | 157.53 | 1.77 | 20 | 367.23 | 61.2 | 36.5 | 18 | 124.53 | 45526.17 | 931.29 | 1345.08 | 123.75 | 103.31 | 9189.85 | 0.83 | 0.9 | 20.33 | 0.55 | 1 | 10
143 | 145 | CONCLUIDO | 1.7688 | 56.54 | 52.51 | 157.53 | 1.78 | 20 | 367.92 | 61.2 | 36.75 | 18 | 124.97 | 45610.57 | 931.18 | 1345.07 | 123.74 | 103.31 | 9185.81 | 0.83 | 0.9 | 20.33 | 0.55 | 1 | 10
144 | 145 | CONCLUIDO | 1.7715 | 56.45 | 52.48 | 165.72 | 1.79 | 19 | 368.6 | 61.2 | 37 | 17 | 125.4 | 45695.24 | 929.72 | 1345.04 | 122.63 | 103.31 | 8633.95 | 0.84 | 0.9 | 20.33 | 0.52 | 1 | 10
145 | 145 | CONCLUIDO | 1.7717 | 56.44 | 52.47 | 165.69 | 1.8 | 19 | 369.29 | 61.2 | 37.25 | 17 | 125.84 | 45780.16 | 931.72 | 1345.1 | 122.5 | 103.31 | 8570.61 | 0.84 | 0.9 | 20.33 | 0.51 | 1 | 10
146 | 145 | CONCLUIDO | 1.7712 | 56.46 | 52.49 | 165.75 | 1.81 | 19 | 369.98 | 61.2 | 37.5 | 17 | 126.28 | 45865.47 | 933.41 | 1345.07 | 123 | 103.31 | 8817.74 | 0.84 | 0.9 | 20.33 | 0.53 | 1 | 10
147 | 145 | CONCLUIDO | 1.7709 | 56.47 | 52.49 | 165.77 | 1.82 | 19 | 370.67 | 61.2 | 37.75 | 17 | 126.73 | 45950.92 | 934.63 | 1345.02 | 123 | 103.31 | 8816.4 | 0.84 | 0.9 | 20.34 | 0.54 | 1 | 10
148 | 145 | CONCLUIDO | 1.7715 | 56.45 | 52.48 | 165.71 | 1.82 | 19 | 371.37 | 61.2 | 38 | 17 | 127.17 | 46036.65 | 934.74 | 1345.03 | 122.83 | 103.31 | 8732.49 | 0.84 | 0.9 | 20.33 | 0.52 | 1 | 10
149 | 145 | CONCLUIDO | 1.7717 | 56.44 | 52.47 | 165.69 | 1.83 | 19 | 372.07 | 61.2 | 38.25 | 17 | 127.62 | 46122.64 | 934.62 | 1345.1 | 122.36 | 103.31 | 8499.25 | 0.84 | 0.9 | 20.33 | 0.51 | 1 | 10
150 | 145 | CONCLUIDO | 1.7719 | 56.44 | 52.46 | 165.68 | 1.84 | 19 | 372.77 | 61.2 | 38.5 | 17 | 128.07 | 46208.91 | 934.42 | 1345.04 | 122.29 | 103.31 | 8462.98 | 0.84 | 0.9 | 20.33 | 0.5 | 1 | 10
151 | 145 | CONCLUIDO | 1.7719 | 56.44 | 52.46 | 165.67 | 1.85 | 19 | 373.47 | 61.2 | 38.75 | 17 | 128.52 | 46295.45 | 934.02 | 1345.03 | 122.28 | 103.31 | 8457.6 | 0.84 | 0.9 | 20.33 | 0.5 | 1 | 10
152 | 145 | CONCLUIDO | 1.7715 | 56.45 | 52.48 | 165.72 | 1.86 | 19 | 374.17 | 61.2 | 39 | 17 | 128.97 | 46382.28 | 933.64 | 1345.03 | 122.75 | 103.31 | 8694.53 | 0.84 | 0.9 | 20.33 | 0.52 | 1 | 10
153 | 145 | CONCLUIDO | 1.7739 | 56.37 | 52.45 | 174.84 | 1.87 | 18 | 374.88 | 61.2 | 39.25 | 16 | 129.43 | 46469.38 | 932.8 | 1345.09 | 121.88 | 103.31 | 8263.08 | 0.85 | 0.9 | 20.33 | 0.49 | 1 | 10
154 | 145 | CONCLUIDO | 1.7738 | 56.38 | 52.46 | 174.86 | 1.88 | 18 | 375.59 | 61.2 | 39.5 | 16 | 129.89 | 46556.77 | 934.21 | 1345.06 | 121.93 | 103.31 | 8287.98 | 0.85 | 0.9 | 20.33 | 0.5 | 1 | 10
155 | 145 | CONCLUIDO | 1.7742 | 56.36 | 52.44 | 174.81 | 1.88 | 18 | 376.3 | 61.2 | 39.75 | 16 | 130.35 | 46644.44 | 934.25 | 1345 | 121.71 | 103.31 | 8179.88 | 0.85 | 0.9 | 20.32 | 0.48 | 1 | 10
156 | 145 | CONCLUIDO | 1.7742 | 56.36 | 52.44 | 174.81 | 1.89 | 18 | 377.01 | 61.2 | 40 | 16 | 130.81 | 46732.41 | 935.44 | 1345.07 | 121.69 | 103.31 | 8167.85 | 0.85 | 0.9 | 20.33 | 0.49 | 1 | 10