## Sheet1
| Volume de calda [L] | STATUS | Capacidade operacional [ha/h] | Tempo de missao [h] | Tempo util [h] | Tempo por voo [min] | Autonomia Projetada [h] | N° Voos | MTOW [kg] | Massa Estrutura [kg] | Combustível [kg] | Abastecimentos | Massa gerador | Potência gerador [W] | Combustível consumido [L] | Calda cons [L] | Distância percorrida [km] | Distância Pulverizando [km] | RTL ACUMULADO[m] | EOC [km/km] | EOC [h/h] | Tempo de manobra [h] | Tempo rtl_rtw [h] | V pulv [m/s] | V desloc [m/s]
0 | 55 | CONCLUIDO | 1.2535 | 79.78 | 66.18 | 8.24 | 0.15 | 482 | 116.05 | 43.4 | 1 | 480 | 16.65 | 14546.17 | 668.14 | 1347.14 | 567.85 | 103.31 | 228929.61 | 0.18 | 0.72 | 21.1 | 14.17 | 1 | 10
1 | 55 | CONCLUIDO | 1.3628 | 73.38 | 62.6 | 10.32 | 0.19 | 364 | 116.37 | 43.4 | 1.25 | 362 | 16.72 | 14585.96 | 630.44 | 1346.28 | 451.77 | 103.31 | 171480.48 | 0.23 | 0.76 | 20.9 | 10.61 | 1 | 10
2 | 55 | CONCLUIDO | 1.4392 | 69.48 | 60.42 | 12.42 | 0.23 | 292 | 116.69 | 43.4 | 1.5 | 290 | 16.79 | 14625.77 | 606.78 | 1346.16 | 381.05 | 103.31 | 136477.14 | 0.27 | 0.78 | 20.77 | 8.44 | 1 | 10
3 | 55 | CONCLUIDO | 1.4937 | 66.95 | 59.03 | 14.52 | 0.26 | 244 | 117.01 | 43.4 | 1.75 | 242 | 16.86 | 14665.62 | 591.24 | 1346.05 | 335.23 | 103.31 | 113807.57 | 0.31 | 0.8 | 20.7 | 7.05 | 1 | 10
4 | 55 | CONCLUIDO | 1.5366 | 65.08 | 58 | 16.65 | 0.3 | 209 | 117.34 | 43.4 | 2 | 207 | 16.94 | 14705.49 | 579.05 | 1345.95 | 301.81 | 103.31 | 97271.57 | 0.34 | 0.82 | 20.65 | 6.02 | 1 | 10
5 | 55 | CONCLUIDO | 1.5706 | 63.67 | 57.21 | 18.76 | 0.34 | 183 | 117.66 | 43.4 | 2.25 | 181 | 17.01 | 14745.39 | 569.36 | 1345.65 | 276.29 | 103.31 | 84643.84 | 0.37 | 0.83 | 20.6 | 5.24 | 1 | 10
6 | 55 | CONCLUIDO | 1.5982 | 62.57 | 56.62 | 20.97 | 0.37 | 162 | 117.98 | 43.4 | 2.5 | 160 | 17.08 | 14785.31 | 561.46 | 1345.82 | 256.66 | 103.31 | 74931.42 | 0.4 | 0.84 | 20.57 | 4.64 | 1 | 10
7 | 55 | CONCLUIDO | 1.6201 | 61.72 | 56.15 | 23.08 | 0.41 | 146 | 118.31 | 43.4 | 2.75 | 144 | 17.16 | 14825.26 | 555.03 | 1345.55 | 242.3 | 103.31 | 67834.96 | 0.43 | 0.84 | 20.53 | 4.18 | 1 | 10
8 | 55 | CONCLUIDO | 1.6383 | 61.04 | 55.78 | 25.16 | 0.45 | 133 | 118.63 | 43.4 | 3 | 131 | 17.23 | 14865.24 | 549.62 | 1345.48 | 229.9 | 103.31 | 61699.09 | 0.45 | 0.85 | 20.52 | 3.81 | 1 | 10
9 | 55 | CONCLUIDO | 1.6558 | 60.39 | 55.42 | 27.48 | 0.48 | 121 | 118.96 | 43.4 | 3.25 | 119 | 17.31 | 14905.25 | 543.99 | 1345.36 | 217.87 | 103.31 | 55744.07 | 0.47 | 0.85 | 20.5 | 3.45 | 1 | 10
10 | 55 | CONCLUIDO | 1.668 | 59.95 | 55.19 | 29.57 | 0.52 | 112 | 119.28 | 43.4 | 3.5 | 110 | 17.38 | 14945.29 | 539.87 | 1345.6 | 210.63 | 103.31 | 52169.75 | 0.49 | 0.86 | 20.49 | 3.22 | 1 | 10
11 | 55 | CONCLUIDO | 1.6807 | 59.5 | 54.93 | 31.69 | 0.55 | 104 | 119.61 | 43.4 | 3.75 | 102 | 17.46 | 14985.35 | 535.71 | 1345.46 | 202.48 | 103.31 | 48134.7 | 0.51 | 0.86 | 20.46 | 2.96 | 1 | 10
12 | 55 | CONCLUIDO | 1.6911 | 59.13 | 54.73 | 33.85 | 0.59 | 97 | 119.93 | 43.4 | 4 | 95 | 17.53 | 15025.44 | 531.26 | 1345.57 | 195.91 | 103.31 | 44885.64 | 0.53 | 0.86 | 20.45 | 2.76 | 1 | 10
13 | 55 | CONCLUIDO | 1.7026 | 58.74 | 54.5 | 36.33 | 0.62 | 90 | 120.26 | 43.4 | 4.25 | 88 | 17.61 | 15065.56 | 527.29 | 1345.45 | 188.87 | 103.31 | 41398.34 | 0.55 | 0.87 | 20.43 | 2.53 | 1 | 10
14 | 55 | CONCLUIDO | 1.7092 | 58.51 | 54.39 | 38.39 | 0.66 | 85 | 120.58 | 43.4 | 4.5 | 83 | 17.68 | 15105.7 | 524.46 | 1345.52 | 184.95 | 103.31 | 39465.37 | 0.56 | 0.87 | 20.43 | 2.43 | 1 | 10
15 | 55 | CONCLUIDO | 1.7176 | 58.22 | 54.23 | 40.67 | 0.69 | 80 | 120.91 | 43.4 | 4.75 | 78 | 17.76 | 15145.88 | 521.22 | 1345.42 | 179.48 | 103.31 | 36753.57 | 0.58 | 0.87 | 20.42 | 2.26 | 1 | 10
16 | 55 | CONCLUIDO | 1.7244 | 57.99 | 54.09 | 42.7 | 0.73 | 76 | 121.23 | 43.4 | 5 | 74 | 17.83 | 15186.08 | 517.81 | 1345.29 | 175.01 | 103.31 | 34539.72 | 0.59 | 0.87 | 20.42 | 2.13 | 1 | 10
17 | 55 | CONCLUIDO | 1.7299 | 57.81 | 54 | 45 | 0.76 | 72 | 121.56 | 43.4 | 5.25 | 70 | 17.91 | 15226.31 | 514.88 | 1345.26 | 172 | 103.31 | 33051.67 | 0.6 | 0.88 | 20.42 | 2.04 | 1 | 10
18 | 55 | CONCLUIDO | 1.736 | 57.6 | 53.89 | 47.55 | 0.8 | 68 | 121.89 | 43.4 | 5.5 | 66 | 17.99 | 15266.56 | 512.02 | 1345.3 | 169.09 | 103.31 | 31618.09 | 0.61 | 0.88 | 20.4 | 1.93 | 1 | 10
19 | 55 | CONCLUIDO | 1.7411 | 57.44 | 53.8 | 49.66 | 0.83 | 65 | 122.21 | 43.4 | 5.75 | 63 | 18.06 | 15306.85 | 508.62 | 1345.24 | 165.63 | 103.31 | 29903.93 | 0.62 | 0.88 | 20.41 | 1.84 | 1 | 10
20 | 55 | CONCLUIDO | 1.7458 | 57.28 | 53.72 | 51.98 | 0.86 | 62 | 122.54 | 43.4 | 6 | 60 | 18.14 | 15347.16 | 506.38 | 1345.22 | 162.77 | 103.31 | 28489.98 | 0.63 | 0.88 | 20.4 | 1.75 | 1 | 10
21 | 55 | CONCLUIDO | 1.7506 | 57.12 | 53.63 | 54.54 | 0.9 | 59 | 122.87 | 43.4 | 6.25 | 57 | 18.22 | 15387.5 | 503.48 | 1345.3 | 160.17 | 103.31 | 27203.09 | 0.65 | 0.88 | 20.39 | 1.66 | 1 | 10
22 | 55 | CONCLUIDO | 1.7535 | 57.03 | 53.58 | 56.4 | 0.93 | 57 | 123.19 | 43.4 | 6.5 | 55 | 18.29 | 15427.87 | 500.69 | 1345.21 | 158.72 | 103.31 | 26491.02 | 0.65 | 0.88 | 20.39 | 1.62 | 1 | 10
23 | 55 | CONCLUIDO | 1.7592 | 56.84 | 53.47 | 59.41 | 0.96 | 54 | 123.52 | 43.4 | 6.75 | 52 | 18.37 | 15468.27 | 497.57 | 1345.21 | 155 | 103.31 | 24642.92 | 0.67 | 0.88 | 20.38 | 1.51 | 1 | 10
24 | 55 | CONCLUIDO | 1.7625 | 56.74 | 53.41 | 61.63 | 1 | 52 | 123.85 | 43.4 | 7 | 50 | 18.45 | 15508.69 | 495 | 1345.23 | 152.92 | 103.31 | 23615.45 | 0.68 | 0.89 | 20.38 | 1.45 | 1 | 10
25 | 55 | CONCLUIDO | 1.765 | 56.66 | 53.38 | 64.06 | 1.03 | 50 | 124.18 | 43.4 | 7.25 | 48 | 18.53 | 15549.15 | 492.78 | 1345.28 | 151.87 | 103.31 | 23099.61 | 0.68 | 0.89 | 20.38 | 1.42 | 1 | 10
26 | 55 | CONCLUIDO | 1.7685 | 56.54 | 53.31 | 66.64 | 1.06 | 48 | 124.51 | 43.4 | 7.5 | 46 | 18.61 | 15589.63 | 489.92 | 1345.15 | 149.82 | 103.31 | 22085.99 | 0.69 | 0.89 | 20.38 | 1.35 | 1 | 10
27 | 55 | CONCLUIDO | 1.7716 | 56.45 | 53.26 | 69.47 | 1.1 | 46 | 124.83 | 43.4 | 7.75 | 44 | 18.68 | 15630.14 | 487.46 | 1345.18 | 148.3 | 103.31 | 21331.8 | 0.7 | 0.89 | 20.37 | 1.3 | 1 | 10
28 | 55 | CONCLUIDO | 1.773 | 56.4 | 53.24 | 70.99 | 1.13 | 45 | 125.16 | 43.4 | 8 | 43 | 18.76 | 15670.68 | 485.22 | 1345.24 | 147.44 | 103.31 | 20907.44 | 0.7 | 0.89 | 20.38 | 1.28 | 1 | 10
29 | 55 | CONCLUIDO | 1.777 | 56.27 | 53.16 | 74.18 | 1.16 | 43 | 125.49 | 43.4 | 8.25 | 41 | 18.84 | 15711.24 | 482.35 | 1345.17 | 144.78 | 103.31 | 19591.14 | 0.71 | 0.89 | 20.37 | 1.2 | 1 | 10
30 | 55 | CONCLUIDO | 1.7792 | 56.2 | 53.12 | 75.88 | 1.19 | 42 | 125.82 | 43.4 | 8.5 | 40 | 18.92 | 15751.84 | 480.12 | 1345.11 | 143.46 | 103.31 | 18933.52 | 0.72 | 0.89 | 20.37 | 1.16 | 1 | 10
31 | 55 | CONCLUIDO | 1.7825 | 56.1 | 53.06 | 79.59 | 1.22 | 40 | 126.15 | 43.4 | 8.75 | 38 | 19 | 15792.46 | 476.79 | 1345.24 | 141.65 | 103.31 | 18037.1 | 0.73 | 0.89 | 20.36 | 1.1 | 1 | 10
32 | 55 | CONCLUIDO | 1.7842 | 56.05 | 53.03 | 81.59 | 1.26 | 39 | 126.48 | 43.4 | 9 | 37 | 19.08 | 15833.12 | 474.26 | 1345.13 | 140.63 | 103.31 | 17534.79 | 0.73 | 0.89 | 20.36 | 1.07 | 1 | 10
33 | 55 | CONCLUIDO | 1.785 | 56.02 | 53.03 | 83.73 | 1.29 | 38 | 126.81 | 43.4 | 9.25 | 36 | 19.16 | 15873.8 | 472.33 | 1345.14 | 140.94 | 103.31 | 17692.27 | 0.73 | 0.89 | 20.35 | 1.07 | 1 | 10
34 | 55 | CONCLUIDO | 1.7869 | 55.96 | 53 | 85.94 | 1.32 | 37 | 127.14 | 43.4 | 9.5 | 35 | 19.24 | 15914.51 | 470.46 | 1345.16 | 139.7 | 103.31 | 17076.87 | 0.74 | 0.89 | 20.35 | 1.03 | 1 | 10
35 | 55 | CONCLUIDO | 1.7884 | 55.91 | 52.97 | 88.28 | 1.35 | 36 | 127.47 | 43.4 | 9.75 | 34 | 19.32 | 15955.25 | 467.41 | 1345.14 | 138.79 | 103.31 | 16626.97 | 0.74 | 0.89 | 20.36 | 1.01 | 1 | 10
36 | 55 | CONCLUIDO | 1.7895 | 55.88 | 52.96 | 90.79 | 1.38 | 35 | 127.8 | 43.4 | 10 | 33 | 19.4 | 15996.02 | 465.64 | 1345.14 | 138.38 | 103.31 | 16430.35 | 0.75 | 0.89 | 20.36 | 1 | 1 | 10
37 | 55 | CONCLUIDO | 1.7921 | 55.8 | 52.9 | 93.36 | 1.41 | 34 | 128.13 | 43.4 | 10.25 | 32 | 19.48 | 16036.82 | 462.54 | 1345.07 | 136.49 | 103.31 | 15487.4 | 0.76 | 0.89 | 20.36 | 0.94 | 1 | 10
38 | 55 | CONCLUIDO | 1.7938 | 55.75 | 52.87 | 96.14 | 1.44 | 33 | 128.46 | 43.4 | 10.5 | 31 | 19.56 | 16077.65 | 459.63 | 1345.1 | 135.36 | 103.31 | 14930.59 | 0.76 | 0.89 | 20.36 | 0.91 | 1 | 10
39 | 55 | CONCLUIDO | 1.796 | 55.68 | 52.83 | 99.06 | 1.47 | 32 | 128.79 | 43.4 | 10.75 | 30 | 19.64 | 16118.5 | 457.17 | 1345.06 | 134.22 | 103.31 | 14363.81 | 0.77 | 0.9 | 20.35 | 0.87 | 1 | 10
40 | 55 | CONCLUIDO | 1.7975 | 55.63 | 52.81 | 102.21 | 1.5 | 31 | 129.13 | 43.4 | 11 | 29 | 19.73 | 16159.39 | 454.62 | 1345.12 | 133.4 | 103.31 | 13960.38 | 0.77 | 0.9 | 20.35 | 0.85 | 1 | 10
41 | 55 | CONCLUIDO | 1.7986 | 55.6 | 52.8 | 105.59 | 1.54 | 30 | 129.46 | 43.4 | 11.25 | 28 | 19.81 | 16200.3 | 452.16 | 1345.06 | 132.96 | 103.31 | 13741.93 | 0.78 | 0.9 | 20.35 | 0.84 | 1 | 10
42 | 55 | CONCLUIDO | 1.8006 | 55.54 | 52.76 | 109.16 | 1.57 | 29 | 129.79 | 43.4 | 11.5 | 27 | 19.89 | 16241.25 | 448.93 | 1345.13 | 131.83 | 103.31 | 13181.68 | 0.78 | 0.9 | 20.35 | 0.8 | 1 | 10
43 | 55 | CONCLUIDO | 1.8008 | 55.53 | 52.75 | 109.14 | 1.6 | 29 | 130.12 | 43.4 | 11.75 | 27 | 19.97 | 16282.22 | 447.97 | 1345.03 | 131.64 | 103.31 | 13090.5 | 0.78 | 0.9 | 20.34 | 0.79 | 1 | 10
44 | 55 | CONCLUIDO | 1.8026 | 55.47 | 52.72 | 112.97 | 1.63 | 28 | 130.45 | 43.4 | 12 | 24 | 20.05 | 16323.22 | 443.73 | 1345.09 | 130.53 | 103.31 | 12537.98 | 0.79 | 0.9 | 20.34 | 0.76 | 1 | 10
45 | 55 | CONCLUIDO | 1.8039 | 55.44 | 52.71 | 117.13 | 1.65 | 27 | 130.79 | 43.4 | 12.25 | 22 | 20.14 | 16364.25 | 442.37 | 1345.08 | 130.11 | 103.31 | 12331.46 | 0.79 | 0.9 | 20.34 | 0.75 | 1 | 10
46 | 55 | CONCLUIDO | 1.8032 | 55.46 | 52.73 | 117.17 | 1.68 | 27 | 131.12 | 43.4 | 12.5 | 17 | 20.22 | 16405.32 | 440.71 | 1345.2 | 130.44 | 103.31 | 12498.54 | 0.79 | 0.9 | 20.35 | 0.77 | 1 | 10
47 | 55 | CONCLUIDO | 1.805 | 55.4 | 52.7 | 121.61 | 1.71 | 26 | 131.45 | 43.4 | 12.75 | 13 | 20.3 | 16446.41 | 438.39 | 1345.21 | 129.4 | 103.31 | 11983.36 | 0.8 | 0.9 | 20.35 | 0.74 | 1 | 10
48 | 55 | CONCLUIDO | 1.8049 | 55.4 | 52.7 | 121.61 | 1.74 | 26 | 131.79 | 43.4 | 13 | 7 | 20.39 | 16487.53 | 439.49 | 1345.3 | 128.97 | 103.31 | 11767.64 | 0.8 | 0.9 | 20.37 | 0.74 | 1 | 10
49 | 55 | CONCLUIDO | 1.8047 | 55.41 | 52.71 | 121.63 | 1.77 | 26 | 132.12 | 43.4 | 13.25 | 4 | 20.47 | 16528.68 | 440.22 | 1345.18 | 129.12 | 103.31 | 11844.39 | 0.8 | 0.9 | 20.37 | 0.75 | 1 | 10
50 | 55 | CONCLUIDO | 1.8042 | 55.43 | 52.72 | 121.66 | 1.8 | 26 | 132.45 | 43.4 | 13.5 | 1 | 20.55 | 16569.86 | 440.66 | 1345.19 | 129.47 | 103.31 | 12017.48 | 0.8 | 0.9 | 20.37 | 0.76 | 1 | 10
51 | 55 | CONCLUIDO | 1.8042 | 55.43 | 52.72 | 121.66 | 1.83 | 26 | 132.79 | 43.4 | 13.75 | 0 | 20.64 | 16611.07 | 441.59 | 1345.22 | 129.46 | 103.31 | 12015.03 | 0.8 | 0.9 | 20.37 | 0.76 | 1 | 10