## Sheet1
| Volume de calda [L] | STATUS | Capacidade operacional [ha/h] | Tempo de missao [h] | Tempo util [h] | Tempo por voo [min] | Autonomia Projetada [h] | N° Voos | MTOW [kg] | Massa Estrutura [kg] | Combustível [kg] | Abastecimentos | Massa gerador | Potência gerador [W] | Combustível consumido [L] | Calda cons [L] | Distância percorrida [km] | Distância Pulverizando [km] | RTL ACUMULADO[m] | EOC [km/km] | EOC [h/h] | Tempo de manobra [h] | Tempo rtl_rtw [h] | V pulv [m/s] | V desloc [m/s]
0 | 70 | CONCLUIDO | 2.4271 | 41.2 | 31.52 | 7.33 | 0.12 | 258 | 141.81 | 47.83 | 1 | 256 | 22.98 | 17723.39 | 356 | 1362 | 321.48 | 67.1 | 123574.76 | 0.21 | 0.66 | 5.63 | 7.62 | 1 | 10
1 | 70 | CONCLUIDO | 2.6809 | 37.3 | 29.53 | 9.23 | 0.16 | 192 | 142.15 | 47.83 | 1.25 | 190 | 23.07 | 17765.46 | 331.47 | 1361.81 | 255.81 | 67.1 | 91067.97 | 0.26 | 0.71 | 5.54 | 5.63 | 1 | 10
2 | 70 | CONCLUIDO | 2.8566 | 35.01 | 28.36 | 11.12 | 0.19 | 153 | 142.49 | 47.83 | 1.5 | 151 | 23.16 | 17807.56 | 316.45 | 1361.69 | 217.85 | 67.1 | 72282.23 | 0.31 | 0.74 | 5.47 | 4.46 | 1 | 10
3 | 70 | CONCLUIDO | 2.99 | 33.44 | 27.55 | 13.01 | 0.22 | 127 | 142.83 | 47.83 | 1.75 | 125 | 23.25 | 17849.7 | 305.47 | 1361.61 | 191.57 | 67.1 | 59275.71 | 0.35 | 0.76 | 5.42 | 3.65 | 1 | 10
4 | 70 | CONCLUIDO | 3.089 | 32.37 | 27.02 | 15.01 | 0.25 | 108 | 143.17 | 47.83 | 2 | 106 | 23.34 | 17891.86 | 297.61 | 1361.72 | 174.02 | 67.1 | 50592.34 | 0.39 | 0.77 | 5.4 | 3.13 | 1 | 10
5 | 70 | CONCLUIDO | 3.1683 | 31.56 | 26.62 | 16.99 | 0.28 | 94 | 143.51 | 47.83 | 2.25 | 92 | 23.44 | 17934.06 | 291.28 | 1361.96 | 160.7 | 67.1 | 44005.52 | 0.42 | 0.78 | 5.38 | 2.72 | 1 | 10
6 | 70 | CONCLUIDO | 3.2369 | 30.89 | 26.27 | 18.99 | 0.31 | 83 | 143.86 | 47.83 | 2.5 | 81 | 23.53 | 17976.29 | 285.54 | 1361.64 | 149.39 | 67.1 | 38406.83 | 0.45 | 0.79 | 5.36 | 2.37 | 1 | 10
7 | 70 | CONCLUIDO | 3.2849 | 30.44 | 26.05 | 20.84 | 0.34 | 75 | 144.2 | 47.83 | 2.75 | 73 | 23.62 | 18018.55 | 281.3 | 1361.63 | 142.65 | 67.1 | 35075.62 | 0.47 | 0.8 | 5.33 | 2.15 | 1 | 10
8 | 70 | CONCLUIDO | 3.3305 | 30.03 | 25.83 | 22.79 | 0.37 | 68 | 144.54 | 47.83 | 3 | 66 | 23.71 | 18060.85 | 276.93 | 1361.71 | 135.34 | 67.1 | 31453.54 | 0.5 | 0.81 | 5.33 | 1.94 | 1 | 10
9 | 70 | CONCLUIDO | 3.3789 | 29.6 | 25.6 | 25.18 | 0.4 | 61 | 144.89 | 47.83 | 3.25 | 59 | 23.81 | 18103.18 | 272.14 | 1361.58 | 127.67 | 67.1 | 27653.92 | 0.53 | 0.81 | 5.32 | 1.71 | 1 | 10
10 | 70 | CONCLUIDO | 3.4029 | 29.39 | 25.51 | 26.85 | 0.43 | 57 | 145.23 | 47.83 | 3.5 | 55 | 23.9 | 18145.54 | 269.62 | 1361.55 | 124.94 | 67.1 | 26310.95 | 0.54 | 0.82 | 5.31 | 1.62 | 1 | 10
11 | 70 | CONCLUIDO | 3.4368 | 29.1 | 25.37 | 29.27 | 0.46 | 52 | 145.57 | 47.83 | 3.75 | 50 | 23.99 | 18187.93 | 265.78 | 1361.69 | 120.53 | 67.1 | 24130.31 | 0.56 | 0.82 | 5.29 | 1.47 | 1 | 10
12 | 70 | CONCLUIDO | 3.465 | 28.86 | 25.24 | 31.56 | 0.49 | 48 | 145.92 | 47.83 | 4 | 46 | 24.09 | 18230.35 | 262.34 | 1361.61 | 116.54 | 67.1 | 22153.82 | 0.58 | 0.83 | 5.29 | 1.35 | 1 | 10
13 | 70 | CONCLUIDO | 3.4845 | 28.7 | 25.17 | 33.56 | 0.51 | 45 | 146.26 | 47.83 | 4.25 | 43 | 24.18 | 18272.81 | 259.72 | 1361.63 | 114.09 | 67.1 | 20945.3 | 0.59 | 0.83 | 5.28 | 1.28 | 1 | 10
14 | 70 | CONCLUIDO | 3.5096 | 28.49 | 25.05 | 35.79 | 0.54 | 42 | 146.61 | 47.83 | 4.5 | 40 | 24.28 | 18315.3 | 256.44 | 1361.6 | 110.15 | 67.1 | 18988.5 | 0.61 | 0.83 | 5.28 | 1.16 | 1 | 10
15 | 70 | CONCLUIDO | 3.5231 | 28.38 | 25 | 37.5 | 0.57 | 40 | 146.95 | 47.83 | 4.75 | 38 | 24.37 | 18357.82 | 253.41 | 1361.54 | 108.3 | 67.1 | 18074.4 | 0.62 | 0.83 | 5.28 | 1.11 | 1 | 10
16 | 70 | CONCLUIDO | 3.5406 | 28.24 | 24.95 | 40.45 | 0.6 | 37 | 147.3 | 47.83 | 5 | 35 | 24.47 | 18400.38 | 251.07 | 1361.55 | 106.55 | 67.1 | 17215.08 | 0.63 | 0.84 | 5.28 | 1.05 | 1 | 10
17 | 70 | CONCLUIDO | 3.5575 | 28.11 | 24.87 | 42.63 | 0.63 | 35 | 147.64 | 47.83 | 5.25 | 33 | 24.56 | 18442.97 | 247.94 | 1361.6 | 104.1 | 67.1 | 16001.65 | 0.64 | 0.84 | 5.27 | 0.98 | 1 | 10
18 | 70 | CONCLUIDO | 3.5717 | 28 | 24.82 | 45.12 | 0.66 | 33 | 147.99 | 47.83 | 5.5 | 31 | 24.66 | 18485.59 | 244.59 | 1361.51 | 102.34 | 67.1 | 15128.44 | 0.66 | 0.84 | 5.27 | 0.92 | 1 | 10
19 | 70 | CONCLUIDO | 3.5766 | 27.96 | 24.81 | 46.51 | 0.69 | 32 | 148.33 | 47.83 | 5.75 | 30 | 24.75 | 18528.25 | 242.67 | 1361.52 | 102.12 | 67.1 | 15026.65 | 0.66 | 0.84 | 5.27 | 0.91 | 1 | 10
20 | 70 | CONCLUIDO | 3.5932 | 27.83 | 24.73 | 49.47 | 0.71 | 30 | 148.68 | 47.83 | 6 | 28 | 24.85 | 18570.94 | 240.83 | 1361.49 | 99.79 | 67.1 | 13869.83 | 0.67 | 0.84 | 5.26 | 0.84 | 1 | 10
21 | 70 | CONCLUIDO | 3.5993 | 27.78 | 24.72 | 51.14 | 0.74 | 29 | 149.02 | 47.83 | 6.25 | 27 | 24.95 | 18613.66 | 238.12 | 1361.51 | 99.37 | 67.1 | 13664.1 | 0.68 | 0.84 | 5.26 | 0.82 | 1 | 10
22 | 70 | CONCLUIDO | 3.618 | 27.64 | 24.63 | 54.74 | 0.77 | 27 | 149.37 | 47.83 | 6.5 | 25 | 25.04 | 18656.42 | 233.91 | 1361.49 | 96.44 | 67.1 | 12210 | 0.7 | 0.85 | 5.26 | 0.74 | 1 | 10
23 | 70 | CONCLUIDO | 3.6245 | 27.59 | 24.61 | 56.79 | 0.8 | 26 | 149.72 | 47.83 | 6.75 | 24 | 25.14 | 18699.2 | 231.94 | 1361.57 | 95.7 | 67.1 | 11843.24 | 0.7 | 0.85 | 5.26 | 0.72 | 1 | 10
24 | 70 | CONCLUIDO | 3.6325 | 27.53 | 24.58 | 58.99 | 0.83 | 25 | 150.07 | 47.83 | 7 | 23 | 25.24 | 18742.03 | 228.78 | 1361.51 | 94.6 | 67.1 | 11299.38 | 0.71 | 0.85 | 5.26 | 0.69 | 1 | 10
25 | 70 | CONCLUIDO | 3.641 | 27.47 | 24.54 | 61.36 | 0.85 | 24 | 150.41 | 47.83 | 7.25 | 21 | 25.33 | 18784.88 | 224.93 | 1361.62 | 93.36 | 67.1 | 10686.93 | 0.72 | 0.85 | 5.26 | 0.65 | 1 | 10
26 | 70 | CONCLUIDO | 3.6456 | 27.43 | 24.54 | 64.01 | 0.88 | 23 | 150.76 | 47.83 | 7.5 | 19 | 25.43 | 18827.77 | 223.81 | 1361.51 | 93.15 | 67.1 | 10585.76 | 0.72 | 0.85 | 5.26 | 0.65 | 1 | 10
27 | 70 | CONCLUIDO | 3.6548 | 27.36 | 24.5 | 66.81 | 0.91 | 22 | 151.11 | 47.83 | 7.75 | 15 | 25.53 | 18870.7 | 220.46 | 1361.52 | 91.58 | 67.1 | 9804.1 | 0.73 | 0.85 | 5.26 | 0.6 | 1 | 10
28 | 70 | CONCLUIDO | 3.6516 | 27.39 | 24.52 | 66.88 | 0.94 | 22 | 151.46 | 47.83 | 8 | 8 | 25.63 | 18913.66 | 219.31 | 1361.55 | 92.09 | 67.1 | 10058.99 | 0.73 | 0.85 | 5.27 | 0.63 | 1 | 10
29 | 70 | CONCLUIDO | 3.6603 | 27.32 | 24.48 | 69.96 | 0.96 | 21 | 151.81 | 47.83 | 8.25 | 4 | 25.73 | 18956.65 | 218.86 | 1361.54 | 91.03 | 67.1 | 9535.24 | 0.74 | 0.85 | 5.27 | 0.59 | 1 | 10
30 | 70 | CONCLUIDO | 3.6587 | 27.33 | 24.5 | 69.99 | 0.99 | 21 | 152.15 | 47.83 | 8.5 | 2 | 25.83 | 18999.67 | 219.36 | 1361.61 | 91.18 | 67.1 | 9610.85 | 0.74 | 0.85 | 5.27 | 0.6 | 1 | 10
31 | 70 | CONCLUIDO | 3.6587 | 27.33 | 24.5 | 69.99 | 1.02 | 21 | 152.5 | 47.83 | 8.75 | 2 | 25.93 | 19042.73 | 219.95 | 1361.5 | 91.27 | 67.1 | 9652.64 | 0.74 | 0.85 | 5.27 | 0.6 | 1 | 10
32 | 70 | CONCLUIDO | 3.6579 | 27.34 | 24.5 | 70.01 | 1.04 | 21 | 152.85 | 47.83 | 9 | 0 | 26.03 | 19085.83 | 220.57 | 1361.53 | 91.32 | 67.1 | 9681.18 | 0.73 | 0.85 | 5.28 | 0.61 | 1 | 10