## Sheet1
| Volume de calda [L] | STATUS | Capacidade operacional [ha/h] | Tempo de missao [h] | Tempo util [h] | Tempo por voo [min] | Autonomia Projetada [h] | N° Voos | MTOW [kg] | Massa Estrutura [kg] | Combustível [kg] | Abastecimentos | Massa gerador | Potência gerador [W] | Combustível consumido [L] | Calda cons [L] | Distância percorrida [km] | Distância Pulverizando [km] | RTL ACUMULADO[m] | EOC [km/km] | EOC [h/h] | Tempo de manobra [h] | Tempo rtl_rtw [h] | V pulv [m/s] | V desloc [m/s]
0 | 80 | CONCLUIDO | 2.2713 | 44.03 | 32.45 | 6.79 | 0.11 | 287 | 159.12 | 50.28 | 1 | 285 | 27.84 | 19859.16 | 396.17 | 1362.19 | 350.88 | 67.1 | 138129.43 | 0.19 | 0.64 | 5.71 | 8.55 | 1 | 10
1 | 80 | CONCLUIDO | 2.5468 | 39.26 | 30.11 | 8.52 | 0.14 | 212 | 159.48 | 50.28 | 1.25 | 210 | 27.95 | 19902.91 | 365.71 | 1361.96 | 274.59 | 67.1 | 100360.04 | 0.24 | 0.69 | 5.57 | 6.21 | 1 | 10
2 | 80 | CONCLUIDO | 2.7375 | 36.53 | 28.79 | 10.28 | 0.17 | 168 | 159.83 | 50.28 | 1.5 | 166 | 28.05 | 19946.71 | 348.02 | 1361.85 | 231.83 | 67.1 | 79201.22 | 0.29 | 0.72 | 5.5 | 4.89 | 1 | 10
3 | 80 | CONCLUIDO | 2.8803 | 34.72 | 27.92 | 12.05 | 0.19 | 139 | 160.19 | 50.28 | 1.75 | 137 | 28.16 | 19990.53 | 335.75 | 1361.99 | 203.32 | 67.1 | 65091.95 | 0.33 | 0.75 | 5.44 | 4.02 | 1 | 10
4 | 80 | CONCLUIDO | 2.9843 | 33.51 | 27.35 | 13.79 | 0.22 | 119 | 160.54 | 50.28 | 2 | 117 | 28.26 | 20034.4 | 327.3 | 1361.72 | 184.65 | 67.1 | 55853.67 | 0.36 | 0.76 | 5.42 | 3.45 | 1 | 10
5 | 80 | CONCLUIDO | 3.0771 | 32.5 | 26.86 | 15.64 | 0.25 | 103 | 160.9 | 50.28 | 2.25 | 101 | 28.37 | 20078.3 | 319.55 | 1361.67 | 168.62 | 67.1 | 47919.28 | 0.4 | 0.78 | 5.39 | 2.96 | 1 | 10
6 | 80 | CONCLUIDO | 3.1491 | 31.76 | 26.5 | 17.47 | 0.27 | 91 | 161.26 | 50.28 | 2.5 | 89 | 28.48 | 20122.23 | 313.47 | 1361.69 | 157.35 | 67.1 | 42344.6 | 0.43 | 0.79 | 5.36 | 2.6 | 1 | 10
7 | 80 | CONCLUIDO | 3.2033 | 31.22 | 26.25 | 19.21 | 0.3 | 82 | 161.61 | 50.28 | 2.75 | 80 | 28.58 | 20166.2 | 309.24 | 1361.68 | 149.23 | 67.1 | 38330.8 | 0.45 | 0.79 | 5.35 | 2.36 | 1 | 10
8 | 80 | CONCLUIDO | 3.2545 | 30.73 | 26.02 | 21.1 | 0.33 | 74 | 161.97 | 50.28 | 3 | 72 | 28.69 | 20210.21 | 304.48 | 1361.74 | 141.5 | 67.1 | 34504.92 | 0.47 | 0.8 | 5.34 | 2.12 | 1 | 10
9 | 80 | CONCLUIDO | 3.2956 | 30.34 | 25.83 | 22.79 | 0.35 | 68 | 162.33 | 50.28 | 3.25 | 66 | 28.8 | 20254.26 | 301.17 | 1361.69 | 135.37 | 67.1 | 31467.56 | 0.5 | 0.81 | 5.32 | 1.93 | 1 | 10
10 | 80 | CONCLUIDO | 3.3362 | 29.97 | 25.65 | 24.82 | 0.38 | 62 | 162.68 | 50.28 | 3.5 | 60 | 28.9 | 20298.34 | 297.06 | 1361.75 | 129.81 | 67.1 | 28721.83 | 0.52 | 0.81 | 5.31 | 1.76 | 1 | 10
11 | 80 | CONCLUIDO | 3.3633 | 29.73 | 25.54 | 26.42 | 0.41 | 58 | 163.04 | 50.28 | 3.75 | 56 | 29.01 | 20342.46 | 293.63 | 1361.79 | 126.08 | 67.1 | 26876.7 | 0.53 | 0.82 | 5.3 | 1.65 | 1 | 10
12 | 80 | CONCLUIDO | 3.3977 | 29.43 | 25.4 | 28.75 | 0.43 | 53 | 163.4 | 50.28 | 4 | 51 | 29.12 | 20386.62 | 290.31 | 1361.66 | 121.29 | 67.1 | 24506.55 | 0.55 | 0.82 | 5.3 | 1.51 | 1 | 10
13 | 80 | CONCLUIDO | 3.4198 | 29.24 | 25.31 | 30.37 | 0.46 | 50 | 163.76 | 50.28 | 4.25 | 48 | 29.23 | 20430.81 | 287.76 | 1361.74 | 118.26 | 67.1 | 23003.67 | 0.57 | 0.82 | 5.3 | 1.41 | 1 | 10
14 | 80 | CONCLUIDO | 3.4392 | 29.08 | 25.24 | 32.22 | 0.49 | 47 | 164.12 | 50.28 | 4.5 | 45 | 29.34 | 20475.04 | 285.39 | 1361.57 | 116.11 | 67.1 | 21946.1 | 0.58 | 0.83 | 5.29 | 1.34 | 1 | 10
15 | 80 | CONCLUIDO | 3.4613 | 28.89 | 25.15 | 34.29 | 0.51 | 44 | 164.48 | 50.28 | 4.75 | 42 | 29.45 | 20519.3 | 282.41 | 1361.65 | 113.33 | 67.1 | 20571.9 | 0.59 | 0.83 | 5.29 | 1.26 | 1 | 10
16 | 80 | CONCLUIDO | 3.4763 | 28.77 | 25.09 | 35.84 | 0.54 | 42 | 164.83 | 50.28 | 5 | 40 | 29.55 | 20563.61 | 280.12 | 1361.61 | 111.11 | 67.1 | 19470.17 | 0.6 | 0.83 | 5.29 | 1.19 | 1 | 10
17 | 80 | CONCLUIDO | 3.5027 | 28.55 | 24.97 | 38.41 | 0.56 | 39 | 165.19 | 50.28 | 5.25 | 37 | 29.66 | 20607.95 | 276.42 | 1361.55 | 107.52 | 67.1 | 17687.73 | 0.62 | 0.84 | 5.27 | 1.08 | 1 | 10
18 | 80 | CONCLUIDO | 3.5151 | 28.45 | 24.93 | 40.43 | 0.59 | 37 | 165.55 | 50.28 | 5.5 | 35 | 29.77 | 20652.33 | 274.86 | 1361.69 | 106.27 | 67.1 | 17075.09 | 0.63 | 0.84 | 5.27 | 1.04 | 1 | 10
19 | 80 | CONCLUIDO | 3.532 | 28.31 | 24.86 | 42.62 | 0.61 | 35 | 165.91 | 50.28 | 5.75 | 33 | 29.88 | 20696.74 | 271.84 | 1361.52 | 104.05 | 67.1 | 15976.08 | 0.64 | 0.84 | 5.27 | 0.97 | 1 | 10
20 | 80 | CONCLUIDO | 3.5377 | 28.27 | 24.85 | 43.85 | 0.64 | 34 | 166.27 | 50.28 | 6 | 32 | 29.99 | 20741.2 | 270.68 | 1361.58 | 103.24 | 67.1 | 15576.33 | 0.65 | 0.84 | 5.27 | 0.95 | 1 | 10
21 | 80 | CONCLUIDO | 3.5549 | 28.13 | 24.77 | 46.45 | 0.66 | 32 | 166.64 | 50.28 | 6.25 | 30 | 30.11 | 20785.69 | 267.05 | 1361.59 | 101.07 | 67.1 | 14498.44 | 0.66 | 0.84 | 5.27 | 0.88 | 1 | 10
22 | 80 | CONCLUIDO | 3.5598 | 28.09 | 24.77 | 47.94 | 0.69 | 31 | 167 | 50.28 | 6.5 | 29 | 30.22 | 20830.22 | 265.62 | 1361.59 | 100.79 | 67.1 | 14363.18 | 0.67 | 0.84 | 5.27 | 0.87 | 1 | 10
23 | 80 | CONCLUIDO | 3.5779 | 27.95 | 24.69 | 51.08 | 0.71 | 29 | 167.36 | 50.28 | 6.75 | 27 | 30.33 | 20874.78 | 262.64 | 1361.51 | 98.43 | 67.1 | 13195.97 | 0.68 | 0.85 | 5.26 | 0.8 | 1 | 10
24 | 80 | CONCLUIDO | 3.5852 | 27.89 | 24.67 | 52.86 | 0.74 | 28 | 167.72 | 50.28 | 7 | 26 | 30.44 | 20919.39 | 260.01 | 1361.54 | 97.36 | 67.1 | 12666.04 | 0.69 | 0.85 | 5.26 | 0.77 | 1 | 10
25 | 80 | CONCLUIDO | 3.593 | 27.83 | 24.64 | 54.75 | 0.76 | 27 | 168.08 | 50.28 | 7.25 | 25 | 30.55 | 20964.03 | 257.62 | 1361.49 | 96.73 | 67.1 | 12356.5 | 0.69 | 0.85 | 5.26 | 0.75 | 1 | 10
26 | 80 | CONCLUIDO | 3.6 | 27.78 | 24.62 | 56.81 | 0.79 | 26 | 168.44 | 50.28 | 7.5 | 24 | 30.66 | 21008.71 | 255.89 | 1361.55 | 95.98 | 67.1 | 11985.88 | 0.7 | 0.85 | 5.25 | 0.72 | 1 | 10
27 | 80 | CONCLUIDO | 3.6085 | 27.71 | 24.58 | 59 | 0.81 | 25 | 168.81 | 50.28 | 7.75 | 23 | 30.78 | 21053.43 | 253.32 | 1361.56 | 94.5 | 67.1 | 11249.55 | 0.71 | 0.85 | 5.26 | 0.69 | 1 | 10
28 | 80 | CONCLUIDO | 3.6157 | 27.66 | 24.56 | 61.4 | 0.84 | 24 | 169.17 | 50.28 | 8 | 22 | 30.89 | 21098.19 | 250.3 | 1361.74 | 94.28 | 67.1 | 11146.04 | 0.71 | 0.85 | 5.25 | 0.67 | 1 | 10
29 | 80 | CONCLUIDO | 3.6248 | 27.59 | 24.52 | 63.97 | 0.86 | 23 | 169.53 | 50.28 | 8.25 | 21 | 31 | 21142.98 | 249.18 | 1361.51 | 92.92 | 67.1 | 10471.28 | 0.72 | 0.85 | 5.25 | 0.63 | 1 | 10
30 | 80 | CONCLUIDO | 3.6314 | 27.54 | 24.5 | 66.83 | 0.89 | 22 | 169.9 | 50.28 | 8.5 | 20 | 31.12 | 21187.82 | 246.3 | 1361.53 | 92.05 | 67.1 | 10041.47 | 0.73 | 0.85 | 5.26 | 0.61 | 1 | 10
31 | 80 | CONCLUIDO | 3.6404 | 27.47 | 24.47 | 69.91 | 0.91 | 21 | 170.26 | 50.28 | 8.75 | 19 | 31.23 | 21232.69 | 242.74 | 1361.49 | 91 | 67.1 | 9519.84 | 0.74 | 0.85 | 5.25 | 0.58 | 1 | 10
32 | 80 | CONCLUIDO | 3.641 | 27.46 | 24.46 | 69.9 | 0.94 | 21 | 170.62 | 50.28 | 9 | 19 | 31.34 | 21277.6 | 242.28 | 1361.57 | 90.98 | 67.1 | 9509.38 | 0.74 | 0.85 | 5.25 | 0.57 | 1 | 10
33 | 80 | CONCLUIDO | 3.649 | 27.4 | 24.44 | 73.31 | 0.96 | 20 | 170.99 | 50.28 | 9.25 | 15 | 31.46 | 21322.55 | 239.13 | 1361.51 | 90.01 | 67.1 | 9031.58 | 0.75 | 0.85 | 5.25 | 0.54 | 1 | 10
34 | 80 | CONCLUIDO | 3.6566 | 27.35 | 24.41 | 77.09 | 0.98 | 19 | 171.35 | 50.28 | 9.5 | 13 | 31.57 | 21367.54 | 236.57 | 1361.51 | 89.18 | 67.1 | 8618.68 | 0.75 | 0.85 | 5.25 | 0.52 | 1 | 10
35 | 80 | CONCLUIDO | 3.6529 | 27.38 | 24.44 | 77.17 | 1.01 | 19 | 171.72 | 50.28 | 9.75 | 7 | 31.69 | 21412.57 | 235.99 | 1361.65 | 89.66 | 67.1 | 8861.74 | 0.75 | 0.85 | 5.26 | 0.55 | 1 | 10
36 | 80 | CONCLUIDO | 3.6533 | 27.37 | 24.44 | 77.16 | 1.03 | 19 | 172.08 | 50.28 | 10 | 5 | 31.8 | 21457.64 | 234.91 | 1361.54 | 89.43 | 67.1 | 8743.1 | 0.75 | 0.85 | 5.26 | 0.54 | 1 | 10
37 | 80 | CONCLUIDO | 3.6533 | 27.37 | 24.44 | 77.17 | 1.05 | 19 | 172.45 | 50.28 | 10.25 | 2 | 31.92 | 21502.75 | 234.7 | 1361.54 | 89.49 | 67.1 | 8774.68 | 0.75 | 0.85 | 5.26 | 0.54 | 1 | 10
38 | 80 | CONCLUIDO | 3.6512 | 27.39 | 24.45 | 77.21 | 1.08 | 19 | 172.82 | 50.28 | 10.5 | 2 | 32.04 | 21547.89 | 234.96 | 1361.61 | 89.83 | 67.1 | 8947.17 | 0.75 | 0.85 | 5.27 | 0.56 | 1 | 10
39 | 80 | CONCLUIDO | 3.6525 | 27.38 | 24.44 | 77.18 | 1.1 | 19 | 173.18 | 50.28 | 10.75 | 1 | 32.15 | 21593.08 | 234.75 | 1361.6 | 89.57 | 67.1 | 8813.06 | 0.75 | 0.85 | 5.27 | 0.55 | 1 | 10
40 | 80 | CONCLUIDO | 3.653 | 27.37 | 24.44 | 77.17 | 1.12 | 19 | 173.55 | 50.28 | 11 | 0 | 32.27 | 21638.31 | 235.07 | 1361.54 | 89.63 | 67.1 | 8843.48 | 0.75 | 0.85 | 5.26 | 0.55 | 1 | 10