## Sheet1
| Volume de calda [L] | STATUS | Capacidade operacional [ha/h] | Tempo de missao [h] | Tempo util [h] | Tempo por voo [min] | Autonomia Projetada [h] | N° Voos | MTOW [kg] | Massa Estrutura [kg] | Combustível [kg] | Abastecimentos | Massa gerador | Potência gerador [W] | Combustível consumido [L] | Calda cons [L] | Distância percorrida [km] | Distância Pulverizando [km] | RTL ACUMULADO[m] | EOC [km/km] | EOC [h/h] | Tempo de manobra [h] | Tempo rtl_rtw [h] | V pulv [m/s] | V desloc [m/s]
0 | 110 | CONCLUIDO | 1.8583 | 53.81 | 35.24 | 5.59 | 0.08 | 378 | 213.37 | 56.13 | 1 | 376 | 46.25 | 26550.29 | 521.18 | 1362.46 | 443.48 | 67.1 | 183972.94 | 0.15 | 0.59 | 5.82 | 11.34 | 1 | 10
1 | 110 | CONCLUIDO | 2.1628 | 46.24 | 32.05 | 7.02 | 0.1 | 274 | 213.78 | 56.13 | 1.25 | 272 | 46.4 | 26600.32 | 472.9 | 1362.06 | 338.23 | 67.1 | 131871.94 | 0.2 | 0.65 | 5.68 | 8.15 | 1 | 10
2 | 110 | CONCLUIDO | 2.3861 | 41.91 | 30.22 | 8.43 | 0.12 | 215 | 214.19 | 56.13 | 1.5 | 213 | 46.56 | 26650.41 | 444.61 | 1362.05 | 278.44 | 67.1 | 102271.17 | 0.24 | 0.69 | 5.57 | 6.32 | 1 | 10
3 | 110 | CONCLUIDO | 2.5597 | 39.07 | 29.02 | 9.89 | 0.14 | 176 | 214.59 | 56.13 | 1.75 | 174 | 46.72 | 26700.55 | 425.81 | 1361.77 | 239.54 | 67.1 | 83014.93 | 0.28 | 0.72 | 5.5 | 5.13 | 1 | 10
4 | 110 | CONCLUIDO | 2.6889 | 37.19 | 28.24 | 11.3 | 0.17 | 150 | 215 | 56.13 | 2 | 148 | 46.87 | 26750.75 | 413.21 | 1361.95 | 214.05 | 67.1 | 70397.51 | 0.31 | 0.74 | 5.46 | 4.35 | 1 | 10
5 | 110 | CONCLUIDO | 2.795 | 35.78 | 27.68 | 12.77 | 0.19 | 130 | 215.41 | 56.13 | 2.25 | 128 | 47.03 | 26801 | 403.77 | 1361.81 | 195.3 | 67.1 | 61125.15 | 0.34 | 0.75 | 5.44 | 3.78 | 1 | 10
6 | 110 | CONCLUIDO | 2.8841 | 34.67 | 27.2 | 14.19 | 0.21 | 115 | 215.82 | 56.13 | 2.5 | 113 | 47.19 | 26851.31 | 395.61 | 1361.76 | 180.48 | 67.1 | 53791.01 | 0.37 | 0.77 | 5.4 | 3.31 | 1 | 10
7 | 110 | CONCLUIDO | 2.9567 | 33.82 | 26.86 | 15.65 | 0.23 | 103 | 216.22 | 56.13 | 2.75 | 101 | 47.35 | 26901.66 | 389.47 | 1361.68 | 169.27 | 67.1 | 48244.15 | 0.4 | 0.78 | 5.38 | 2.96 | 1 | 10
8 | 110 | CONCLUIDO | 3.0197 | 33.12 | 26.58 | 17.15 | 0.25 | 93 | 216.63 | 56.13 | 3 | 91 | 47.51 | 26952.08 | 384.36 | 1361.88 | 159.57 | 67.1 | 43445.98 | 0.42 | 0.79 | 5.37 | 2.68 | 1 | 10
9 | 110 | CONCLUIDO | 3.074 | 32.53 | 26.33 | 18.59 | 0.27 | 85 | 217.04 | 56.13 | 3.25 | 83 | 47.66 | 27002.55 | 379.67 | 1361.61 | 152.01 | 67.1 | 39703.15 | 0.44 | 0.79 | 5.34 | 2.43 | 1 | 10
10 | 110 | CONCLUIDO | 3.1231 | 32.02 | 26.11 | 20.09 | 0.29 | 78 | 217.45 | 56.13 | 3.5 | 76 | 47.82 | 27053.07 | 375.29 | 1361.78 | 144.4 | 67.1 | 35935.75 | 0.46 | 0.8 | 5.34 | 2.22 | 1 | 10
11 | 110 | CONCLUIDO | 3.158 | 31.67 | 25.97 | 21.35 | 0.31 | 73 | 217.86 | 56.13 | 3.75 | 71 | 47.98 | 27103.65 | 372.17 | 1361.77 | 139.86 | 67.1 | 33690.2 | 0.48 | 0.8 | 5.34 | 2.07 | 1 | 10
12 | 110 | CONCLUIDO | 3.1942 | 31.31 | 25.82 | 22.78 | 0.33 | 68 | 218.27 | 56.13 | 4 | 66 | 48.15 | 27154.29 | 368.97 | 1361.66 | 135.3 | 67.1 | 31434.07 | 0.5 | 0.81 | 5.32 | 1.93 | 1 | 10
13 | 110 | CONCLUIDO | 3.2299 | 30.96 | 25.69 | 24.46 | 0.35 | 63 | 218.68 | 56.13 | 4.25 | 61 | 48.31 | 27204.98 | 365.93 | 1361.57 | 130.29 | 67.1 | 28956.3 | 0.51 | 0.81 | 5.33 | 1.79 | 1 | 10
14 | 110 | CONCLUIDO | 3.2614 | 30.66 | 25.56 | 25.99 | 0.36 | 59 | 219.09 | 56.13 | 4.5 | 57 | 48.47 | 27255.72 | 362.94 | 1361.65 | 126.26 | 67.1 | 26960.96 | 0.53 | 0.82 | 5.31 | 1.66 | 1 | 10
15 | 110 | CONCLUIDO | 3.2837 | 30.45 | 25.48 | 27.3 | 0.38 | 56 | 219.51 | 56.13 | 4.75 | 54 | 48.63 | 27306.53 | 360.64 | 1361.55 | 124.15 | 67.1 | 25920.29 | 0.54 | 0.82 | 5.3 | 1.58 | 1 | 10
16 | 110 | CONCLUIDO | 3.3071 | 30.24 | 25.39 | 28.74 | 0.4 | 53 | 219.92 | 56.13 | 5 | 51 | 48.79 | 27357.39 | 358.14 | 1361.67 | 120.94 | 67.1 | 24329.15 | 0.55 | 0.82 | 5.3 | 1.49 | 1 | 10
17 | 110 | CONCLUIDO | 3.3303 | 30.03 | 25.3 | 30.36 | 0.42 | 50 | 220.33 | 56.13 | 5.25 | 48 | 48.95 | 27408.3 | 355.77 | 1361.81 | 118.05 | 67.1 | 22899.34 | 0.57 | 0.82 | 5.3 | 1.41 | 1 | 10
18 | 110 | CONCLUIDO | 3.3445 | 29.9 | 25.26 | 31.58 | 0.44 | 48 | 220.74 | 56.13 | 5.5 | 46 | 49.12 | 27459.27 | 354.06 | 1361.64 | 116.58 | 67.1 | 22177.14 | 0.58 | 0.83 | 5.3 | 1.37 | 1 | 10
19 | 110 | CONCLUIDO | 3.3692 | 29.68 | 25.17 | 33.56 | 0.46 | 45 | 221.16 | 56.13 | 5.75 | 43 | 49.28 | 27510.3 | 351.44 | 1361.66 | 114.01 | 67.1 | 20905.12 | 0.59 | 0.83 | 5.28 | 1.27 | 1 | 10
20 | 110 | CONCLUIDO | 3.388 | 29.52 | 25.09 | 35.01 | 0.48 | 43 | 221.57 | 56.13 | 6 | 41 | 49.45 | 27561.39 | 349.52 | 1361.53 | 111.37 | 67.1 | 19593.54 | 0.6 | 0.83 | 5.28 | 1.19 | 1 | 10
21 | 110 | CONCLUIDO | 3.4032 | 29.38 | 25.04 | 36.64 | 0.5 | 41 | 221.99 | 56.13 | 6.25 | 39 | 49.61 | 27612.53 | 347.53 | 1361.54 | 109.59 | 67.1 | 18714.28 | 0.61 | 0.83 | 5.29 | 1.15 | 1 | 10
22 | 110 | CONCLUIDO | 3.4115 | 29.31 | 25.01 | 37.52 | 0.52 | 40 | 222.4 | 56.13 | 6.5 | 38 | 49.78 | 27663.85 | 345.81 | 1361.55 | 108.66 | 67.1 | 18252.5 | 0.62 | 0.83 | 5.28 | 1.12 | 1 | 10
23 | 110 | CONCLUIDO | 3.4271 | 29.18 | 24.96 | 39.41 | 0.54 | 38 | 222.82 | 56.13 | 6.75 | 36 | 49.94 | 27715.11 | 344.21 | 1361.52 | 107.4 | 67.1 | 17636.2 | 0.62 | 0.84 | 5.27 | 1.07 | 1 | 10
24 | 110 | CONCLUIDO | 3.4436 | 29.04 | 24.91 | 41.51 | 0.56 | 36 | 223.23 | 56.13 | 7 | 34 | 50.11 | 27766.43 | 342.05 | 1361.55 | 105.4 | 67.1 | 16642.33 | 0.64 | 0.84 | 5.27 | 1.01 | 1 | 10
25 | 110 | CONCLUIDO | 3.4509 | 28.98 | 24.89 | 42.66 | 0.58 | 35 | 223.65 | 56.13 | 7.25 | 33 | 50.27 | 27817.81 | 340.8 | 1361.58 | 104.45 | 67.1 | 16173.8 | 0.64 | 0.84 | 5.28 | 0.99 | 1 | 10
26 | 110 | CONCLUIDO | 3.4615 | 28.89 | 24.84 | 43.84 | 0.59 | 34 | 224.07 | 56.13 | 7.5 | 32 | 50.44 | 27869.24 | 339.47 | 1361.6 | 103.34 | 67.1 | 15622.28 | 0.65 | 0.84 | 5.27 | 0.95 | 1 | 10
27 | 110 | CONCLUIDO | 3.4721 | 28.8 | 24.8 | 45.08 | 0.61 | 33 | 224.49 | 56.13 | 7.75 | 31 | 50.61 | 27920.73 | 336.96 | 1361.62 | 102.01 | 67.1 | 14962.62 | 0.66 | 0.84 | 5.26 | 0.9 | 1 | 10
28 | 110 | CONCLUIDO | 3.4862 | 28.68 | 24.76 | 47.93 | 0.63 | 31 | 224.9 | 56.13 | 8 | 29 | 50.78 | 27972.28 | 335.23 | 1361.65 | 100.86 | 67.1 | 14399.34 | 0.67 | 0.84 | 5.26 | 0.87 | 1 | 10
29 | 110 | CONCLUIDO | 3.4962 | 28.6 | 24.72 | 49.45 | 0.65 | 30 | 225.32 | 56.13 | 8.25 | 28 | 50.95 | 28023.89 | 333.76 | 1361.55 | 99.4 | 67.1 | 13672.62 | 0.68 | 0.84 | 5.26 | 0.83 | 1 | 10
30 | 110 | CONCLUIDO | 3.5048 | 28.53 | 24.7 | 51.09 | 0.67 | 29 | 225.74 | 56.13 | 8.5 | 27 | 51.11 | 28075.56 | 331.49 | 1361.56 | 98.54 | 67.1 | 13248.2 | 0.68 | 0.84 | 5.26 | 0.8 | 1 | 10
31 | 110 | CONCLUIDO | 3.5017 | 28.56 | 24.72 | 51.14 | 0.69 | 29 | 226.16 | 56.13 | 8.75 | 27 | 51.28 | 28127.29 | 331.4 | 1361.54 | 99.4 | 67.1 | 13682.16 | 0.67 | 0.84 | 5.26 | 0.83 | 1 | 10
32 | 110 | CONCLUIDO | 3.5109 | 28.48 | 24.69 | 52.9 | 0.71 | 28 | 226.58 | 56.13 | 9 | 26 | 51.45 | 28179.08 | 328.71 | 1361.67 | 98.25 | 67.1 | 13108.32 | 0.68 | 0.85 | 5.26 | 0.79 | 1 | 10
33 | 110 | CONCLUIDO | 3.5209 | 28.4 | 24.65 | 54.78 | 0.72 | 27 | 227 | 56.13 | 9.25 | 25 | 51.62 | 28230.92 | 327.31 | 1361.53 | 96.73 | 67.1 | 12354.52 | 0.69 | 0.85 | 5.26 | 0.76 | 1 | 10
34 | 110 | CONCLUIDO | 3.5304 | 28.33 | 24.61 | 56.8 | 0.74 | 26 | 227.42 | 56.13 | 9.5 | 24 | 51.8 | 28282.83 | 326.26 | 1361.54 | 95.68 | 67.1 | 11836.53 | 0.7 | 0.85 | 5.26 | 0.72 | 1 | 10
35 | 110 | CONCLUIDO | 3.541 | 28.24 | 24.57 | 58.97 | 0.76 | 25 | 227.84 | 56.13 | 9.75 | 23 | 51.97 | 28334.8 | 323.81 | 1361.54 | 94.61 | 67.1 | 11304.11 | 0.71 | 0.85 | 5.25 | 0.68 | 1 | 10
36 | 110 | CONCLUIDO | 3.5407 | 28.24 | 24.57 | 58.98 | 0.78 | 25 | 228.27 | 56.13 | 10 | 23 | 52.14 | 28386.82 | 322.5 | 1361.54 | 94.51 | 67.1 | 11257.21 | 0.71 | 0.85 | 5.26 | 0.68 | 1 | 10
37 | 110 | CONCLUIDO | 3.5467 | 28.2 | 24.57 | 61.42 | 0.8 | 24 | 228.69 | 56.13 | 10.25 | 22 | 52.31 | 28438.91 | 321.38 | 1361.49 | 94.44 | 67.1 | 11225.3 | 0.71 | 0.85 | 5.25 | 0.68 | 1 | 10
38 | 110 | CONCLUIDO | 3.5597 | 28.09 | 24.51 | 63.93 | 0.81 | 23 | 229.11 | 56.13 | 10.5 | 21 | 52.48 | 28491.06 | 319.81 | 1361.55 | 92.58 | 67.1 | 10297.27 | 0.72 | 0.85 | 5.25 | 0.62 | 1 | 10
39 | 110 | CONCLUIDO | 3.5539 | 28.14 | 24.55 | 64.06 | 0.83 | 23 | 229.53 | 56.13 | 10.75 | 21 | 52.66 | 28543.27 | 319.1 | 1361.51 | 93.72 | 67.1 | 10871.52 | 0.72 | 0.85 | 5.26 | 0.66 | 1 | 10
40 | 110 | CONCLUIDO | 3.5689 | 28.02 | 24.48 | 66.76 | 0.85 | 22 | 229.96 | 56.13 | 11 | 20 | 52.83 | 28595.54 | 316.36 | 1361.5 | 91.31 | 67.1 | 9672.18 | 0.73 | 0.85 | 5.25 | 0.59 | 1 | 10
41 | 110 | CONCLUIDO | 3.5763 | 27.96 | 24.46 | 69.89 | 0.87 | 21 | 230.38 | 56.13 | 11.25 | 19 | 53 | 28647.87 | 314.21 | 1361.56 | 90.94 | 67.1 | 9487.37 | 0.74 | 0.85 | 5.25 | 0.57 | 1 | 10
42 | 110 | CONCLUIDO | 3.5741 | 27.98 | 24.48 | 69.94 | 0.89 | 21 | 230.81 | 56.13 | 11.5 | 19 | 53.18 | 28700.26 | 313.74 | 1361.5 | 91.56 | 67.1 | 9798.06 | 0.73 | 0.85 | 5.25 | 0.59 | 1 | 10
43 | 110 | CONCLUIDO | 3.586 | 27.89 | 24.43 | 73.29 | 0.9 | 20 | 231.23 | 56.13 | 11.75 | 18 | 53.36 | 28752.71 | 310.86 | 1361.5 | 89.79 | 67.1 | 8922.18 | 0.75 | 0.85 | 5.25 | 0.54 | 1 | 10
44 | 110 | CONCLUIDO | 3.5862 | 27.88 | 24.43 | 73.28 | 0.92 | 20 | 231.66 | 56.13 | 12 | 18 | 53.53 | 28805.23 | 310.55 | 1361.5 | 89.91 | 67.1 | 8979.59 | 0.75 | 0.85 | 5.24 | 0.53 | 1 | 10
45 | 110 | CONCLUIDO | 3.5829 | 27.91 | 24.45 | 73.36 | 0.94 | 20 | 232.08 | 56.13 | 12.25 | 18 | 53.71 | 28857.81 | 309.28 | 1361.52 | 90.5 | 67.1 | 9273.98 | 0.74 | 0.85 | 5.25 | 0.56 | 1 | 10
46 | 110 | CONCLUIDO | 3.5915 | 27.84 | 24.43 | 77.14 | 0.96 | 19 | 232.51 | 56.13 | 12.5 | 17 | 53.88 | 28910.45 | 308.31 | 1361.52 | 89.88 | 67.1 | 8968.47 | 0.75 | 0.85 | 5.24 | 0.54 | 1 | 10
47 | 110 | CONCLUIDO | 3.5931 | 27.83 | 24.42 | 77.1 | 0.97 | 19 | 232.94 | 56.13 | 12.75 | 17 | 54.06 | 28963.15 | 305.25 | 1361.5 | 89.44 | 67.1 | 8750.82 | 0.75 | 0.85 | 5.24 | 0.52 | 1 | 10
48 | 110 | CONCLUIDO | 3.6031 | 27.75 | 24.38 | 81.27 | 0.99 | 18 | 233.37 | 56.13 | 13 | 16 | 54.24 | 29015.91 | 304.41 | 1361.49 | 88.23 | 67.1 | 8147.51 | 0.76 | 0.86 | 5.24 | 0.49 | 1 | 10
49 | 110 | CONCLUIDO | 3.6048 | 27.74 | 24.37 | 81.23 | 1.01 | 18 | 233.79 | 56.13 | 13.25 | 16 | 54.42 | 29068.74 | 303.84 | 1361.5 | 87.87 | 67.1 | 7967.47 | 0.76 | 0.86 | 5.24 | 0.47 | 1 | 10
50 | 110 | CONCLUIDO | 3.6123 | 27.68 | 24.35 | 85.95 | 1.02 | 17 | 234.22 | 56.13 | 13.5 | 15 | 54.6 | 29121.64 | 300.51 | 1361.54 | 87.19 | 67.1 | 7635.57 | 0.77 | 0.86 | 5.25 | 0.46 | 1 | 10
51 | 110 | CONCLUIDO | 3.613 | 27.68 | 24.35 | 85.93 | 1.04 | 17 | 234.65 | 56.13 | 13.75 | 15 | 54.78 | 29174.59 | 300.74 | 1361.54 | 87.26 | 67.1 | 7670.08 | 0.77 | 0.86 | 5.24 | 0.45 | 1 | 10
52 | 110 | CONCLUIDO | 3.6126 | 27.68 | 24.35 | 85.94 | 1.06 | 17 | 235.08 | 56.13 | 14 | 15 | 54.96 | 29227.61 | 298.67 | 1361.55 | 87.23 | 67.1 | 7653.15 | 0.77 | 0.86 | 5.24 | 0.46 | 1 | 10
53 | 110 | CONCLUIDO | 3.6218 | 27.61 | 24.32 | 91.21 | 1.08 | 16 | 235.51 | 56.13 | 14.25 | 14 | 55.14 | 29280.69 | 296.33 | 1361.5 | 86.49 | 67.1 | 7291.19 | 0.78 | 0.86 | 5.24 | 0.43 | 1 | 10
54 | 110 | CONCLUIDO | 3.6217 | 27.61 | 24.32 | 91.21 | 1.09 | 16 | 235.94 | 56.13 | 14.5 | 14 | 55.32 | 29333.84 | 295.39 | 1361.51 | 86.35 | 67.1 | 7219.82 | 0.78 | 0.86 | 5.24 | 0.43 | 1 | 10
55 | 110 | CONCLUIDO | 3.6211 | 27.62 | 24.33 | 91.23 | 1.11 | 16 | 236.37 | 56.13 | 14.75 | 14 | 55.5 | 29387.05 | 293.53 | 1361.51 | 86.55 | 67.1 | 7318.6 | 0.78 | 0.86 | 5.24 | 0.44 | 1 | 10
56 | 110 | CONCLUIDO | 3.6312 | 27.54 | 24.29 | 97.17 | 1.13 | 15 | 236.81 | 56.13 | 15 | 12 | 55.68 | 29440.33 | 291.99 | 1361.51 | 85.29 | 67.1 | 6697.08 | 0.79 | 0.86 | 5.24 | 0.4 | 1 | 10
57 | 110 | CONCLUIDO | 3.6294 | 27.55 | 24.31 | 97.23 | 1.14 | 15 | 237.24 | 56.13 | 15.25 | 13 | 55.86 | 29493.67 | 291.77 | 1361.5 | 85.87 | 67.1 | 6986.2 | 0.78 | 0.86 | 5.24 | 0.41 | 1 | 10
58 | 110 | CONCLUIDO | 3.6306 | 27.54 | 24.3 | 97.19 | 1.16 | 15 | 237.67 | 56.13 | 15.5 | 12 | 56.05 | 29547.07 | 287.46 | 1361.51 | 85.51 | 67.1 | 6802.34 | 0.78 | 0.86 | 5.24 | 0.4 | 1 | 10
59 | 110 | CONCLUIDO | 3.6308 | 27.54 | 24.3 | 97.18 | 1.18 | 15 | 238.11 | 56.13 | 15.75 | 10 | 56.23 | 29600.54 | 285.63 | 1361.49 | 85.49 | 67.1 | 6794.54 | 0.78 | 0.86 | 5.24 | 0.4 | 1 | 10
60 | 110 | CONCLUIDO | 3.6413 | 27.46 | 24.26 | 103.97 | 1.19 | 14 | 238.54 | 56.13 | 16 | 7 | 56.41 | 29654.08 | 285.27 | 1361.53 | 83.95 | 67.1 | 6027.56 | 0.8 | 0.86 | 5.25 | 0.37 | 1 | 10
61 | 110 | CONCLUIDO | 3.6397 | 27.48 | 24.27 | 104.02 | 1.21 | 14 | 238.97 | 56.13 | 16.25 | 5 | 56.6 | 29707.68 | 285.76 | 1361.49 | 84.2 | 67.1 | 6155.12 | 0.8 | 0.86 | 5.25 | 0.38 | 1 | 10
62 | 110 | CONCLUIDO | 3.6397 | 27.47 | 24.27 | 104.02 | 1.23 | 14 | 239.41 | 56.13 | 16.5 | 2 | 56.78 | 29761.35 | 285.25 | 1361.51 | 84.27 | 67.1 | 6191.84 | 0.8 | 0.86 | 5.25 | 0.38 | 1 | 10
63 | 110 | CONCLUIDO | 3.6402 | 27.47 | 24.27 | 104 | 1.24 | 14 | 239.85 | 56.13 | 16.75 | 3 | 56.97 | 29815.09 | 285.39 | 1361.53 | 84.24 | 67.1 | 6173.49 | 0.8 | 0.86 | 5.25 | 0.37 | 1 | 10
64 | 110 | CONCLUIDO | 3.6395 | 27.48 | 24.27 | 104.02 | 1.26 | 14 | 240.28 | 56.13 | 17 | 1 | 57.16 | 29869.01 | 285.7 | 1361.54 | 84.45 | 67.1 | 6279.62 | 0.79 | 0.86 | 5.24 | 0.38 | 1 | 10
65 | 110 | CONCLUIDO | 3.6381 | 27.49 | 24.28 | 104.07 | 1.27 | 14 | 240.72 | 56.13 | 17.25 | 1 | 57.34 | 29922.88 | 286.31 | 1361.54 | 84.62 | 67.1 | 6366.59 | 0.79 | 0.86 | 5.25 | 0.39 | 1 | 10
66 | 110 | CONCLUIDO | 3.6379 | 27.49 | 24.28 | 104.08 | 1.29 | 14 | 241.16 | 56.13 | 17.5 | 1 | 57.53 | 29976.82 | 286.56 | 1361.51 | 84.78 | 67.1 | 6443.15 | 0.79 | 0.86 | 5.25 | 0.39 | 1 | 10
67 | 110 | CONCLUIDO | 3.6379 | 27.49 | 24.28 | 104.08 | 1.31 | 14 | 241.59 | 56.13 | 17.75 | 0 | 57.72 | 30030.83 | 286.83 | 1361.53 | 84.75 | 67.1 | 6431.03 | 0.79 | 0.86 | 5.25 | 0.39 | 1 | 10