## Sheet1
| Volume de calda [L] | STATUS | Capacidade operacional [ha/h] | Tempo de missao [h] | Tempo util [h] | Tempo por voo [min] | Autonomia Projetada [h] | N° Voos | MTOW [kg] | Massa Estrutura [kg] | Combustível [kg] | Abastecimentos | Massa gerador | Potência gerador [W] | Combustível consumido [L] | Calda cons [L] | Distância percorrida [km] | Distância Pulverizando [km] | RTL ACUMULADO[m] | EOC [km/km] | EOC [h/h] | Tempo de manobra [h] | Tempo rtl_rtw [h] | V pulv [m/s] | V desloc [m/s]
0 | 25 | CONCLUIDO | 3.2463 | 30.8 | 27.36 | 13.79 | 0.28 | 119 | 61.76 | 28.92 | 1 | 117 | 6.84 | 7851.41 | 163.66 | 1361.86 | 184.98 | 67.1 | 56017.52 | 0.36 | 0.76 | 5.42 | 3.46 | 1 | 10
1 | 25 | CONCLUIDO | 3.392 | 29.48 | 26.45 | 17.83 | 0.35 | 89 | 62.05 | 28.92 | 1.25 | 87 | 6.88 | 7887.12 | 152.95 | 1361.83 | 155.42 | 67.1 | 41389.6 | 0.43 | 0.79 | 5.36 | 2.55 | 1 | 10
2 | 25 | CONCLUIDO | 3.4883 | 28.67 | 25.9 | 22.2 | 0.42 | 70 | 62.34 | 28.92 | 1.5 | 65 | 6.92 | 7922.85 | 144.04 | 1361.59 | 137.91 | 67.1 | 32731.96 | 0.49 | 0.81 | 5.32 | 2 | 1 | 10
3 | 25 | CONCLUIDO | 3.5453 | 28.21 | 25.59 | 26.02 | 0.49 | 59 | 62.63 | 28.92 | 1.75 | 30 | 6.96 | 7958.6 | 137.8 | 1361.8 | 126.21 | 67.1 | 26933.63 | 0.53 | 0.82 | 5.35 | 1.7 | 1 | 10
4 | 25 | CONCLUIDO | 3.5605 | 28.09 | 25.51 | 27.33 | 0.55 | 56 | 62.92 | 28.92 | 2 | 4 | 7 | 7994.37 | 135.75 | 1361.89 | 122.75 | 67.1 | 25219.14 | 0.55 | 0.82 | 5.37 | 1.62 | 1 | 10
5 | 25 | CONCLUIDO | 3.5585 | 28.1 | 25.53 | 27.35 | 0.62 | 56 | 63.21 | 28.92 | 2.25 | 0 | 7.04 | 8030.17 | 136.58 | 1361.81 | 123.01 | 67.1 | 25350.87 | 0.55 | 0.82 | 5.38 | 1.63 | 1 | 10