## Sheet1
| Volume de calda [L] | STATUS | Capacidade operacional [ha/h] | Tempo de missao [h] | Tempo util [h] | Tempo por voo [min] | Autonomia Projetada [h] | N° Voos | MTOW [kg] | Massa Estrutura [kg] | Combustível [kg] | Abastecimentos | Massa gerador | Potência gerador [W] | Combustível consumido [L] | Calda cons [L] | Distância percorrida [km] | Distância Pulverizando [km] | RTL ACUMULADO[m] | EOC [km/km] | EOC [h/h] | Tempo de manobra [h] | Tempo rtl_rtw [h] | V pulv [m/s] | V desloc [m/s]
0 | 40 | CONCLUIDO | 4.3668 | 22.9 | 19.13 | 11.83 | 0.2 | 97 | 89.87 | 37.55 | 1 | 19 | 11.32 | 11317.98 | 124.62 | 3768.8 | 175.3 | 54.2 | 60535.47 | 0.31 | 0.8 | 0.37 | 3.72 | 1 | 10
1 | 40 | CONCLUIDO | 4.3751 | 22.86 | 19.1 | 11.94 | 0.39 | 96 | 91.1 | 37.55 | 2 | 0 | 11.54 | 11468.97 | 125.81 | 3769.12 | 173.62 | 54.2 | 59699.05 | 0.31 | 0.8 | 0.39 | 3.69 | 1 | 10