## Sheet1
| Volume de calda [L] | STATUS | Capacidade operacional [ha/h] | Tempo de missao [h] | Tempo util [h] | Tempo por voo [min] | Autonomia Projetada [h] | N° Voos | MTOW [kg] | Massa Estrutura [kg] | Combustível [kg] | Abastecimentos | Massa gerador | Potência gerador [W] | Combustível consumido [L] | Calda cons [L] | Distância percorrida [km] | Distância Pulverizando [km] | RTL ACUMULADO[m] | EOC [km/km] | EOC [h/h] | Tempo de manobra [h] | Tempo rtl_rtw [h] | V pulv [m/s] | V desloc [m/s]
0 | 60 | CONCLUIDO | 1.9065 | 52.45 | 42.47 | 8.3 | 0.14 | 307 | 124.63 | 45 | 1 | 305 | 18.64 | 15605.44 | 421.53 | 3754.55 | 505.56 | 107.88 | 197649.43 | 0.21 | 0.72 | 0.71 | 11.87 | 1 | 10
1 | 60 | CONCLUIDO | 2.5093 | 39.85 | 34.81 | 18.32 | 0.28 | 114 | 125.95 | 45 | 2 | 112 | 18.95 | 15767.7 | 313.43 | 3753.6 | 248.34 | 107.88 | 70002.92 | 0.43 | 0.88 | 0.41 | 4.21 | 1 | 10
2 | 60 | CONCLUIDO | 2.6943 | 37.12 | 33.3 | 30.27 | 0.42 | 66 | 127.27 | 45 | 3 | 31 | 19.27 | 15930.42 | 265.18 | 3753.86 | 197.57 | 107.88 | 44858.62 | 0.55 | 0.91 | 0.36 | 2.7 | 1 | 10
3 | 60 | CONCLUIDO | 2.7177 | 36.8 | 33.03 | 30.96 | 0.55 | 64 | 128.59 | 45 | 4 | 0 | 19.59 | 16093.6 | 262.81 | 3753.63 | 186.5 | 107.88 | 39333.45 | 0.58 | 0.92 | 0.4 | 2.43 | 1 | 10