## Resultados Geral
| Capacidade op. [ha/h] | Volume de calda [L] | Massa de combustível [kg] | N° voo | Tempo util [h] | Abastecimento | Ha | Capacidade op. corrigida [ha/h] | % |  | field_64ha_100ha_10%_6m_0_LM\
Resultado 0 | 1.9649 | 10 | 1 | 376 | 45.07 | 0 | 64 | 1.2575 | 10 | 20
Resultado 1 | 2.2342 | 15 | 1 | 251 | 40.27 | 0 |  | 1.4299
Resultado 2 | 2.3857 | 20 | 1 | 189 | 37.86 | 0 |  | 1.5268
Resultado 3 | 2.481 | 25 | 1 | 152 | 36.4 | 10 |  | 1.5878
Resultado 4 | 2.5458 | 30 | 2 | 127 | 35.46 | 0 |  | 1.6293
Resultado 5 | 2.5944 | 35 | 2 | 109 | 34.78 | 0 |  | 1.6604
Resultado 6 | 2.6339 | 40 | 2 | 95 | 34.23 | 0 |  | 1.6857
Resultado 7 | 2.6605 | 45 | 3 | 85 | 33.85 | 0 |  | 1.7027
Resultado 8 | 2.6827 | 50 | 3 | 77 | 33.53 | 0 |  | 1.7169
Resultado 9 | 2.7194 | 55 | 3 | 70 | 33.02 | 0 |  | 1.7404
Resultado 10 | 2.7177 | 60 | 4 | 64 | 33.03 | 0 |  | 1.7393
Resultado 11 | 2.7325 | 65 | 4 | 59 | 32.81 | 0 |  | 1.7488
Resultado 12 | 2.7396 | 70 | 4 | 55 | 32.68 | 0 |  | 1.7533
Resultado 13 | 2.7452 | 75 | 5 | 52 | 32.56 | 0 |  | 1.7569
Resultado 14 | 2.7572 | 80 | 5 | 48 | 32.4 | 0 |  | 1.7646
Resultado 15 | 2.7623 | 85 | 5 | 46 | 32.27 | 15 |  | 1.7679
Resultado 16 | 2.7657 | 90 | 6 | 43 | 32.21 | 0 |  | 1.77
Resultado 17 | 2.7696 | 95 | 6 | 41 | 32.11 | 10 |  | 1.7725
Resultado 18 | 2.7712 | 100 | 7 | 39 | 32.05 | 0 |  | 1.7736

## RESULTADOS_18
Unnamed: 0 | Volume de calda [L] | STATUS | Capacidade operacional [ha/h] | Tempo de missao [h] | Tempo util [h] | Tempo por voo [min] | Autonomia Projetada [h] | N° Voos | MTOW [kg] | Massa Estrutura [kg] | Combustível [kg] | Abastecimentos | Massa gerador | Potência gerador [W] | Combustível consumido [L] | Calda cons [L] | Distância percorrida [km] | Distância Pulverizando [km] | RTL ACUMULADO[m] | EOC [km/km] | EOC [h/h] | Tempo de manobra [h] | Tempo rtl_rtw [h] | V pulv [m/s] | V desloc [m/s]
0 | 100 | CONCLUIDO | 1.3628 | 73.38 | 50.99 | 5.99 | 0.09 | 511 | 194.77 | 54.38 | 1 | 509 | 39.4 | 24256.19 | 697.93 | 3754.96 | 791.87 | 107.88 | 339784.78 | 0.14 | 0.6 | 1.04 | 20.38 | 1 | 10
1 | 100 | CONCLUIDO | 2.1352 | 46.83 | 37.36 | 12.52 | 0.18 | 179 | 196.32 | 54.38 | 2 | 177 | 39.95 | 24447.22 | 492.09 | 3753.91 | 333.68 | 107.88 | 112351.91 | 0.32 | 0.82 | 0.51 | 6.76 | 1 | 10
2 | 100 | CONCLUIDO | 2.4316 | 41.12 | 34.49 | 19.52 | 0.27 | 106 | 197.88 | 54.38 | 3 | 104 | 40.5 | 24639 | 435.68 | 3753.62 | 238.11 | 107.88 | 64929.06 | 0.45 | 0.88 | 0.38 | 3.89 | 1 | 10
3 | 100 | CONCLUIDO | 2.6233 | 38.12 | 32.8 | 27.34 | 0.36 | 72 | 199.44 | 54.38 | 4 | 70 | 41.06 | 24831.54 | 393.49 | 3753.63 | 180.85 | 107.88 | 36472.09 | 0.6 | 0.93 | 0.33 | 2.21 | 1 | 10
4 | 100 | CONCLUIDO | 2.6794 | 37.32 | 32.67 | 35.64 | 0.44 | 55 | 201.01 | 54.38 | 5 | 53 | 41.63 | 25024.84 | 371.82 | 3753.59 | 177.19 | 107.88 | 34725.73 | 0.61 | 0.93 | 0.31 | 2.07 | 1 | 10
5 | 100 | CONCLUIDO | 2.7581 | 36.26 | 32.11 | 45.87 | 0.53 | 42 | 202.58 | 54.38 | 6 | 34 | 42.2 | 25218.93 | 340.71 | 3753.43 | 158.28 | 107.88 | 25334.18 | 0.68 | 0.95 | 0.29 | 1.51 | 1 | 10
6 | 100 | CONCLUIDO | 2.7712 | 36.09 | 32.05 | 49.31 | 0.61 | 39 | 204.16 | 54.38 | 7 | 0 | 42.78 | 25413.94 | 334.67 | 3753.32 | 155.04 | 107.88 | 23729.21 | 0.7 | 0.95 | 0.33 | 1.46 | 1 | 10

## RESULTADOS_6
Unnamed: 0 | Volume de calda [L] | STATUS | Capacidade operacional [ha/h] | Tempo de missao [h] | Tempo util [h] | Tempo por voo [min] | Autonomia Projetada [h] | N° Voos | MTOW [kg] | Massa Estrutura [kg] | Combustível [kg] | Abastecimentos | Massa gerador | Potência gerador [W] | Combustível consumido [L] | Calda cons [L] | Distância percorrida [km] | Distância Pulverizando [km] | RTL ACUMULADO[m] | EOC [km/km] | EOC [h/h] | Tempo de manobra [h] | Tempo rtl_rtw [h] | V pulv [m/s] | V desloc [m/s]
0 | 40 | CONCLUIDO | 2.2412 | 44.62 | 38.68 | 10.95 | 0.2 | 212 | 89.87 | 37.55 | 1 | 210 | 11.32 | 11317.98 | 292 | 3753.94 | 378.18 | 107.88 | 134434.31 | 0.29 | 0.79 | 0.56 | 8.07 | 1 | 10
1 | 40 | CONCLUIDO | 2.6339 | 37.97 | 34.23 | 21.62 | 0.39 | 95 | 91.1 | 37.55 | 2 | 0 | 11.54 | 11468.97 | 223.36 | 3754.05 | 225.39 | 107.88 | 58627.06 | 0.48 | 0.89 | 0.49 | 3.63 | 1 | 10

## RESULTADOS_4
Unnamed: 0 | Volume de calda [L] | STATUS | Capacidade operacional [ha/h] | Tempo de missao [h] | Tempo util [h] | Tempo por voo [min] | Autonomia Projetada [h] | N° Voos | MTOW [kg] | Massa Estrutura [kg] | Combustível [kg] | Abastecimentos | Massa gerador | Potência gerador [W] | Combustível consumido [L] | Calda cons [L] | Distância percorrida [km] | Distância Pulverizando [km] | RTL ACUMULADO[m] | EOC [km/km] | EOC [h/h] | Tempo de manobra [h] | Tempo rtl_rtw [h] | V pulv [m/s] | V desloc [m/s]
0 | 30 | CONCLUIDO | 2.4489 | 40.83 | 36.53 | 13.87 | 0.24 | 158 | 71.52 | 32.27 | 1 | 154 | 8.25 | 9054.6 | 217.79 | 3753.7 | 306.12 | 107.88 | 98672.74 | 0.35 | 0.83 | 0.48 | 5.93 | 1 | 10
1 | 30 | CONCLUIDO | 2.5458 | 39.28 | 35.46 | 16.75 | 0.48 | 127 | 72.7 | 32.27 | 2 | 0 | 8.43 | 9200.25 | 203.44 | 3753.87 | 264.82 | 107.88 | 78181.85 | 0.41 | 0.86 | 0.59 | 4.86 | 1 | 10

## RESULTADOS_1
Unnamed: 0 | Volume de calda [L] | STATUS | Capacidade operacional [ha/h] | Tempo de missao [h] | Tempo util [h] | Tempo por voo [min] | Autonomia Projetada [h] | N° Voos | MTOW [kg] | Massa Estrutura [kg] | Combustível [kg] | Abastecimentos | Massa gerador | Potência gerador [W] | Combustível consumido [L] | Calda cons [L] | Distância percorrida [km] | Distância Pulverizando [km] | RTL ACUMULADO[m] | EOC [km/km] | EOC [h/h] | Tempo de manobra [h] | Tempo rtl_rtw [h] | V pulv [m/s] | V desloc [m/s]
0 | 15 | CONCLUIDO | 2.2342 | 44.76 | 40.27 | 9.63 | 0.43 | 251 | 39.78 | 19.54 | 1 | 0 | 4.24 | 5140 | 157.56 | 3754.49 | 419.66 | 107.88 | 154980.83 | 0.26 | 0.76 | 0.96 | 9.67 | 1 | 10

## RESULTADOS_12
Unnamed: 0 | Volume de calda [L] | STATUS | Capacidade operacional [ha/h] | Tempo de missao [h] | Tempo util [h] | Tempo por voo [min] | Autonomia Projetada [h] | N° Voos | MTOW [kg] | Massa Estrutura [kg] | Combustível [kg] | Abastecimentos | Massa gerador | Potência gerador [W] | Combustível consumido [L] | Calda cons [L] | Distância percorrida [km] | Distância Pulverizando [km] | RTL ACUMULADO[m] | EOC [km/km] | EOC [h/h] | Tempo de manobra [h] | Tempo rtl_rtw [h] | V pulv [m/s] | V desloc [m/s]
0 | 70 | CONCLUIDO | 1.7592 | 56.84 | 44.39 | 7.52 | 0.12 | 354 | 141.81 | 47.83 | 1 | 352 | 22.98 | 17723.39 | 485.48 | 3754.5 | 569.83 | 107.88 | 229552.16 | 0.19 | 0.69 | 0.79 | 13.78 | 1 | 10
1 | 70 | CONCLUIDO | 2.4118 | 41.46 | 35.45 | 16.24 | 0.25 | 131 | 143.17 | 47.83 | 2 | 129 | 23.34 | 17891.86 | 360.64 | 3753.87 | 269.77 | 107.88 | 80637.26 | 0.4 | 0.86 | 0.43 | 4.85 | 1 | 10
2 | 70 | CONCLUIDO | 2.6792 | 37.32 | 32.96 | 26.72 | 0.37 | 74 | 144.54 | 47.83 | 3 | 72 | 23.71 | 18060.85 | 303.8 | 3753.5 | 186.14 | 107.88 | 39106.58 | 0.58 | 0.92 | 0.33 | 2.36 | 1 | 10
3 | 70 | CONCLUIDO | 2.7396 | 36.5 | 32.68 | 35.66 | 0.49 | 55 | 145.92 | 47.83 | 4 | 0 | 24.09 | 18230.35 | 278.86 | 3753.52 | 175.44 | 107.88 | 33848.63 | 0.61 | 0.93 | 0.38 | 2.09 | 1 | 10

## RESULTADOS_16
Unnamed: 0 | Volume de calda [L] | STATUS | Capacidade operacional [ha/h] | Tempo de missao [h] | Tempo util [h] | Tempo por voo [min] | Autonomia Projetada [h] | N° Voos | MTOW [kg] | Massa Estrutura [kg] | Combustível [kg] | Abastecimentos | Massa gerador | Potência gerador [W] | Combustível consumido [L] | Calda cons [L] | Distância percorrida [km] | Distância Pulverizando [km] | RTL ACUMULADO[m] | EOC [km/km] | EOC [h/h] | Tempo de manobra [h] | Tempo rtl_rtw [h] | V pulv [m/s] | V desloc [m/s]
0 | 90 | CONCLUIDO | 1.4899 | 67.12 | 48.56 | 6.42 | 0.1 | 454 | 176.73 | 52.44 | 1 | 452 | 33.29 | 22031.19 | 621.62 | 3754.54 | 709.82 | 107.88 | 299043.26 | 0.15 | 0.63 | 0.95 | 17.95 | 1 | 10
1 | 90 | CONCLUIDO | 2.2253 | 44.94 | 36.72 | 13.52 | 0.2 | 163 | 178.21 | 52.44 | 2 | 161 | 33.77 | 22213.89 | 448.67 | 3754.02 | 312.66 | 107.88 | 101917.65 | 0.35 | 0.83 | 0.48 | 6.12 | 1 | 10
2 | 90 | CONCLUIDO | 2.5049 | 39.92 | 34.09 | 21.31 | 0.3 | 96 | 179.7 | 52.44 | 3 | 94 | 34.26 | 22397.24 | 395.07 | 3753.81 | 224.53 | 107.88 | 58190.28 | 0.48 | 0.89 | 0.37 | 3.49 | 1 | 10
3 | 90 | CONCLUIDO | 2.5842 | 38.7 | 33.86 | 29.88 | 0.39 | 68 | 181.19 | 52.44 | 4 | 66 | 34.75 | 22581.25 | 372.04 | 3753.7 | 219.9 | 107.88 | 56017.45 | 0.49 | 0.9 | 0.3 | 3.26 | 1 | 10
4 | 90 | CONCLUIDO | 2.742 | 36.47 | 32.34 | 40.43 | 0.49 | 48 | 182.69 | 52.44 | 5 | 44 | 35.25 | 22766.06 | 325.61 | 3753.56 | 166.27 | 107.88 | 29299.97 | 0.65 | 0.94 | 0.3 | 1.75 | 1 | 10
5 | 90 | CONCLUIDO | 2.7657 | 36.16 | 32.21 | 44.94 | 0.58 | 43 | 184.19 | 52.44 | 6 | 0 | 35.75 | 22951.43 | 315.23 | 3753.56 | 159.88 | 107.88 | 26131.61 | 0.67 | 0.95 | 0.34 | 1.61 | 1 | 10

## RESULTADOS_0
Unnamed: 0 | Volume de calda [L] | STATUS | Capacidade operacional [ha/h] | Tempo de missao [h] | Tempo util [h] | Tempo por voo [min] | Autonomia Projetada [h] | N° Voos | MTOW [kg] | Massa Estrutura [kg] | Combustível [kg] | Abastecimentos | Massa gerador | Potência gerador [W] | Combustível consumido [L] | Calda cons [L] | Distância percorrida [km] | Distância Pulverizando [km] | RTL ACUMULADO[m] | EOC [km/km] | EOC [h/h] | Tempo de manobra [h] | Tempo rtl_rtw [h] | V pulv [m/s] | V desloc [m/s]
0 | 10 | CONCLUIDO | 1.9649 | 50.89 | 45.07 | 7.19 | 0.64 | 376 | 26.11 | 12.1 | 1 | 0 | 3.01 | 3454.41 | 130.8 | 3755.29 | 574.36 | 107.88 | 231704.44 | 0.19 | 0.68 | 1.31 | 14.46 | 1 | 10

## RESULTADOS_7
Unnamed: 0 | Volume de calda [L] | STATUS | Capacidade operacional [ha/h] | Tempo de missao [h] | Tempo util [h] | Tempo por voo [min] | Autonomia Projetada [h] | N° Voos | MTOW [kg] | Massa Estrutura [kg] | Combustível [kg] | Abastecimentos | Massa gerador | Potência gerador [W] | Combustível consumido [L] | Calda cons [L] | Distância percorrida [km] | Distância Pulverizando [km] | RTL ACUMULADO[m] | EOC [km/km] | EOC [h/h] | Tempo de manobra [h] | Tempo rtl_rtw [h] | V pulv [m/s] | V desloc [m/s]
0 | 45 | CONCLUIDO | 2.1537 | 46.43 | 39.59 | 10.07 | 0.18 | 236 | 98.71 | 39.72 | 1 | 234 | 12.99 | 12407.75 | 325.09 | 3754.12 | 408.77 | 107.88 | 149609.7 | 0.26 | 0.77 | 0.6 | 8.99 | 1 | 10
1 | 45 | CONCLUIDO | 2.6544 | 37.67 | 33.88 | 23.1 | 0.35 | 88 | 99.95 | 39.72 | 2 | 38 | 13.24 | 12561.45 | 234.96 | 3753.54 | 215.14 | 107.88 | 53535.19 | 0.5 | 0.9 | 0.43 | 3.28 | 1 | 10
2 | 45 | CONCLUIDO | 2.6605 | 37.59 | 33.85 | 23.9 | 0.52 | 85 | 101.2 | 39.72 | 3 | 0 | 13.49 | 12715.54 | 235.25 | 3753.56 | 213.06 | 107.88 | 52512.43 | 0.51 | 0.9 | 0.47 | 3.26 | 1 | 10

## RESULTADOS_10
Unnamed: 0 | Volume de calda [L] | STATUS | Capacidade operacional [ha/h] | Tempo de missao [h] | Tempo util [h] | Tempo por voo [min] | Autonomia Projetada [h] | N° Voos | MTOW [kg] | Massa Estrutura [kg] | Combustível [kg] | Abastecimentos | Massa gerador | Potência gerador [W] | Combustível consumido [L] | Calda cons [L] | Distância percorrida [km] | Distância Pulverizando [km] | RTL ACUMULADO[m] | EOC [km/km] | EOC [h/h] | Tempo de manobra [h] | Tempo rtl_rtw [h] | V pulv [m/s] | V desloc [m/s]
0 | 60 | CONCLUIDO | 1.9065 | 52.45 | 42.47 | 8.3 | 0.14 | 307 | 124.63 | 45 | 1 | 305 | 18.64 | 15605.44 | 421.53 | 3754.55 | 505.56 | 107.88 | 197649.43 | 0.21 | 0.72 | 0.71 | 11.87 | 1 | 10
1 | 60 | CONCLUIDO | 2.5093 | 39.85 | 34.81 | 18.32 | 0.28 | 114 | 125.95 | 45 | 2 | 112 | 18.95 | 15767.7 | 313.43 | 3753.6 | 248.34 | 107.88 | 70002.92 | 0.43 | 0.88 | 0.41 | 4.21 | 1 | 10
2 | 60 | CONCLUIDO | 2.6943 | 37.12 | 33.3 | 30.27 | 0.42 | 66 | 127.27 | 45 | 3 | 31 | 19.27 | 15930.42 | 265.18 | 3753.86 | 197.57 | 107.88 | 44858.62 | 0.55 | 0.91 | 0.36 | 2.7 | 1 | 10
3 | 60 | CONCLUIDO | 2.7177 | 36.8 | 33.03 | 30.96 | 0.55 | 64 | 128.59 | 45 | 4 | 0 | 19.59 | 16093.6 | 262.81 | 3753.63 | 186.5 | 107.88 | 39333.45 | 0.58 | 0.92 | 0.4 | 2.43 | 1 | 10

## RESULTADOS_14
Unnamed: 0 | Volume de calda [L] | STATUS | Capacidade operacional [ha/h] | Tempo de missao [h] | Tempo util [h] | Tempo por voo [min] | Autonomia Projetada [h] | N° Voos | MTOW [kg] | Massa Estrutura [kg] | Combustível [kg] | Abastecimentos | Massa gerador | Potência gerador [W] | Combustível consumido [L] | Calda cons [L] | Distância percorrida [km] | Distância Pulverizando [km] | RTL ACUMULADO[m] | EOC [km/km] | EOC [h/h] | Tempo de manobra [h] | Tempo rtl_rtw [h] | V pulv [m/s] | V desloc [m/s]
0 | 80 | CONCLUIDO | 1.6203 | 61.72 | 46.41 | 6.91 | 0.11 | 403 | 159.12 | 50.28 | 1 | 401 | 27.84 | 19859.16 | 551.77 | 3754.57 | 637.72 | 107.88 | 263252 | 0.17 | 0.66 | 0.86 | 15.8 | 1 | 10
1 | 80 | CONCLUIDO | 2.3185 | 43.13 | 36.07 | 14.72 | 0.22 | 147 | 160.54 | 50.28 | 2 | 145 | 28.26 | 20034.4 | 405.05 | 3753.83 | 290.72 | 107.88 | 91029.61 | 0.37 | 0.84 | 0.46 | 5.47 | 1 | 10
2 | 80 | CONCLUIDO | 2.5785 | 38.78 | 33.69 | 23.5 | 0.33 | 86 | 161.97 | 50.28 | 3 | 84 | 28.69 | 20210.21 | 353.46 | 3753.5 | 211.05 | 107.88 | 51498.33 | 0.51 | 0.9 | 0.36 | 3.09 | 1 | 10
3 | 80 | CONCLUIDO | 2.7042 | 36.98 | 32.79 | 33.92 | 0.43 | 58 | 163.4 | 50.28 | 4 | 56 | 29.12 | 20386.62 | 316.47 | 3753.48 | 181.2 | 107.88 | 36716.39 | 0.6 | 0.93 | 0.31 | 2.19 | 1 | 10
4 | 80 | CONCLUIDO | 2.7572 | 36.27 | 32.4 | 40.5 | 0.54 | 48 | 164.83 | 50.28 | 5 | 0 | 29.55 | 20563.61 | 296.91 | 3753.57 | 166.27 | 107.88 | 29300.03 | 0.65 | 0.94 | 0.35 | 1.8 | 1 | 10

## RESULTADOS_5
Unnamed: 0 | Volume de calda [L] | STATUS | Capacidade operacional [ha/h] | Tempo de missao [h] | Tempo util [h] | Tempo por voo [min] | Autonomia Projetada [h] | N° Voos | MTOW [kg] | Massa Estrutura [kg] | Combustível [kg] | Abastecimentos | Massa gerador | Potência gerador [W] | Combustível consumido [L] | Calda cons [L] | Distância percorrida [km] | Distância Pulverizando [km] | RTL ACUMULADO[m] | EOC [km/km] | EOC [h/h] | Tempo de manobra [h] | Tempo rtl_rtw [h] | V pulv [m/s] | V desloc [m/s]
0 | 35 | CONCLUIDO | 2.3407 | 42.72 | 37.63 | 12.14 | 0.22 | 186 | 80.84 | 35.1 | 1 | 184 | 9.74 | 10204.21 | 256.3 | 3753.86 | 342.95 | 107.88 | 116949.31 | 0.31 | 0.81 | 0.52 | 7.03 | 1 | 10
1 | 35 | CONCLUIDO | 2.5944 | 38.54 | 34.78 | 19.14 | 0.43 | 109 | 82.04 | 35.1 | 2 | 0 | 9.94 | 10352.53 | 213.56 | 3753.85 | 242.85 | 107.88 | 67285.44 | 0.44 | 0.88 | 0.54 | 4.18 | 1 | 10

## RESULTADOS_8
Unnamed: 0 | Volume de calda [L] | STATUS | Capacidade operacional [ha/h] | Tempo de missao [h] | Tempo util [h] | Tempo por voo [min] | Autonomia Projetada [h] | N° Voos | MTOW [kg] | Massa Estrutura [kg] | Combustível [kg] | Abastecimentos | Massa gerador | Potência gerador [W] | Combustível consumido [L] | Calda cons [L] | Distância percorrida [km] | Distância Pulverizando [km] | RTL ACUMULADO[m] | EOC [km/km] | EOC [h/h] | Tempo de manobra [h] | Tempo rtl_rtw [h] | V pulv [m/s] | V desloc [m/s]
0 | 50 | CONCLUIDO | 2.0669 | 48.38 | 40.57 | 9.36 | 0.16 | 260 | 107.41 | 41.65 | 1 | 258 | 14.77 | 13481.73 | 357.61 | 3754.31 | 441.75 | 107.88 | 165977.82 | 0.24 | 0.75 | 0.63 | 9.96 | 1 | 10
1 | 50 | CONCLUIDO | 2.6163 | 38.22 | 34.07 | 21.52 | 0.32 | 95 | 108.68 | 41.65 | 2 | 92 | 15.03 | 13638.32 | 260.08 | 3753.6 | 223.7 | 107.88 | 57781.04 | 0.48 | 0.89 | 0.38 | 3.48 | 1 | 10
2 | 50 | CONCLUIDO | 2.6827 | 37.28 | 33.53 | 26.13 | 0.48 | 77 | 109.96 | 41.65 | 3 | 0 | 15.31 | 13795.21 | 244.04 | 3753.79 | 202.6 | 107.88 | 47319.56 | 0.53 | 0.91 | 0.44 | 2.93 | 1 | 10

## RESULTADOS_3
Unnamed: 0 | Volume de calda [L] | STATUS | Capacidade operacional [ha/h] | Tempo de missao [h] | Tempo util [h] | Tempo por voo [min] | Autonomia Projetada [h] | N° Voos | MTOW [kg] | Massa Estrutura [kg] | Combustível [kg] | Abastecimentos | Massa gerador | Potência gerador [W] | Combustível consumido [L] | Calda cons [L] | Distância percorrida [km] | Distância Pulverizando [km] | RTL ACUMULADO[m] | EOC [km/km] | EOC [h/h] | Tempo de manobra [h] | Tempo rtl_rtw [h] | V pulv [m/s] | V desloc [m/s]
0 | 25 | CONCLUIDO | 2.481 | 40.31 | 36.4 | 14.37 | 0.28 | 152 | 61.76 | 28.92 | 1 | 10 | 6.84 | 7851.41 | 188.78 | 3753.91 | 295.34 | 107.88 | 93316.59 | 0.37 | 0.84 | 0.65 | 5.8 | 1 | 10
1 | 25 | CONCLUIDO | 2.48 | 40.32 | 36.42 | 14.37 | 0.55 | 152 | 62.92 | 28.92 | 2 | 0 | 7 | 7994.37 | 192.03 | 3753.7 | 295.53 | 107.88 | 93411.29 | 0.37 | 0.84 | 0.66 | 5.82 | 1 | 10

## RESULTADOS_15
Unnamed: 0 | Volume de calda [L] | STATUS | Capacidade operacional [ha/h] | Tempo de missao [h] | Tempo util [h] | Tempo por voo [min] | Autonomia Projetada [h] | N° Voos | MTOW [kg] | Massa Estrutura [kg] | Combustível [kg] | Abastecimentos | Massa gerador | Potência gerador [W] | Combustível consumido [L] | Calda cons [L] | Distância percorrida [km] | Distância Pulverizando [km] | RTL ACUMULADO[m] | EOC [km/km] | EOC [h/h] | Tempo de manobra [h] | Tempo rtl_rtw [h] | V pulv [m/s] | V desloc [m/s]
0 | 85 | CONCLUIDO | 1.5541 | 64.35 | 47.47 | 6.65 | 0.11 | 428 | 167.88 | 51.39 | 1 | 426 | 30.49 | 20939.59 | 586.23 | 3755.09 | 673.08 | 107.88 | 280803.1 | 0.16 | 0.64 | 0.91 | 16.86 | 1 | 10
1 | 85 | CONCLUIDO | 2.2714 | 44.03 | 36.4 | 14.09 | 0.21 | 155 | 169.33 | 51.39 | 2 | 153 | 30.94 | 21118.46 | 426.73 | 3753.9 | 301.71 | 107.88 | 96487.12 | 0.36 | 0.84 | 0.47 | 5.8 | 1 | 10
2 | 85 | CONCLUIDO | 2.5406 | 39.36 | 33.9 | 22.35 | 0.31 | 91 | 170.79 | 51.39 | 3 | 89 | 31.4 | 21297.94 | 374.79 | 3753.61 | 218.15 | 107.88 | 55026.72 | 0.49 | 0.9 | 0.37 | 3.31 | 1 | 10
3 | 85 | CONCLUIDO | 2.6666 | 37.5 | 33.03 | 31.96 | 0.41 | 62 | 172.25 | 51.39 | 4 | 60 | 31.86 | 21478.05 | 339.58 | 3753.6 | 189.39 | 107.88 | 40791.33 | 0.57 | 0.92 | 0.32 | 2.43 | 1 | 10
4 | 85 | CONCLUIDO | 2.7623 | 36.2 | 32.27 | 42.09 | 0.51 | 46 | 173.71 | 51.39 | 5 | 15 | 32.32 | 21658.78 | 305.94 | 3753.55 | 162.51 | 107.88 | 27430.82 | 0.66 | 0.94 | 0.33 | 1.67 | 1 | 10
5 | 85 | CONCLUIDO | 2.7568 | 36.27 | 32.34 | 42.19 | 0.61 | 46 | 175.18 | 51.39 | 6 | 0 | 32.79 | 21840.16 | 307.2 | 3753.48 | 164.32 | 107.88 | 28334.85 | 0.66 | 0.94 | 0.35 | 1.75 | 1 | 10

## RESULTADOS_2
Unnamed: 0 | Volume de calda [L] | STATUS | Capacidade operacional [ha/h] | Tempo de missao [h] | Tempo util [h] | Tempo por voo [min] | Autonomia Projetada [h] | N° Voos | MTOW [kg] | Massa Estrutura [kg] | Combustível [kg] | Abastecimentos | Massa gerador | Potência gerador [W] | Combustível consumido [L] | Calda cons [L] | Distância percorrida [km] | Distância Pulverizando [km] | RTL ACUMULADO[m] | EOC [km/km] | EOC [h/h] | Tempo de manobra [h] | Tempo rtl_rtw [h] | V pulv [m/s] | V desloc [m/s]
0 | 20 | CONCLUIDO | 2.3857 | 41.92 | 37.86 | 12.02 | 0.34 | 189 | 51.33 | 24.83 | 1 | 0 | 5.51 | 6564.78 | 175.07 | 3754.14 | 342.15 | 107.88 | 116535.21 | 0.32 | 0.8 | 0.77 | 7.26 | 1 | 10

## RESULTADOS_11
Unnamed: 0 | Volume de calda [L] | STATUS | Capacidade operacional [ha/h] | Tempo de missao [h] | Tempo util [h] | Tempo por voo [min] | Autonomia Projetada [h] | N° Voos | MTOW [kg] | Massa Estrutura [kg] | Combustível [kg] | Abastecimentos | Massa gerador | Potência gerador [W] | Combustível consumido [L] | Calda cons [L] | Distância percorrida [km] | Distância Pulverizando [km] | RTL ACUMULADO[m] | EOC [km/km] | EOC [h/h] | Tempo de manobra [h] | Tempo rtl_rtw [h] | V pulv [m/s] | V desloc [m/s]
0 | 65 | CONCLUIDO | 1.8325 | 54.57 | 43.41 | 7.89 | 0.13 | 330 | 133.21 | 46.47 | 1 | 328 | 20.75 | 16663.42 | 453.23 | 3754.26 | 536.98 | 107.88 | 213244.64 | 0.2 | 0.7 | 0.75 | 12.8 | 1 | 10
1 | 65 | CONCLUIDO | 2.4578 | 40.69 | 35.16 | 17.15 | 0.26 | 123 | 134.55 | 46.47 | 2 | 121 | 21.09 | 16828.84 | 337.83 | 3753.82 | 260.16 | 107.88 | 75871.71 | 0.41 | 0.87 | 0.42 | 4.56 | 1 | 10
2 | 65 | CONCLUIDO | 2.6939 | 37.12 | 33.06 | 28.75 | 0.39 | 69 | 135.9 | 46.47 | 3 | 67 | 21.43 | 16994.64 | 282.48 | 3753.61 | 191.3 | 107.88 | 41709.53 | 0.56 | 0.92 | 0.3 | 2.46 | 1 | 10
3 | 65 | CONCLUIDO | 2.7325 | 36.6 | 32.81 | 33.37 | 0.52 | 59 | 137.25 | 46.47 | 4 | 0 | 21.78 | 17160.92 | 270.04 | 3753.58 | 179.42 | 107.88 | 35822.18 | 0.6 | 0.93 | 0.39 | 2.21 | 1 | 10

## RESULTADOS_13
Unnamed: 0 | Volume de calda [L] | STATUS | Capacidade operacional [ha/h] | Tempo de missao [h] | Tempo util [h] | Tempo por voo [min] | Autonomia Projetada [h] | N° Voos | MTOW [kg] | Massa Estrutura [kg] | Combustível [kg] | Abastecimentos | Massa gerador | Potência gerador [W] | Combustível consumido [L] | Calda cons [L] | Distância percorrida [km] | Distância Pulverizando [km] | RTL ACUMULADO[m] | EOC [km/km] | EOC [h/h] | Tempo de manobra [h] | Tempo rtl_rtw [h] | V pulv [m/s] | V desloc [m/s]
0 | 75 | CONCLUIDO | 1.6889 | 59.21 | 45.38 | 7.2 | 0.12 | 378 | 150.44 | 49.1 | 1 | 376 | 25.34 | 18787.76 | 518.37 | 3754.53 | 603.5 | 107.88 | 246266.44 | 0.18 | 0.67 | 0.82 | 14.78 | 1 | 10
1 | 75 | CONCLUIDO | 2.3618 | 42.34 | 35.82 | 15.46 | 0.23 | 139 | 151.83 | 49.1 | 2 | 137 | 25.73 | 18959.54 | 383.48 | 3753.82 | 282.36 | 107.88 | 86891.66 | 0.38 | 0.85 | 0.44 | 5.22 | 1 | 10
2 | 75 | CONCLUIDO | 2.6225 | 38.13 | 33.41 | 25.06 | 0.35 | 80 | 153.23 | 49.1 | 3 | 78 | 26.13 | 19131.85 | 330.18 | 3753.63 | 201.41 | 107.88 | 46711.16 | 0.54 | 0.91 | 0.35 | 2.81 | 1 | 10
3 | 75 | CONCLUIDO | 2.7375 | 36.53 | 32.6 | 36.23 | 0.46 | 54 | 154.63 | 49.1 | 4 | 37 | 26.53 | 19304.72 | 291.85 | 3753.43 | 174.4 | 107.88 | 33334.34 | 0.62 | 0.93 | 0.33 | 2.01 | 1 | 10
4 | 75 | CONCLUIDO | 2.7452 | 36.43 | 32.56 | 37.57 | 0.57 | 52 | 156.03 | 49.1 | 5 | 0 | 26.94 | 19478.15 | 289.09 | 3753.56 | 171.38 | 107.88 | 31832.97 | 0.63 | 0.94 | 0.37 | 1.97 | 1 | 10

## RESULTADOS_17
Unnamed: 0 | Volume de calda [L] | STATUS | Capacidade operacional [ha/h] | Tempo de missao [h] | Tempo util [h] | Tempo por voo [min] | Autonomia Projetada [h] | N° Voos | MTOW [kg] | Massa Estrutura [kg] | Combustível [kg] | Abastecimentos | Massa gerador | Potência gerador [W] | Combustível consumido [L] | Calda cons [L] | Distância percorrida [km] | Distância Pulverizando [km] | RTL ACUMULADO[m] | EOC [km/km] | EOC [h/h] | Tempo de manobra [h] | Tempo rtl_rtw [h] | V pulv [m/s] | V desloc [m/s]
0 | 95 | CONCLUIDO | 1.4252 | 70.17 | 49.76 | 6.19 | 0.1 | 482 | 185.69 | 53.44 | 1 | 480 | 36.26 | 23136.14 | 659.22 | 3754.93 | 750.53 | 107.88 | 319261.01 | 0.14 | 0.61 | 0.99 | 19.15 | 1 | 10
1 | 95 | CONCLUIDO | 2.1802 | 45.87 | 37.03 | 12.99 | 0.19 | 171 | 187.21 | 53.44 | 2 | 169 | 36.77 | 23322.88 | 470.24 | 3754.05 | 323.19 | 107.88 | 107147.42 | 0.33 | 0.82 | 0.49 | 6.43 | 1 | 10
2 | 95 | CONCLUIDO | 2.4672 | 40.53 | 34.3 | 20.38 | 0.28 | 101 | 188.73 | 53.44 | 3 | 99 | 37.29 | 23510.33 | 415.69 | 3753.79 | 231.85 | 107.88 | 61822.58 | 0.47 | 0.89 | 0.38 | 3.7 | 1 | 10
3 | 95 | CONCLUIDO | 2.6312 | 38.01 | 32.97 | 28.67 | 0.37 | 69 | 190.25 | 53.44 | 4 | 67 | 37.82 | 23698.48 | 377.24 | 3753.62 | 187.82 | 107.88 | 39969.43 | 0.57 | 0.92 | 0.3 | 2.37 | 1 | 10
4 | 95 | CONCLUIDO | 2.7137 | 36.85 | 32.48 | 38.22 | 0.46 | 51 | 191.78 | 53.44 | 5 | 49 | 38.35 | 23887.36 | 348.72 | 3753.39 | 171.07 | 107.88 | 31685.88 | 0.63 | 0.94 | 0.3 | 1.89 | 1 | 10
5 | 95 | CONCLUIDO | 2.7696 | 36.11 | 32.11 | 46.99 | 0.55 | 41 | 193.32 | 53.44 | 6 | 10 | 38.89 | 24076.95 | 323.9 | 3753.43 | 157.19 | 107.88 | 24795.13 | 0.69 | 0.95 | 0.33 | 1.52 | 1 | 10
6 | 95 | CONCLUIDO | 2.7695 | 36.11 | 32.11 | 47 | 0.64 | 41 | 194.86 | 53.44 | 7 | 0 | 39.43 | 24267.28 | 325.45 | 3753.46 | 156.78 | 107.88 | 24591.24 | 0.69 | 0.95 | 0.34 | 1.52 | 1 | 10

## RESULTADOS_9
Unnamed: 0 | Volume de calda [L] | STATUS | Capacidade operacional [ha/h] | Tempo de missao [h] | Tempo util [h] | Tempo por voo [min] | Autonomia Projetada [h] | N° Voos | MTOW [kg] | Massa Estrutura [kg] | Combustível [kg] | Abastecimentos | Massa gerador | Potência gerador [W] | Combustível consumido [L] | Calda cons [L] | Distância percorrida [km] | Distância Pulverizando [km] | RTL ACUMULADO[m] | EOC [km/km] | EOC [h/h] | Tempo de manobra [h] | Tempo rtl_rtw [h] | V pulv [m/s] | V desloc [m/s]
0 | 55 | CONCLUIDO | 1.9832 | 50.42 | 41.56 | 8.78 | 0.15 | 284 | 116.05 | 43.4 | 1 | 282 | 16.65 | 14546.17 | 390.1 | 3754.4 | 474.42 | 107.88 | 182194.37 | 0.23 | 0.73 | 0.68 | 10.95 | 1 | 10
1 | 55 | CONCLUIDO | 2.5617 | 39.04 | 34.44 | 19.68 | 0.3 | 105 | 117.34 | 43.4 | 2 | 103 | 16.94 | 14705.49 | 287.92 | 3753.66 | 236.28 | 107.88 | 64020.25 | 0.46 | 0.88 | 0.39 | 3.85 | 1 | 10
2 | 55 | CONCLUIDO | 2.7194 | 36.77 | 33.02 | 28.3 | 0.45 | 70 | 118.63 | 43.4 | 3 | 0 | 17.23 | 14865.24 | 250.6 | 3753.6 | 184.39 | 107.88 | 38252.26 | 0.59 | 0.92 | 0.44 | 2.42 | 1 | 10

## resultados
Unnamed: 0 | Volume de calda [L] | STATUS | Capacidade operacional [ha/h] | Tempo de missao [h] | Tempo util [h] | Tempo por voo [min] | Autonomia Projetada [h] | N° Voos | MTOW [kg] | Massa Estrutura [kg] | Combustível [kg] | Abastecimentos | Massa gerador | Potência gerador [W] | Combustível consumido [L] | Calda cons [L] | Distância percorrida [km] | Distância Pulverizando [km] | RTL ACUMULADO[m] | EOC [km/km] | EOC [h/h] | Tempo de manobra [h] | Tempo rtl_rtw [h] | V pulv [m/s] | V desloc [m/s]
0 | 100 | CONCLUIDO | 1.3628 | 73.38 | 50.99 | 5.99 | 0.09 | 511 | 194.77 | 54.38 | 1 | 509 | 39.4 | 24256.19 | 697.93 | 3754.96 | 791.87 | 107.88 | 339784.78 | 0.14 | 0.6 | 1.04 | 20.38 | 1 | 10
1 | 100 | CONCLUIDO | 2.1352 | 46.83 | 37.36 | 12.52 | 0.18 | 179 | 196.32 | 54.38 | 2 | 177 | 39.95 | 24447.22 | 492.09 | 3753.91 | 333.68 | 107.88 | 112351.91 | 0.32 | 0.82 | 0.51 | 6.76 | 1 | 10
2 | 100 | CONCLUIDO | 2.4316 | 41.12 | 34.49 | 19.52 | 0.27 | 106 | 197.88 | 54.38 | 3 | 104 | 40.5 | 24639 | 435.68 | 3753.62 | 238.11 | 107.88 | 64929.06 | 0.45 | 0.88 | 0.38 | 3.89 | 1 | 10
3 | 100 | CONCLUIDO | 2.6233 | 38.12 | 32.8 | 27.34 | 0.36 | 72 | 199.44 | 54.38 | 4 | 70 | 41.06 | 24831.54 | 393.49 | 3753.63 | 180.85 | 107.88 | 36472.09 | 0.6 | 0.93 | 0.33 | 2.21 | 1 | 10
4 | 100 | CONCLUIDO | 2.6794 | 37.32 | 32.67 | 35.64 | 0.44 | 55 | 201.01 | 54.38 | 5 | 53 | 41.63 | 25024.84 | 371.82 | 3753.59 | 177.19 | 107.88 | 34725.73 | 0.61 | 0.93 | 0.31 | 2.07 | 1 | 10
5 | 100 | CONCLUIDO | 2.7581 | 36.26 | 32.11 | 45.87 | 0.53 | 42 | 202.58 | 54.38 | 6 | 34 | 42.2 | 25218.93 | 340.71 | 3753.43 | 158.28 | 107.88 | 25334.18 | 0.68 | 0.95 | 0.29 | 1.51 | 1 | 10
6 | 100 | CONCLUIDO | 2.7712 | 36.09 | 32.05 | 49.31 | 0.61 | 39 | 204.16 | 54.38 | 7 | 0 | 42.78 | 25413.94 | 334.67 | 3753.32 | 155.04 | 107.88 | 23729.21 | 0.7 | 0.95 | 0.33 | 1.46 | 1 | 10
0 | 40 | CONCLUIDO | 2.2412 | 44.62 | 38.68 | 10.95 | 0.2 | 212 | 89.87 | 37.55 | 1 | 210 | 11.32 | 11317.98 | 292 | 3753.94 | 378.18 | 107.88 | 134434.31 | 0.29 | 0.79 | 0.56 | 8.07 | 1 | 10
1 | 40 | CONCLUIDO | 2.6339 | 37.97 | 34.23 | 21.62 | 0.39 | 95 | 91.1 | 37.55 | 2 | 0 | 11.54 | 11468.97 | 223.36 | 3754.05 | 225.39 | 107.88 | 58627.06 | 0.48 | 0.89 | 0.49 | 3.63 | 1 | 10
0 | 30 | CONCLUIDO | 2.4489 | 40.83 | 36.53 | 13.87 | 0.24 | 158 | 71.52 | 32.27 | 1 | 154 | 8.25 | 9054.6 | 217.79 | 3753.7 | 306.12 | 107.88 | 98672.74 | 0.35 | 0.83 | 0.48 | 5.93 | 1 | 10
1 | 30 | CONCLUIDO | 2.5458 | 39.28 | 35.46 | 16.75 | 0.48 | 127 | 72.7 | 32.27 | 2 | 0 | 8.43 | 9200.25 | 203.44 | 3753.87 | 264.82 | 107.88 | 78181.85 | 0.41 | 0.86 | 0.59 | 4.86 | 1 | 10
0 | 15 | CONCLUIDO | 2.2342 | 44.76 | 40.27 | 9.63 | 0.43 | 251 | 39.78 | 19.54 | 1 | 0 | 4.24 | 5140 | 157.56 | 3754.49 | 419.66 | 107.88 | 154980.83 | 0.26 | 0.76 | 0.96 | 9.67 | 1 | 10
0 | 70 | CONCLUIDO | 1.7592 | 56.84 | 44.39 | 7.52 | 0.12 | 354 | 141.81 | 47.83 | 1 | 352 | 22.98 | 17723.39 | 485.48 | 3754.5 | 569.83 | 107.88 | 229552.16 | 0.19 | 0.69 | 0.79 | 13.78 | 1 | 10
1 | 70 | CONCLUIDO | 2.4118 | 41.46 | 35.45 | 16.24 | 0.25 | 131 | 143.17 | 47.83 | 2 | 129 | 23.34 | 17891.86 | 360.64 | 3753.87 | 269.77 | 107.88 | 80637.26 | 0.4 | 0.86 | 0.43 | 4.85 | 1 | 10
2 | 70 | CONCLUIDO | 2.6792 | 37.32 | 32.96 | 26.72 | 0.37 | 74 | 144.54 | 47.83 | 3 | 72 | 23.71 | 18060.85 | 303.8 | 3753.5 | 186.14 | 107.88 | 39106.58 | 0.58 | 0.92 | 0.33 | 2.36 | 1 | 10
3 | 70 | CONCLUIDO | 2.7396 | 36.5 | 32.68 | 35.66 | 0.49 | 55 | 145.92 | 47.83 | 4 | 0 | 24.09 | 18230.35 | 278.86 | 3753.52 | 175.44 | 107.88 | 33848.63 | 0.61 | 0.93 | 0.38 | 2.09 | 1 | 10
0 | 90 | CONCLUIDO | 1.4899 | 67.12 | 48.56 | 6.42 | 0.1 | 454 | 176.73 | 52.44 | 1 | 452 | 33.29 | 22031.19 | 621.62 | 3754.54 | 709.82 | 107.88 | 299043.26 | 0.15 | 0.63 | 0.95 | 17.95 | 1 | 10
1 | 90 | CONCLUIDO | 2.2253 | 44.94 | 36.72 | 13.52 | 0.2 | 163 | 178.21 | 52.44 | 2 | 161 | 33.77 | 22213.89 | 448.67 | 3754.02 | 312.66 | 107.88 | 101917.65 | 0.35 | 0.83 | 0.48 | 6.12 | 1 | 10
2 | 90 | CONCLUIDO | 2.5049 | 39.92 | 34.09 | 21.31 | 0.3 | 96 | 179.7 | 52.44 | 3 | 94 | 34.26 | 22397.24 | 395.07 | 3753.81 | 224.53 | 107.88 | 58190.28 | 0.48 | 0.89 | 0.37 | 3.49 | 1 | 10
3 | 90 | CONCLUIDO | 2.5842 | 38.7 | 33.86 | 29.88 | 0.39 | 68 | 181.19 | 52.44 | 4 | 66 | 34.75 | 22581.25 | 372.04 | 3753.7 | 219.9 | 107.88 | 56017.45 | 0.49 | 0.9 | 0.3 | 3.26 | 1 | 10
4 | 90 | CONCLUIDO | 2.742 | 36.47 | 32.34 | 40.43 | 0.49 | 48 | 182.69 | 52.44 | 5 | 44 | 35.25 | 22766.06 | 325.61 | 3753.56 | 166.27 | 107.88 | 29299.97 | 0.65 | 0.94 | 0.3 | 1.75 | 1 | 10
5 | 90 | CONCLUIDO | 2.7657 | 36.16 | 32.21 | 44.94 | 0.58 | 43 | 184.19 | 52.44 | 6 | 0 | 35.75 | 22951.43 | 315.23 | 3753.56 | 159.88 | 107.88 | 26131.61 | 0.67 | 0.95 | 0.34 | 1.61 | 1 | 10
0 | 10 | CONCLUIDO | 1.9649 | 50.89 | 45.07 | 7.19 | 0.64 | 376 | 26.11 | 12.1 | 1 | 0 | 3.01 | 3454.41 | 130.8 | 3755.29 | 574.36 | 107.88 | 231704.44 | 0.19 | 0.68 | 1.31 | 14.46 | 1 | 10
0 | 45 | CONCLUIDO | 2.1537 | 46.43 | 39.59 | 10.07 | 0.18 | 236 | 98.71 | 39.72 | 1 | 234 | 12.99 | 12407.75 | 325.09 | 3754.12 | 408.77 | 107.88 | 149609.7 | 0.26 | 0.77 | 0.6 | 8.99 | 1 | 10
1 | 45 | CONCLUIDO | 2.6544 | 37.67 | 33.88 | 23.1 | 0.35 | 88 | 99.95 | 39.72 | 2 | 38 | 13.24 | 12561.45 | 234.96 | 3753.54 | 215.14 | 107.88 | 53535.19 | 0.5 | 0.9 | 0.43 | 3.28 | 1 | 10
2 | 45 | CONCLUIDO | 2.6605 | 37.59 | 33.85 | 23.9 | 0.52 | 85 | 101.2 | 39.72 | 3 | 0 | 13.49 | 12715.54 | 235.25 | 3753.56 | 213.06 | 107.88 | 52512.43 | 0.51 | 0.9 | 0.47 | 3.26 | 1 | 10
0 | 60 | CONCLUIDO | 1.9065 | 52.45 | 42.47 | 8.3 | 0.14 | 307 | 124.63 | 45 | 1 | 305 | 18.64 | 15605.44 | 421.53 | 3754.55 | 505.56 | 107.88 | 197649.43 | 0.21 | 0.72 | 0.71 | 11.87 | 1 | 10
1 | 60 | CONCLUIDO | 2.5093 | 39.85 | 34.81 | 18.32 | 0.28 | 114 | 125.95 | 45 | 2 | 112 | 18.95 | 15767.7 | 313.43 | 3753.6 | 248.34 | 107.88 | 70002.92 | 0.43 | 0.88 | 0.41 | 4.21 | 1 | 10
2 | 60 | CONCLUIDO | 2.6943 | 37.12 | 33.3 | 30.27 | 0.42 | 66 | 127.27 | 45 | 3 | 31 | 19.27 | 15930.42 | 265.18 | 3753.86 | 197.57 | 107.88 | 44858.62 | 0.55 | 0.91 | 0.36 | 2.7 | 1 | 10
3 | 60 | CONCLUIDO | 2.7177 | 36.8 | 33.03 | 30.96 | 0.55 | 64 | 128.59 | 45 | 4 | 0 | 19.59 | 16093.6 | 262.81 | 3753.63 | 186.5 | 107.88 | 39333.45 | 0.58 | 0.92 | 0.4 | 2.43 | 1 | 10
0 | 80 | CONCLUIDO | 1.6203 | 61.72 | 46.41 | 6.91 | 0.11 | 403 | 159.12 | 50.28 | 1 | 401 | 27.84 | 19859.16 | 551.77 | 3754.57 | 637.72 | 107.88 | 263252 | 0.17 | 0.66 | 0.86 | 15.8 | 1 | 10
1 | 80 | CONCLUIDO | 2.3185 | 43.13 | 36.07 | 14.72 | 0.22 | 147 | 160.54 | 50.28 | 2 | 145 | 28.26 | 20034.4 | 405.05 | 3753.83 | 290.72 | 107.88 | 91029.61 | 0.37 | 0.84 | 0.46 | 5.47 | 1 | 10
2 | 80 | CONCLUIDO | 2.5785 | 38.78 | 33.69 | 23.5 | 0.33 | 86 | 161.97 | 50.28 | 3 | 84 | 28.69 | 20210.21 | 353.46 | 3753.5 | 211.05 | 107.88 | 51498.33 | 0.51 | 0.9 | 0.36 | 3.09 | 1 | 10
3 | 80 | CONCLUIDO | 2.7042 | 36.98 | 32.79 | 33.92 | 0.43 | 58 | 163.4 | 50.28 | 4 | 56 | 29.12 | 20386.62 | 316.47 | 3753.48 | 181.2 | 107.88 | 36716.39 | 0.6 | 0.93 | 0.31 | 2.19 | 1 | 10
4 | 80 | CONCLUIDO | 2.7572 | 36.27 | 32.4 | 40.5 | 0.54 | 48 | 164.83 | 50.28 | 5 | 0 | 29.55 | 20563.61 | 296.91 | 3753.57 | 166.27 | 107.88 | 29300.03 | 0.65 | 0.94 | 0.35 | 1.8 | 1 | 10
0 | 35 | CONCLUIDO | 2.3407 | 42.72 | 37.63 | 12.14 | 0.22 | 186 | 80.84 | 35.1 | 1 | 184 | 9.74 | 10204.21 | 256.3 | 3753.86 | 342.95 | 107.88 | 116949.31 | 0.31 | 0.81 | 0.52 | 7.03 | 1 | 10
1 | 35 | CONCLUIDO | 2.5944 | 38.54 | 34.78 | 19.14 | 0.43 | 109 | 82.04 | 35.1 | 2 | 0 | 9.94 | 10352.53 | 213.56 | 3753.85 | 242.85 | 107.88 | 67285.44 | 0.44 | 0.88 | 0.54 | 4.18 | 1 | 10
0 | 50 | CONCLUIDO | 2.0669 | 48.38 | 40.57 | 9.36 | 0.16 | 260 | 107.41 | 41.65 | 1 | 258 | 14.77 | 13481.73 | 357.61 | 3754.31 | 441.75 | 107.88 | 165977.82 | 0.24 | 0.75 | 0.63 | 9.96 | 1 | 10
1 | 50 | CONCLUIDO | 2.6163 | 38.22 | 34.07 | 21.52 | 0.32 | 95 | 108.68 | 41.65 | 2 | 92 | 15.03 | 13638.32 | 260.08 | 3753.6 | 223.7 | 107.88 | 57781.04 | 0.48 | 0.89 | 0.38 | 3.48 | 1 | 10
2 | 50 | CONCLUIDO | 2.6827 | 37.28 | 33.53 | 26.13 | 0.48 | 77 | 109.96 | 41.65 | 3 | 0 | 15.31 | 13795.21 | 244.04 | 3753.79 | 202.6 | 107.88 | 47319.56 | 0.53 | 0.91 | 0.44 | 2.93 | 1 | 10
0 | 25 | CONCLUIDO | 2.481 | 40.31 | 36.4 | 14.37 | 0.28 | 152 | 61.76 | 28.92 | 1 | 10 | 6.84 | 7851.41 | 188.78 | 3753.91 | 295.34 | 107.88 | 93316.59 | 0.37 | 0.84 | 0.65 | 5.8 | 1 | 10
1 | 25 | CONCLUIDO | 2.48 | 40.32 | 36.42 | 14.37 | 0.55 | 152 | 62.92 | 28.92 | 2 | 0 | 7 | 7994.37 | 192.03 | 3753.7 | 295.53 | 107.88 | 93411.29 | 0.37 | 0.84 | 0.66 | 5.82 | 1 | 10
0 | 85 | CONCLUIDO | 1.5541 | 64.35 | 47.47 | 6.65 | 0.11 | 428 | 167.88 | 51.39 | 1 | 426 | 30.49 | 20939.59 | 586.23 | 3755.09 | 673.08 | 107.88 | 280803.1 | 0.16 | 0.64 | 0.91 | 16.86 | 1 | 10
1 | 85 | CONCLUIDO | 2.2714 | 44.03 | 36.4 | 14.09 | 0.21 | 155 | 169.33 | 51.39 | 2 | 153 | 30.94 | 21118.46 | 426.73 | 3753.9 | 301.71 | 107.88 | 96487.12 | 0.36 | 0.84 | 0.47 | 5.8 | 1 | 10
2 | 85 | CONCLUIDO | 2.5406 | 39.36 | 33.9 | 22.35 | 0.31 | 91 | 170.79 | 51.39 | 3 | 89 | 31.4 | 21297.94 | 374.79 | 3753.61 | 218.15 | 107.88 | 55026.72 | 0.49 | 0.9 | 0.37 | 3.31 | 1 | 10
3 | 85 | CONCLUIDO | 2.6666 | 37.5 | 33.03 | 31.96 | 0.41 | 62 | 172.25 | 51.39 | 4 | 60 | 31.86 | 21478.05 | 339.58 | 3753.6 | 189.39 | 107.88 | 40791.33 | 0.57 | 0.92 | 0.32 | 2.43 | 1 | 10
4 | 85 | CONCLUIDO | 2.7623 | 36.2 | 32.27 | 42.09 | 0.51 | 46 | 173.71 | 51.39 | 5 | 15 | 32.32 | 21658.78 | 305.94 | 3753.55 | 162.51 | 107.88 | 27430.82 | 0.66 | 0.94 | 0.33 | 1.67 | 1 | 10
5 | 85 | CONCLUIDO | 2.7568 | 36.27 | 32.34 | 42.19 | 0.61 | 46 | 175.18 | 51.39 | 6 | 0 | 32.79 | 21840.16 | 307.2 | 3753.48 | 164.32 | 107.88 | 28334.85 | 0.66 | 0.94 | 0.35 | 1.75 | 1 | 10
0 | 20 | CONCLUIDO | 2.3857 | 41.92 | 37.86 | 12.02 | 0.34 | 189 | 51.33 | 24.83 | 1 | 0 | 5.51 | 6564.78 | 175.07 | 3754.14 | 342.15 | 107.88 | 116535.21 | 0.32 | 0.8 | 0.77 | 7.26 | 1 | 10
0 | 65 | CONCLUIDO | 1.8325 | 54.57 | 43.41 | 7.89 | 0.13 | 330 | 133.21 | 46.47 | 1 | 328 | 20.75 | 16663.42 | 453.23 | 3754.26 | 536.98 | 107.88 | 213244.64 | 0.2 | 0.7 | 0.75 | 12.8 | 1 | 10
1 | 65 | CONCLUIDO | 2.4578 | 40.69 | 35.16 | 17.15 | 0.26 | 123 | 134.55 | 46.47 | 2 | 121 | 21.09 | 16828.84 | 337.83 | 3753.82 | 260.16 | 107.88 | 75871.71 | 0.41 | 0.87 | 0.42 | 4.56 | 1 | 10
2 | 65 | CONCLUIDO | 2.6939 | 37.12 | 33.06 | 28.75 | 0.39 | 69 | 135.9 | 46.47 | 3 | 67 | 21.43 | 16994.64 | 282.48 | 3753.61 | 191.3 | 107.88 | 41709.53 | 0.56 | 0.92 | 0.3 | 2.46 | 1 | 10
3 | 65 | CONCLUIDO | 2.7325 | 36.6 | 32.81 | 33.37 | 0.52 | 59 | 137.25 | 46.47 | 4 | 0 | 21.78 | 17160.92 | 270.04 | 3753.58 | 179.42 | 107.88 | 35822.18 | 0.6 | 0.93 | 0.39 | 2.21 | 1 | 10
0 | 75 | CONCLUIDO | 1.6889 | 59.21 | 45.38 | 7.2 | 0.12 | 378 | 150.44 | 49.1 | 1 | 376 | 25.34 | 18787.76 | 518.37 | 3754.53 | 603.5 | 107.88 | 246266.44 | 0.18 | 0.67 | 0.82 | 14.78 | 1 | 10
1 | 75 | CONCLUIDO | 2.3618 | 42.34 | 35.82 | 15.46 | 0.23 | 139 | 151.83 | 49.1 | 2 | 137 | 25.73 | 18959.54 | 383.48 | 3753.82 | 282.36 | 107.88 | 86891.66 | 0.38 | 0.85 | 0.44 | 5.22 | 1 | 10
2 | 75 | CONCLUIDO | 2.6225 | 38.13 | 33.41 | 25.06 | 0.35 | 80 | 153.23 | 49.1 | 3 | 78 | 26.13 | 19131.85 | 330.18 | 3753.63 | 201.41 | 107.88 | 46711.16 | 0.54 | 0.91 | 0.35 | 2.81 | 1 | 10
3 | 75 | CONCLUIDO | 2.7375 | 36.53 | 32.6 | 36.23 | 0.46 | 54 | 154.63 | 49.1 | 4 | 37 | 26.53 | 19304.72 | 291.85 | 3753.43 | 174.4 | 107.88 | 33334.34 | 0.62 | 0.93 | 0.33 | 2.01 | 1 | 10
4 | 75 | CONCLUIDO | 2.7452 | 36.43 | 32.56 | 37.57 | 0.57 | 52 | 156.03 | 49.1 | 5 | 0 | 26.94 | 19478.15 | 289.09 | 3753.56 | 171.38 | 107.88 | 31832.97 | 0.63 | 0.94 | 0.37 | 1.97 | 1 | 10
0 | 95 | CONCLUIDO | 1.4252 | 70.17 | 49.76 | 6.19 | 0.1 | 482 | 185.69 | 53.44 | 1 | 480 | 36.26 | 23136.14 | 659.22 | 3754.93 | 750.53 | 107.88 | 319261.01 | 0.14 | 0.61 | 0.99 | 19.15 | 1 | 10
1 | 95 | CONCLUIDO | 2.1802 | 45.87 | 37.03 | 12.99 | 0.19 | 171 | 187.21 | 53.44 | 2 | 169 | 36.77 | 23322.88 | 470.24 | 3754.05 | 323.19 | 107.88 | 107147.42 | 0.33 | 0.82 | 0.49 | 6.43 | 1 | 10
2 | 95 | CONCLUIDO | 2.4672 | 40.53 | 34.3 | 20.38 | 0.28 | 101 | 188.73 | 53.44 | 3 | 99 | 37.29 | 23510.33 | 415.69 | 3753.79 | 231.85 | 107.88 | 61822.58 | 0.47 | 0.89 | 0.38 | 3.7 | 1 | 10
3 | 95 | CONCLUIDO | 2.6312 | 38.01 | 32.97 | 28.67 | 0.37 | 69 | 190.25 | 53.44 | 4 | 67 | 37.82 | 23698.48 | 377.24 | 3753.62 | 187.82 | 107.88 | 39969.43 | 0.57 | 0.92 | 0.3 | 2.37 | 1 | 10
4 | 95 | CONCLUIDO | 2.7137 | 36.85 | 32.48 | 38.22 | 0.46 | 51 | 191.78 | 53.44 | 5 | 49 | 38.35 | 23887.36 | 348.72 | 3753.39 | 171.07 | 107.88 | 31685.88 | 0.63 | 0.94 | 0.3 | 1.89 | 1 | 10
5 | 95 | CONCLUIDO | 2.7696 | 36.11 | 32.11 | 46.99 | 0.55 | 41 | 193.32 | 53.44 | 6 | 10 | 38.89 | 24076.95 | 323.9 | 3753.43 | 157.19 | 107.88 | 24795.13 | 0.69 | 0.95 | 0.33 | 1.52 | 1 | 10
6 | 95 | CONCLUIDO | 2.7695 | 36.11 | 32.11 | 47 | 0.64 | 41 | 194.86 | 53.44 | 7 | 0 | 39.43 | 24267.28 | 325.45 | 3753.46 | 156.78 | 107.88 | 24591.24 | 0.69 | 0.95 | 0.34 | 1.52 | 1 | 10
0 | 55 | CONCLUIDO | 1.9832 | 50.42 | 41.56 | 8.78 | 0.15 | 284 | 116.05 | 43.4 | 1 | 282 | 16.65 | 14546.17 | 390.1 | 3754.4 | 474.42 | 107.88 | 182194.37 | 0.23 | 0.73 | 0.68 | 10.95 | 1 | 10
1 | 55 | CONCLUIDO | 2.5617 | 39.04 | 34.44 | 19.68 | 0.3 | 105 | 117.34 | 43.4 | 2 | 103 | 16.94 | 14705.49 | 287.92 | 3753.66 | 236.28 | 107.88 | 64020.25 | 0.46 | 0.88 | 0.39 | 3.85 | 1 | 10
2 | 55 | CONCLUIDO | 2.7194 | 36.77 | 33.02 | 28.3 | 0.45 | 70 | 118.63 | 43.4 | 3 | 0 | 17.23 | 14865.24 | 250.6 | 3753.6 | 184.39 | 107.88 | 38252.26 | 0.59 | 0.92 | 0.44 | 2.42 | 1 | 10

## gráficos
Selecione o eixo X:
Selecione o eixo Y:
Selecione o eixo Z:
Eixo X | Eixo Y | Eixo Z
#N/A | #N/A | #N/A
#N/A | #N/A | #N/A
#N/A | #N/A | #N/A
#N/A | #N/A | #N/A
#N/A | #N/A | #N/A
#N/A | #N/A | #N/A
#N/A | #N/A | #N/A
#N/A | #N/A | #N/A
#N/A | #N/A | #N/A
#N/A | #N/A | #N/A
#N/A | #N/A | #N/A
#N/A | #N/A | #N/A
#N/A | #N/A | #N/A
#N/A | #N/A | #N/A
#N/A | #N/A | #N/A
#N/A | #N/A | #N/A
#N/A | #N/A | #N/A
#N/A | #N/A | #N/A
#N/A | #N/A | #N/A
#N/A | #N/A | #N/A
#N/A | #N/A | #N/A
#N/A | #N/A | #N/A
#N/A | #N/A | #N/A
#N/A | #N/A | #N/A
#N/A | #N/A | #N/A
#N/A | #N/A | #N/A
#N/A | #N/A | #N/A
#N/A | #N/A | #N/A
#N/A | #N/A | #N/A
#N/A | #N/A | #N/A
#N/A | #N/A | #N/A
#N/A | #N/A | #N/A
#N/A | #N/A | #N/A
#N/A | #N/A | #N/A
#N/A | #N/A | #N/A
#N/A | #N/A | #N/A
#N/A | #N/A | #N/A
#N/A | #N/A | #N/A
#N/A | #N/A | #N/A
#N/A | #N/A | #N/A
#N/A | #N/A | #N/A
#N/A | #N/A | #N/A
#N/A | #N/A | #N/A
#N/A | #N/A | #N/A
#N/A | #N/A | #N/A
#N/A | #N/A | #N/A
#N/A | #N/A | #N/A
#N/A | #N/A | #N/A
#N/A | #N/A | #N/A
#N/A | #N/A | #N/A
#N/A | #N/A | #N/A
#N/A | #N/A | #N/A
#N/A | #N/A | #N/A
#N/A | #N/A | #N/A
#N/A | #N/A | #N/A
#N/A | #N/A | #N/A
#N/A | #N/A | #N/A
#N/A | #N/A | #N/A
#N/A | #N/A | #N/A
#N/A | #N/A | #N/A
#N/A | #N/A | #N/A
#N/A | #N/A | #N/A
#N/A | #N/A | #N/A
#N/A | #N/A | #N/A
#N/A | #N/A | #N/A
#N/A | #N/A | #N/A
#N/A | #N/A | #N/A
#N/A | #N/A | #N/A

## hidden (hidden)
Unnamed: 0
Volume de calda [L]
STATUS
Capacidade operacional [ha/h]
Tempo de missao [h]
Tempo util [h]
Tempo por voo [min]
Autonomia Projetada [h]
N° Voos
MTOW [kg]
Massa Estrutura [kg]
Combustível [kg]
Abastecimentos
Massa gerador
Potência gerador [W]
Combustível consumido [L]
Calda cons [L]
Distância percorrida [km]
Distância Pulverizando [km]
RTL ACUMULADO[m]
EOC [km/km]
EOC [h/h]
Tempo de manobra [h]
Tempo rtl_rtw [h]
V pulv [m/s]
V desloc [m/s]