## Sheet1
| Volume de calda [L] | STATUS | Capacidade operacional [ha/h] | Tempo de missao [h] | Tempo util [h] | Tempo por voo [min] | Autonomia Projetada [h] | N° Voos | MTOW [kg] | Massa Estrutura [kg] | Combustível [kg] | Abastecimentos | Massa gerador | Potência gerador [W] | Combustível consumido [L] | Calda cons [L] | Distância percorrida [km] | Distância Pulverizando [km] | RTL ACUMULADO[m] | EOC [km/km] | EOC [h/h] | Tempo de manobra [h] | Tempo rtl_rtw [h] | V pulv [m/s] | V desloc [m/s]
0 | 30 | CONCLUIDO | 2.3195 | 43.11 | 38.41 | 12.52 | 0.24 | 184 | 71.52 | 32.27 | 1 | 33 | 8.25 | 9054.6 | 221.59 | 5346.95 | 335.09 | 100.64 | 113210.35 | 0.3 | 0.74 | 5.17 | 7.01 | 1 | 10
1 | 30 | CONCLUIDO | 2.3353 | 42.82 | 38.19 | 12.8 | 0.48 | 179 | 72.7 | 32.27 | 2 | 0 | 8.43 | 9200.25 | 223.06 | 5347.42 | 326.66 | 100.64 | 109018.53 | 0.31 | 0.75 | 5.19 | 6.8 | 1 | 10