## Sheet1
| Volume de calda [L] | STATUS | Capacidade operacional [ha/h] | Tempo de missao [h] | Tempo util [h] | Tempo por voo [min] | Autonomia Projetada [h] | N° Voos | MTOW [kg] | Massa Estrutura [kg] | Combustível [kg] | Abastecimentos | Massa gerador | Potência gerador [W] | Combustível consumido [L] | Calda cons [L] | Distância percorrida [km] | Distância Pulverizando [km] | RTL ACUMULADO[m] | EOC [km/km] | EOC [h/h] | Tempo de manobra [h] | Tempo rtl_rtw [h] | V pulv [m/s] | V desloc [m/s]
0 | 85 | CONCLUIDO | 1.5833 | 63.16 | 46.82 | 6.82 | 0.11 | 412 | 167.88 | 51.39 | 1 | 410 | 30.49 | 20939.59 | 564.61 | 6531.77 | 651.42 | 107.99 | 270054.49 | 0.17 | 0.65 | 0.89 | 16.22 | 1 | 10
1 | 85 | CONCLUIDO | 2.3254 | 43 | 35.85 | 15.26 | 0.21 | 141 | 169.33 | 51.39 | 2 | 139 | 30.94 | 21118.46 | 387.96 | 6529.89 | 283.28 | 107.99 | 87340.16 | 0.38 | 0.85 | 0.45 | 5.25 | 1 | 10
2 | 85 | CONCLUIDO | 2.5856 | 38.68 | 33.59 | 25.19 | 0.31 | 80 | 170.79 | 51.39 | 3 | 21 | 31.4 | 21297.94 | 316.98 | 6529.86 | 205.46 | 107.99 | 48736.16 | 0.53 | 0.91 | 0.42 | 2.99 | 1 | 10
3 | 85 | CONCLUIDO | 2.5917 | 38.58 | 33.57 | 25.82 | 0.41 | 78 | 172.25 | 51.39 | 4 | 0 | 31.86 | 21478.05 | 317.03 | 6529.41 | 203.75 | 107.99 | 47890.65 | 0.53 | 0.91 | 0.45 | 2.97 | 1 | 10