## Sheet1
| Volume de calda [L] | STATUS | Capacidade operacional [ha/h] | Tempo de missao [h] | Tempo util [h] | Tempo por voo [min] | Autonomia Projetada [h] | N° Voos | MTOW [kg] | Massa Estrutura [kg] | Combustível [kg] | Abastecimentos | Massa gerador | Potência gerador [W] | Combustível consumido [L] | Calda cons [L] | Distância percorrida [km] | Distância Pulverizando [km] | RTL ACUMULADO[m] | EOC [km/km] | EOC [h/h] | Tempo de manobra [h] | Tempo rtl_rtw [h] | V pulv [m/s] | V desloc [m/s]
0 | 25 | CONCLUIDO | 4.6807 | 21.36 | 18.44 | 13.66 | 0.28 | 81 | 61.76 | 28.92 | 1 | 79 | 6.84 | 7851.41 | 110.38 | 795.85 | 156 | 51.23 | 50963.77 | 0.33 | 0.78 | 0.23 | 3.03 | 1 | 10
1 | 25 | CONCLUIDO | 5.1796 | 19.31 | 17.02 | 29.18 | 0.55 | 35 | 62.92 | 28.92 | 2 | 15 | 7 | 7994.37 | 89.44 | 795.67 | 108.88 | 51.23 | 27636.23 | 0.47 | 0.85 | 0.18 | 1.61 | 1 | 10
2 | 25 | CONCLUIDO | 5.2572 | 19.02 | 16.77 | 30.49 | 0.81 | 33 | 64.08 | 28.92 | 3 | 0 | 7.16 | 8137.65 | 88.36 | 795.69 | 98.85 | 51.23 | 22633.3 | 0.52 | 0.86 | 0.2 | 1.36 | 1 | 10