## Sheet1
| Volume de calda [L] | STATUS | Capacidade operacional [ha/h] | Tempo de missao [h] | Tempo util [h] | Tempo por voo [min] | Autonomia Projetada [h] | N° Voos | MTOW [kg] | Massa Estrutura [kg] | Combustível [kg] | Abastecimentos | Massa gerador | Potência gerador [W] | Combustível consumido [L] | Calda cons [L] | Distância percorrida [km] | Distância Pulverizando [km] | RTL ACUMULADO[m] | EOC [km/km] | EOC [h/h] | Tempo de manobra [h] | Tempo rtl_rtw [h] | V pulv [m/s] | V desloc [m/s]
0 | 45 | CONCLUIDO | 4.0055 | 24.97 | 20.33 | 9.45 | 0.18 | 129 | 98.71 | 39.72 | 1 | 127 | 12.99 | 12407.75 | 176.5 | 795.82 | 219.02 | 51.23 | 82233.92 | 0.23 | 0.71 | 0.31 | 4.92 | 1 | 10
1 | 45 | CONCLUIDO | 4.8934 | 20.44 | 17.36 | 19.65 | 0.35 | 53 | 99.95 | 39.72 | 2 | 51 | 13.24 | 12561.45 | 143.25 | 795.71 | 119.72 | 51.23 | 32967.14 | 0.43 | 0.83 | 0.19 | 1.95 | 1 | 10
2 | 45 | CONCLUIDO | 5.1555 | 19.4 | 16.73 | 30.42 | 0.52 | 33 | 101.2 | 39.72 | 3 | 31 | 13.49 | 12715.54 | 130.23 | 795.69 | 99 | 51.23 | 22704.77 | 0.52 | 0.86 | 0.16 | 1.32 | 1 | 10
3 | 45 | CONCLUIDO | 5.3457 | 18.71 | 16.25 | 42.38 | 0.69 | 23 | 102.45 | 39.72 | 4 | 20 | 13.74 | 12870.03 | 117.8 | 795.66 | 82.45 | 51.23 | 14479.15 | 0.62 | 0.89 | 0.15 | 0.84 | 1 | 10
4 | 45 | CONCLUIDO | 5.4135 | 18.47 | 16.09 | 50.82 | 0.85 | 19 | 103.71 | 39.72 | 5 | 1 | 14 | 13024.91 | 113.16 | 795.69 | 76.51 | 51.23 | 11531.84 | 0.67 | 0.9 | 0.16 | 0.68 | 1 | 10
5 | 45 | CONCLUIDO | 5.4072 | 18.49 | 16.12 | 50.89 | 1.01 | 19 | 104.97 | 39.72 | 6 | 0 | 14.25 | 13180.19 | 114.39 | 795.75 | 77.32 | 51.23 | 11933.58 | 0.66 | 0.9 | 0.16 | 0.71 | 1 | 10