## Sheet1
| Volume de calda [L] | STATUS | Capacidade operacional [ha/h] | Tempo de missao [h] | Tempo util [h] | Tempo por voo [min] | Autonomia Projetada [h] | N° Voos | MTOW [kg] | Massa Estrutura [kg] | Combustível [kg] | Abastecimentos | Massa gerador | Potência gerador [W] | Combustível consumido [L] | Calda cons [L] | Distância percorrida [km] | Distância Pulverizando [km] | RTL ACUMULADO[m] | EOC [km/km] | EOC [h/h] | Tempo de manobra [h] | Tempo rtl_rtw [h] | V pulv [m/s] | V desloc [m/s]
0 | 45 | CONCLUIDO | 3.0582 | 32.7 | 27.13 | 9.36 | 0.18 | 174 | 98.71 | 39.72 | 1 | 172 | 12.99 | 12407.75 | 239.06 | 821.41 | 294.41 | 57.29 | 110805.09 | 0.19 | 0.59 | 2.86 | 6.66 | 1 | 10
1 | 45 | CONCLUIDO | 3.756 | 26.62 | 23.16 | 19.3 | 0.35 | 72 | 99.95 | 39.72 | 2 | 70 | 13.24 | 12561.45 | 196.96 | 821.36 | 161.48 | 57.29 | 44850.29 | 0.35 | 0.69 | 2.69 | 2.68 | 1 | 10
2 | 45 | CONCLUIDO | 3.9898 | 25.06 | 22.15 | 29.53 | 0.52 | 45 | 101.2 | 39.72 | 3 | 43 | 13.49 | 12715.54 | 181.58 | 821.31 | 127.83 | 57.29 | 28162.26 | 0.45 | 0.72 | 2.65 | 1.68 | 1 | 10
3 | 45 | CONCLUIDO | 4.1243 | 24.25 | 21.6 | 40.5 | 0.69 | 32 | 102.45 | 39.72 | 4 | 30 | 13.74 | 12870.03 | 168.69 | 821.24 | 109.63 | 57.29 | 19125.11 | 0.52 | 0.74 | 2.62 | 1.13 | 1 | 10
4 | 45 | CONCLUIDO | 4.2 | 23.81 | 21.33 | 53.32 | 0.85 | 24 | 103.71 | 39.72 | 5 | 21 | 14 | 13024.91 | 158.15 | 821.21 | 100.34 | 57.29 | 14518.53 | 0.57 | 0.75 | 2.61 | 0.85 | 1 | 10
5 | 45 | CONCLUIDO | 4.2388 | 23.59 | 21.19 | 63.58 | 1.01 | 20 | 104.97 | 39.72 | 6 | 7 | 14.25 | 13180.19 | 151.81 | 821.19 | 95.32 | 57.29 | 12032.39 | 0.6 | 0.75 | 2.62 | 0.72 | 1 | 10
6 | 45 | CONCLUIDO | 4.2394 | 23.59 | 21.19 | 63.57 | 1.16 | 20 | 106.23 | 39.72 | 7 | 0 | 14.52 | 13335.87 | 152.62 | 821.3 | 94.95 | 57.29 | 11845.71 | 0.6 | 0.75 | 2.63 | 0.72 | 1 | 10