## Sheet1
| Volume de calda [L] | STATUS | Capacidade operacional [ha/h] | Tempo de missao [h] | Tempo util [h] | Tempo por voo [min] | Autonomia Projetada [h] | N° Voos | MTOW [kg] | Massa Estrutura [kg] | Combustível [kg] | Abastecimentos | Massa gerador | Potência gerador [W] | Combustível consumido [L] | Calda cons [L] | Distância percorrida [km] | Distância Pulverizando [km] | RTL ACUMULADO[m] | EOC [km/km] | EOC [h/h] | Tempo de manobra [h] | Tempo rtl_rtw [h] | V pulv [m/s] | V desloc [m/s]
0 | 70 | CONCLUIDO | 1.7218 | 58.08 | 45.1 | 7.27 | 0.12 | 372 | 141.81 | 47.83 | 1 | 370 | 22.98 | 17723.39 | 509.74 | 793.49 | 594.19 | 86.27 | 241640.78 | 0.15 | 0.54 | 0.81 | 14.5 | 1 | 10
1 | 70 | CONCLUIDO | 2.3547 | 42.47 | 36.02 | 14.8 | 0.25 | 146 | 143.17 | 47.83 | 2 | 144 | 23.34 | 17891.86 | 402.3 | 793.36 | 289.36 | 86.27 | 90356.03 | 0.3 | 0.67 | 0.45 | 5.42 | 1 | 10
2 | 70 | CONCLUIDO | 2.5792 | 38.77 | 33.91 | 22.36 | 0.37 | 91 | 144.54 | 47.83 | 3 | 89 | 23.71 | 18060.85 | 374.65 | 793.24 | 218.72 | 86.27 | 55311.15 | 0.39 | 0.72 | 0.37 | 3.32 | 1 | 10
3 | 70 | CONCLUIDO | 2.6583 | 37.62 | 33.45 | 29.96 | 0.49 | 67 | 145.92 | 47.83 | 4 | 65 | 24.09 | 18230.35 | 365.95 | 793.21 | 205.11 | 86.27 | 48625.94 | 0.42 | 0.73 | 0.31 | 2.86 | 1 | 10
4 | 70 | CONCLUIDO | 2.7585 | 36.25 | 32.52 | 37.52 | 0.6 | 52 | 147.3 | 47.83 | 5 | 50 | 24.47 | 18400.38 | 351.66 | 793.24 | 172.34 | 86.27 | 32314.64 | 0.5 | 0.75 | 0.31 | 1.93 | 1 | 10
5 | 70 | CONCLUIDO | 2.8137 | 35.54 | 32.1 | 45.85 | 0.71 | 42 | 148.68 | 47.83 | 6 | 40 | 24.85 | 18570.94 | 342.8 | 793.21 | 157.96 | 86.27 | 25176.09 | 0.55 | 0.76 | 0.29 | 1.5 | 1 | 10
6 | 70 | CONCLUIDO | 2.8638 | 34.92 | 31.65 | 52.75 | 0.83 | 36 | 150.07 | 47.83 | 7 | 34 | 25.24 | 18742.03 | 333.45 | 793.23 | 142.75 | 86.27 | 17598.32 | 0.6 | 0.77 | 0.27 | 1.05 | 1 | 10
7 | 70 | CONCLUIDO | 2.8693 | 34.85 | 31.73 | 61.41 | 0.94 | 31 | 151.46 | 47.83 | 8 | 29 | 25.63 | 18913.66 | 330.81 | 793.2 | 145.93 | 86.27 | 19213.4 | 0.59 | 0.77 | 0.27 | 1.13 | 1 | 10
8 | 70 | CONCLUIDO | 2.894 | 34.55 | 31.55 | 70.1 | 1.04 | 27 | 152.85 | 47.83 | 9 | 25 | 26.03 | 19085.83 | 324.92 | 793.2 | 139.74 | 86.27 | 16139.61 | 0.62 | 0.77 | 0.26 | 0.95 | 1 | 10
9 | 70 | CONCLUIDO | 2.9227 | 34.21 | 31.29 | 78.23 | 1.15 | 24 | 154.25 | 47.83 | 10 | 22 | 26.43 | 19258.55 | 318 | 793.2 | 130.95 | 86.27 | 11760.18 | 0.66 | 0.78 | 0.26 | 0.7 | 1 | 10
10 | 70 | CONCLUIDO | 2.92 | 34.25 | 31.38 | 85.59 | 1.25 | 22 | 155.66 | 47.83 | 11 | 20 | 26.83 | 19431.82 | 314.99 | 793.2 | 134.33 | 86.27 | 13459.13 | 0.64 | 0.77 | 0.26 | 0.79 | 1 | 10
11 | 70 | CONCLUIDO | 2.932 | 34.11 | 31.3 | 93.9 | 1.35 | 20 | 157.07 | 47.83 | 12 | 18 | 27.24 | 19605.66 | 310.34 | 793.2 | 131.54 | 86.27 | 12074.37 | 0.66 | 0.78 | 0.25 | 0.7 | 1 | 10
12 | 70 | CONCLUIDO | 2.9496 | 33.9 | 31.15 | 103.85 | 1.45 | 18 | 158.48 | 47.83 | 13 | 16 | 27.65 | 19780.06 | 304.14 | 793.23 | 126.79 | 86.27 | 9711.91 | 0.68 | 0.78 | 0.24 | 0.56 | 1 | 10
13 | 70 | CONCLUIDO | 2.9484 | 33.92 | 31.2 | 110.11 | 1.55 | 17 | 159.9 | 47.83 | 14 | 15 | 28.07 | 19955.16 | 299.2 | 793.2 | 128.16 | 86.27 | 10398.51 | 0.67 | 0.78 | 0.25 | 0.6 | 1 | 10
14 | 70 | CONCLUIDO | 2.9612 | 33.77 | 31.11 | 124.43 | 1.65 | 15 | 161.32 | 47.83 | 15 | 13 | 28.5 | 20130.71 | 292.84 | 793.2 | 125.03 | 86.27 | 8846.64 | 0.69 | 0.78 | 0.25 | 0.51 | 1 | 10
15 | 70 | CONCLUIDO | 2.9632 | 33.75 | 31.11 | 133.35 | 1.74 | 14 | 162.75 | 47.83 | 16 | 11 | 28.92 | 20306.85 | 288.07 | 793.2 | 125.36 | 86.27 | 9015.41 | 0.69 | 0.78 | 0.25 | 0.52 | 1 | 10
16 | 70 | CONCLUIDO | 2.9662 | 33.71 | 31.08 | 133.2 | 1.83 | 14 | 164.19 | 47.83 | 17 | 10 | 29.36 | 20483.57 | 283.73 | 793.2 | 123.98 | 86.27 | 8326.73 | 0.7 | 0.78 | 0.25 | 0.48 | 1 | 10
17 | 70 | CONCLUIDO | 2.9764 | 33.6 | 30.99 | 143.05 | 1.93 | 13 | 165.62 | 47.83 | 18 | 3 | 29.8 | 20660.89 | 281.64 | 793.21 | 120.88 | 86.27 | 6780.53 | 0.71 | 0.78 | 0.25 | 0.4 | 1 | 10
18 | 70 | CONCLUIDO | 2.9756 | 33.61 | 31 | 143.09 | 2.02 | 13 | 167.07 | 47.83 | 19 | 0 | 30.24 | 20838.81 | 283.34 | 793.24 | 121.08 | 86.27 | 6881.94 | 0.71 | 0.78 | 0.25 | 0.41 | 1 | 10