## Sheet1
| Volume de calda [L] | STATUS | Capacidade operacional [ha/h] | Tempo de missao [h] | Tempo util [h] | Tempo por voo [min] | Autonomia Projetada [h] | N° Voos | MTOW [kg] | Massa Estrutura [kg] | Combustível [kg] | Abastecimentos | Massa gerador | Potência gerador [W] | Combustível consumido [L] | Calda cons [L] | Distância percorrida [km] | Distância Pulverizando [km] | RTL ACUMULADO[m] | EOC [km/km] | EOC [h/h] | Tempo de manobra [h] | Tempo rtl_rtw [h] | V pulv [m/s] | V desloc [m/s]
0 | 75 | CONCLUIDO | 1.6559 | 60.39 | 46.04 | 6.99 | 0.12 | 395 | 150.44 | 49.1 | 1 | 393 | 25.34 | 18787.76 | 541.09 | 793.64 | 625.23 | 86.27 | 257046.69 | 0.14 | 0.53 | 0.86 | 15.43 | 1 | 10
1 | 75 | CONCLUIDO | 2.307 | 43.35 | 36.36 | 14.17 | 0.23 | 154 | 151.83 | 49.1 | 2 | 152 | 25.73 | 18959.54 | 422.87 | 793.39 | 300.7 | 86.27 | 95987.33 | 0.29 | 0.67 | 0.46 | 5.76 | 1 | 10
2 | 75 | CONCLUIDO | 2.5485 | 39.24 | 34.06 | 21.51 | 0.35 | 95 | 153.23 | 49.1 | 3 | 93 | 26.13 | 19131.85 | 392.13 | 793.26 | 223.39 | 86.27 | 57626.53 | 0.39 | 0.71 | 0.37 | 3.46 | 1 | 10
3 | 75 | CONCLUIDO | 2.6782 | 37.34 | 32.95 | 28.66 | 0.46 | 69 | 154.63 | 49.1 | 4 | 67 | 26.53 | 19304.72 | 375.73 | 793.27 | 187.42 | 86.27 | 39769.1 | 0.46 | 0.74 | 0.3 | 2.36 | 1 | 10
4 | 75 | CONCLUIDO | 2.7383 | 36.52 | 32.59 | 36.21 | 0.57 | 54 | 156.03 | 49.1 | 5 | 52 | 26.94 | 19478.15 | 368.28 | 793.26 | 174.72 | 86.27 | 33497.35 | 0.49 | 0.75 | 0.31 | 2 | 1 | 10
5 | 75 | CONCLUIDO | 2.7916 | 35.82 | 32.2 | 43.91 | 0.67 | 44 | 157.44 | 49.1 | 6 | 42 | 27.35 | 19652.13 | 359.97 | 793.25 | 161.41 | 86.27 | 26889.46 | 0.53 | 0.75 | 0.29 | 1.6 | 1 | 10
6 | 75 | CONCLUIDO | 2.8291 | 35.35 | 31.91 | 50.38 | 0.78 | 38 | 158.86 | 49.1 | 7 | 36 | 27.77 | 19826.68 | 353.27 | 793.21 | 151.57 | 86.27 | 22001.78 | 0.57 | 0.76 | 0.28 | 1.31 | 1 | 10
7 | 75 | CONCLUIDO | 2.8464 | 35.13 | 31.85 | 57.91 | 0.88 | 33 | 160.28 | 49.1 | 8 | 31 | 28.19 | 20001.93 | 348.53 | 793.23 | 149.88 | 86.27 | 21180.9 | 0.58 | 0.76 | 0.28 | 1.25 | 1 | 10
8 | 75 | CONCLUIDO | 2.8732 | 34.8 | 31.64 | 65.47 | 0.99 | 29 | 161.71 | 49.1 | 9 | 27 | 28.61 | 20177.64 | 343 | 793.22 | 142.88 | 86.27 | 17698.08 | 0.6 | 0.77 | 0.27 | 1.05 | 1 | 10
9 | 75 | CONCLUIDO | 2.8921 | 34.58 | 31.51 | 72.71 | 1.09 | 26 | 163.13 | 49.1 | 10 | 24 | 29.04 | 20353.94 | 337.61 | 793.2 | 138.21 | 86.27 | 15381.09 | 0.62 | 0.77 | 0.27 | 0.91 | 1 | 10
10 | 75 | CONCLUIDO | 2.9059 | 34.41 | 31.43 | 82 | 1.18 | 23 | 164.57 | 49.1 | 11 | 21 | 29.47 | 20530.82 | 333.07 | 793.21 | 136.05 | 86.27 | 14316.94 | 0.63 | 0.77 | 0.26 | 0.84 | 1 | 10
11 | 75 | CONCLUIDO | 2.9193 | 34.25 | 31.34 | 89.53 | 1.28 | 21 | 166.01 | 49.1 | 12 | 19 | 29.91 | 20708.3 | 327.82 | 793.21 | 132.78 | 86.27 | 12687.99 | 0.65 | 0.78 | 0.25 | 0.74 | 1 | 10
12 | 75 | CONCLUIDO | 2.9323 | 34.1 | 31.25 | 98.67 | 1.38 | 19 | 167.45 | 49.1 | 13 | 17 | 30.36 | 20886.38 | 322.8 | 793.2 | 129.62 | 86.27 | 11121 | 0.67 | 0.78 | 0.25 | 0.65 | 1 | 10
13 | 75 | CONCLUIDO | 2.9357 | 34.06 | 31.24 | 104.12 | 1.47 | 18 | 168.9 | 49.1 | 14 | 16 | 30.81 | 21065.06 | 318.47 | 793.21 | 129.47 | 86.27 | 11051.19 | 0.67 | 0.78 | 0.25 | 0.64 | 1 | 10
14 | 75 | CONCLUIDO | 2.9486 | 33.91 | 31.15 | 116.81 | 1.56 | 16 | 170.35 | 49.1 | 15 | 14 | 31.26 | 21244.37 | 313.85 | 793.2 | 126.48 | 86.27 | 9563.67 | 0.68 | 0.78 | 0.25 | 0.55 | 1 | 10
15 | 75 | CONCLUIDO | 2.9539 | 33.85 | 31.12 | 124.48 | 1.65 | 15 | 171.81 | 49.1 | 16 | 13 | 31.72 | 21424.29 | 309.6 | 793.22 | 125.43 | 86.27 | 9044.53 | 0.69 | 0.78 | 0.25 | 0.52 | 1 | 10
16 | 75 | CONCLUIDO | 2.96 | 33.78 | 31.08 | 133.2 | 1.74 | 14 | 173.28 | 49.1 | 17 | 12 | 32.18 | 21604.83 | 304.46 | 793.23 | 124.15 | 86.27 | 8410.11 | 0.69 | 0.78 | 0.24 | 0.48 | 1 | 10
17 | 75 | CONCLUIDO | 2.9679 | 33.69 | 31.02 | 143.17 | 1.83 | 13 | 174.75 | 49.1 | 18 | 10 | 32.65 | 21786.02 | 299.44 | 793.2 | 122.03 | 86.27 | 7356.41 | 0.71 | 0.78 | 0.24 | 0.42 | 1 | 10
18 | 75 | CONCLUIDO | 2.9618 | 33.76 | 31.09 | 143.49 | 1.91 | 13 | 176.22 | 49.1 | 19 | 9 | 33.13 | 21967.84 | 292.91 | 793.22 | 124.54 | 86.27 | 8609.06 | 0.69 | 0.78 | 0.24 | 0.49 | 1 | 10
19 | 75 | CONCLUIDO | 2.9716 | 33.65 | 31.01 | 155.05 | 2 | 12 | 177.7 | 49.1 | 20 | 6 | 33.61 | 22150.3 | 293.83 | 793.2 | 121.75 | 86.27 | 7221.43 | 0.71 | 0.78 | 0.24 | 0.41 | 1 | 10
20 | 75 | CONCLUIDO | 2.9727 | 33.64 | 31 | 154.98 | 2.08 | 12 | 179.18 | 49.1 | 21 | 1 | 34.09 | 22333.43 | 294.76 | 793.21 | 121.05 | 86.27 | 6870.32 | 0.71 | 0.78 | 0.25 | 0.4 | 1 | 10
21 | 75 | CONCLUIDO | 2.9721 | 33.65 | 31 | 155.02 | 2.16 | 12 | 180.67 | 49.1 | 22 | 0 | 34.58 | 22517.21 | 296.92 | 793.21 | 121.19 | 86.27 | 6937.85 | 0.71 | 0.78 | 0.25 | 0.41 | 1 | 10