## Sheet1
| Volume de calda [L] | STATUS | Capacidade operacional [ha/h] | Tempo de missao [h] | Tempo util [h] | Tempo por voo [min] | Autonomia Projetada [h] | N° Voos | MTOW [kg] | Massa Estrutura [kg] | Combustível [kg] | Abastecimentos | Massa gerador | Potência gerador [W] | Combustível consumido [L] | Calda cons [L] | Distância percorrida [km] | Distância Pulverizando [km] | RTL ACUMULADO[m] | EOC [km/km] | EOC [h/h] | Tempo de manobra [h] | Tempo rtl_rtw [h] | V pulv [m/s] | V desloc [m/s]
0 | 95 | CONCLUIDO | 1.402 | 71.33 | 50.36 | 6.08 | 0.1 | 497 | 185.69 | 53.44 | 1 | 495 | 36.26 | 23136.14 | 679.29 | 793.56 | 770.12 | 86.27 | 328980.96 | 0.11 | 0.48 | 1.03 | 19.75 | 1 | 10
1 | 95 | CONCLUIDO | 2.1427 | 46.67 | 37.43 | 12.34 | 0.19 | 182 | 187.21 | 53.44 | 2 | 180 | 36.77 | 23322.88 | 501.06 | 793.24 | 336.56 | 86.27 | 113773.28 | 0.26 | 0.65 | 0.51 | 6.83 | 1 | 10
2 | 95 | CONCLUIDO | 2.4171 | 41.37 | 34.73 | 18.61 | 0.28 | 112 | 188.73 | 53.44 | 3 | 110 | 37.29 | 23510.33 | 462.04 | 793.31 | 245.94 | 86.27 | 68817.46 | 0.35 | 0.7 | 0.4 | 4.13 | 1 | 10
3 | 95 | CONCLUIDO | 2.5658 | 38.97 | 33.49 | 24.81 | 0.37 | 81 | 190.25 | 53.44 | 4 | 79 | 37.82 | 23698.48 | 442.68 | 793.28 | 204.28 | 86.27 | 48137.51 | 0.42 | 0.73 | 0.35 | 2.89 | 1 | 10
4 | 95 | CONCLUIDO | 2.6326 | 37.99 | 33.13 | 31.06 | 0.46 | 64 | 191.78 | 53.44 | 5 | 62 | 38.35 | 23887.36 | 435.76 | 793.23 | 193.29 | 86.27 | 42728.75 | 0.45 | 0.73 | 0.32 | 2.54 | 1 | 10
5 | 95 | CONCLUIDO | 2.7095 | 36.91 | 32.5 | 37.5 | 0.55 | 52 | 193.32 | 53.44 | 6 | 50 | 38.89 | 24076.95 | 424.76 | 793.21 | 171.99 | 86.27 | 32140.63 | 0.5 | 0.75 | 0.3 | 1.91 | 1 | 10
6 | 95 | CONCLUIDO | 2.7558 | 36.29 | 32.18 | 43.88 | 0.64 | 44 | 194.86 | 53.44 | 7 | 42 | 39.43 | 24267.28 | 417.7 | 793.2 | 160.84 | 86.27 | 26605.54 | 0.54 | 0.76 | 0.29 | 1.59 | 1 | 10
7 | 95 | CONCLUIDO | 2.7914 | 35.82 | 31.94 | 50.43 | 0.72 | 38 | 196.41 | 53.44 | 8 | 36 | 39.98 | 24458.36 | 411.67 | 793.23 | 152.71 | 86.27 | 22568.23 | 0.56 | 0.76 | 0.28 | 1.34 | 1 | 10
8 | 95 | CONCLUIDO | 2.8021 | 35.69 | 31.95 | 56.39 | 0.81 | 34 | 197.97 | 53.44 | 9 | 32 | 40.53 | 24650.18 | 409.96 | 793.23 | 153.62 | 86.27 | 23044.39 | 0.56 | 0.76 | 0.28 | 1.36 | 1 | 10
9 | 95 | CONCLUIDO | 2.8365 | 35.26 | 31.67 | 63.34 | 0.89 | 30 | 199.53 | 53.44 | 10 | 28 | 41.1 | 24842.77 | 403.41 | 793.2 | 143.95 | 86.27 | 18228.24 | 0.6 | 0.77 | 0.27 | 1.07 | 1 | 10
10 | 95 | CONCLUIDO | 2.8542 | 35.04 | 31.56 | 70.14 | 0.97 | 27 | 201.1 | 53.44 | 11 | 25 | 41.66 | 25036.12 | 399.43 | 793.21 | 140.24 | 86.27 | 16390.37 | 0.62 | 0.77 | 0.27 | 0.97 | 1 | 10
11 | 95 | CONCLUIDO | 2.8683 | 34.86 | 31.46 | 75.51 | 1.05 | 25 | 202.67 | 53.44 | 12 | 23 | 42.24 | 25230.25 | 395.74 | 793.2 | 136.92 | 86.27 | 14741.44 | 0.63 | 0.77 | 0.26 | 0.87 | 1 | 10
12 | 95 | CONCLUIDO | 2.8773 | 34.75 | 31.43 | 81.99 | 1.13 | 23 | 204.25 | 53.44 | 13 | 21 | 42.82 | 25425.3 | 393.09 | 793.21 | 135.92 | 86.27 | 14250.09 | 0.63 | 0.77 | 0.26 | 0.83 | 1 | 10
13 | 95 | CONCLUIDO | 2.8914 | 34.59 | 31.34 | 89.53 | 1.21 | 21 | 205.84 | 53.44 | 14 | 19 | 43.4 | 25621.03 | 388.37 | 793.26 | 132.63 | 86.27 | 12613 | 0.65 | 0.78 | 0.25 | 0.74 | 1 | 10
14 | 95 | CONCLUIDO | 2.8976 | 34.51 | 31.3 | 93.89 | 1.28 | 20 | 207.43 | 53.44 | 15 | 18 | 44 | 25817.56 | 386.23 | 793.22 | 131.48 | 86.27 | 12043.07 | 0.66 | 0.78 | 0.25 | 0.7 | 1 | 10
15 | 95 | CONCLUIDO | 2.9096 | 34.37 | 31.19 | 98.51 | 1.36 | 19 | 209.03 | 53.44 | 16 | 17 | 44.6 | 26014.91 | 382.19 | 793.2 | 127.72 | 86.27 | 10172.18 | 0.68 | 0.78 | 0.25 | 0.6 | 1 | 10
16 | 95 | CONCLUIDO | 2.9156 | 34.3 | 31.2 | 110.1 | 1.43 | 17 | 210.64 | 53.44 | 17 | 15 | 45.21 | 26213.09 | 378.81 | 793.21 | 128.1 | 86.27 | 10371.45 | 0.67 | 0.78 | 0.25 | 0.6 | 1 | 10
17 | 95 | CONCLUIDO | 2.9222 | 34.22 | 31.16 | 116.84 | 1.51 | 16 | 212.25 | 53.44 | 18 | 14 | 45.82 | 26412.11 | 376.2 | 793.2 | 126.74 | 86.27 | 9695.42 | 0.68 | 0.78 | 0.25 | 0.56 | 1 | 10
18 | 95 | CONCLUIDO | 2.9222 | 34.22 | 31.16 | 116.84 | 1.58 | 16 | 213.87 | 53.44 | 19 | 14 | 46.44 | 26611.98 | 372.71 | 793.2 | 126.73 | 86.27 | 9688.31 | 0.68 | 0.78 | 0.25 | 0.56 | 1 | 10
19 | 95 | CONCLUIDO | 2.9258 | 34.18 | 31.15 | 124.61 | 1.65 | 15 | 215.5 | 53.44 | 20 | 13 | 47.07 | 26812.71 | 370.29 | 793.2 | 126.71 | 86.27 | 9687.1 | 0.68 | 0.78 | 0.24 | 0.56 | 1 | 10
20 | 95 | CONCLUIDO | 2.9336 | 34.09 | 31.1 | 133.28 | 1.72 | 14 | 217.14 | 53.44 | 21 | 12 | 47.7 | 27014.3 | 368.43 | 793.2 | 124.9 | 86.27 | 8783.49 | 0.69 | 0.78 | 0.24 | 0.5 | 1 | 10
21 | 95 | CONCLUIDO | 2.943 | 33.98 | 31.03 | 143.2 | 1.79 | 13 | 218.78 | 53.44 | 22 | 11 | 48.34 | 27216.79 | 364.06 | 793.2 | 122.29 | 86.27 | 7486.97 | 0.71 | 0.78 | 0.24 | 0.43 | 1 | 10
22 | 95 | CONCLUIDO | 2.9481 | 33.92 | 30.97 | 142.93 | 1.85 | 13 | 220.43 | 53.44 | 23 | 11 | 48.99 | 27420.16 | 358.7 | 793.2 | 120.5 | 86.27 | 6589.4 | 0.72 | 0.78 | 0.24 | 0.37 | 1 | 10
23 | 95 | CONCLUIDO | 2.9477 | 33.92 | 31.01 | 155.05 | 1.92 | 12 | 222.08 | 53.44 | 24 | 10 | 49.65 | 27624.44 | 358.34 | 793.21 | 121.82 | 86.27 | 7257.48 | 0.71 | 0.78 | 0.24 | 0.41 | 1 | 10
24 | 95 | CONCLUIDO | 2.9483 | 33.92 | 31 | 155.02 | 1.99 | 12 | 223.75 | 53.44 | 25 | 10 | 50.31 | 27829.77 | 352.17 | 793.2 | 121.62 | 86.27 | 7154.73 | 0.71 | 0.78 | 0.24 | 0.41 | 1 | 10
25 | 95 | CONCLUIDO | 2.9632 | 33.75 | 30.87 | 168.38 | 2.05 | 11 | 225.42 | 53.44 | 26 | 9 | 50.98 | 28035.92 | 351.75 | 793.2 | 116.9 | 86.27 | 4800.12 | 0.74 | 0.79 | 0.24 | 0.27 | 1 | 10
26 | 95 | CONCLUIDO | 2.9555 | 33.84 | 30.96 | 168.86 | 2.11 | 11 | 227.1 | 53.44 | 27 | 8 | 51.66 | 28243 | 349.79 | 793.22 | 120.16 | 86.27 | 6428.98 | 0.72 | 0.79 | 0.24 | 0.36 | 1 | 10
27 | 95 | CONCLUIDO | 2.9605 | 33.78 | 30.94 | 185.62 | 2.18 | 10 | 228.79 | 53.44 | 28 | 5 | 52.35 | 28451.04 | 344.14 | 793.2 | 119.34 | 86.27 | 6024.64 | 0.72 | 0.79 | 0.24 | 0.34 | 1 | 10
28 | 95 | CONCLUIDO | 2.9659 | 33.72 | 30.88 | 185.26 | 2.24 | 10 | 230.48 | 53.44 | 29 | 4 | 53.05 | 28660.06 | 342.86 | 793.2 | 117.14 | 86.27 | 4926.8 | 0.74 | 0.79 | 0.24 | 0.28 | 1 | 10
29 | 95 | CONCLUIDO | 2.9607 | 33.78 | 30.93 | 185.61 | 2.3 | 10 | 232.18 | 53.44 | 30 | 1 | 53.75 | 28870.05 | 345.31 | 793.21 | 118.98 | 86.27 | 5842.83 | 0.73 | 0.79 | 0.25 | 0.34 | 1 | 10
30 | 95 | CONCLUIDO | 2.9617 | 33.76 | 30.92 | 185.54 | 2.36 | 10 | 233.89 | 53.44 | 31 | 0 | 54.46 | 29081.05 | 347.27 | 793.22 | 118.56 | 86.27 | 5636.41 | 0.73 | 0.79 | 0.25 | 0.33 | 1 | 10