## Sheet1
| Volume de calda [L] | STATUS | Capacidade operacional [ha/h] | Tempo de missao [h] | Tempo util [h] | Tempo por voo [min] | Autonomia Projetada [h] | N° Voos | MTOW [kg] | Massa Estrutura [kg] | Combustível [kg] | Abastecimentos | Massa gerador | Potência gerador [W] | Combustível consumido [L] | Calda cons [L] | Distância percorrida [km] | Distância Pulverizando [km] | RTL ACUMULADO[m] | EOC [km/km] | EOC [h/h] | Tempo de manobra [h] | Tempo rtl_rtw [h] | V pulv [m/s] | V desloc [m/s]
0 | 90 | CONCLUIDO | 1.6252 | 61.53 | 44.07 | 6.25 | 0.1 | 423 | 176.73 | 52.44 | 1 | 421 | 33.29 | 22031.19 | 579.07 | 830.89 | 650.01 | 70.58 | 278725.92 | 0.11 | 0.47 | 5.4 | 16.76 | 1 | 10
1 | 90 | CONCLUIDO | 2.4222 | 41.28 | 33.25 | 12.63 | 0.2 | 158 | 178.21 | 52.44 | 2 | 156 | 33.77 | 22213.89 | 433.79 | 830.55 | 287.95 | 70.58 | 99020.83 | 0.25 | 0.62 | 4.94 | 5.95 | 1 | 10
2 | 90 | CONCLUIDO | 2.7207 | 36.76 | 30.89 | 19.1 | 0.3 | 97 | 179.7 | 52.44 | 3 | 95 | 34.26 | 22397.24 | 399.67 | 830.51 | 209.14 | 70.58 | 59919.89 | 0.34 | 0.67 | 4.84 | 3.59 | 1 | 10
3 | 90 | CONCLUIDO | 2.8713 | 34.83 | 29.92 | 25.64 | 0.39 | 70 | 181.19 | 52.44 | 4 | 68 | 34.75 | 22581.25 | 384.2 | 830.45 | 176.98 | 70.58 | 43971.51 | 0.4 | 0.69 | 4.8 | 2.62 | 1 | 10
4 | 90 | CONCLUIDO | 2.9682 | 33.69 | 29.31 | 31.98 | 0.49 | 55 | 182.69 | 52.44 | 5 | 53 | 35.25 | 22766.06 | 373.44 | 830.46 | 156.47 | 70.58 | 33791.52 | 0.45 | 0.71 | 4.78 | 2.02 | 1 | 10
5 | 90 | CONCLUIDO | 3.0354 | 32.94 | 28.92 | 38.57 | 0.58 | 45 | 184.19 | 52.44 | 6 | 43 | 35.75 | 22951.43 | 365.55 | 830.44 | 143.94 | 70.58 | 27580.77 | 0.49 | 0.72 | 4.75 | 1.63 | 1 | 10
6 | 90 | CONCLUIDO | 3.0816 | 32.45 | 28.68 | 45.28 | 0.67 | 38 | 185.7 | 52.44 | 7 | 36 | 36.26 | 23137.49 | 359.47 | 830.45 | 135.22 | 70.58 | 23252.73 | 0.52 | 0.72 | 4.75 | 1.39 | 1 | 10
7 | 90 | CONCLUIDO | 3.1144 | 32.11 | 28.52 | 51.85 | 0.76 | 33 | 187.22 | 52.44 | 8 | 31 | 36.78 | 23324.24 | 354.58 | 830.45 | 129.72 | 70.58 | 20530.53 | 0.54 | 0.73 | 4.75 | 1.22 | 1 | 10
8 | 90 | CONCLUIDO | 3.1451 | 31.8 | 28.34 | 58.64 | 0.85 | 29 | 188.74 | 52.44 | 9 | 27 | 37.3 | 23511.69 | 348.9 | 830.52 | 124.22 | 70.58 | 17799.39 | 0.57 | 0.73 | 4.73 | 1.05 | 1 | 10
9 | 90 | CONCLUIDO | 3.1692 | 31.55 | 28.21 | 65.1 | 0.93 | 26 | 190.26 | 52.44 | 10 | 24 | 37.82 | 23699.85 | 344.21 | 830.46 | 119.58 | 70.58 | 15492.19 | 0.59 | 0.74 | 4.73 | 0.92 | 1 | 10
10 | 90 | CONCLUIDO | 3.1814 | 31.43 | 28.16 | 70.4 | 1.02 | 24 | 191.79 | 52.44 | 11 | 22 | 38.35 | 23888.73 | 340.27 | 830.5 | 118.02 | 70.58 | 14724.91 | 0.6 | 0.74 | 4.72 | 0.86 | 1 | 10
11 | 90 | CONCLUIDO | 3.2053 | 31.2 | 28.03 | 80.09 | 1.1 | 21 | 193.33 | 52.44 | 12 | 19 | 38.89 | 24078.33 | 334.84 | 830.52 | 113.77 | 70.58 | 12615.39 | 0.62 | 0.74 | 4.72 | 0.74 | 1 | 10
12 | 90 | CONCLUIDO | 3.2123 | 31.13 | 28 | 84 | 1.18 | 20 | 194.88 | 52.44 | 13 | 18 | 39.43 | 24268.67 | 332.58 | 830.49 | 112.56 | 70.58 | 12015.19 | 0.63 | 0.74 | 4.72 | 0.71 | 1 | 10
13 | 90 | CONCLUIDO | 3.2272 | 30.99 | 27.93 | 93.09 | 1.27 | 18 | 196.42 | 52.44 | 14 | 16 | 39.98 | 24459.75 | 327.97 | 830.45 | 110.21 | 70.58 | 10847.26 | 0.64 | 0.74 | 4.71 | 0.63 | 1 | 10
14 | 90 | CONCLUIDO | 3.2334 | 30.93 | 27.9 | 98.48 | 1.35 | 17 | 197.98 | 52.44 | 15 | 15 | 40.54 | 24651.58 | 325.24 | 830.44 | 109.52 | 70.58 | 10509.23 | 0.64 | 0.74 | 4.71 | 0.61 | 1 | 10
15 | 90 | CONCLUIDO | 3.2431 | 30.84 | 27.85 | 104.42 | 1.42 | 16 | 199.54 | 52.44 | 16 | 14 | 41.1 | 24844.17 | 321.25 | 830.44 | 107.6 | 70.58 | 9551.75 | 0.66 | 0.75 | 4.71 | 0.55 | 1 | 10
16 | 90 | CONCLUIDO | 3.2506 | 30.76 | 27.81 | 111.24 | 1.5 | 15 | 201.11 | 52.44 | 17 | 13 | 41.67 | 25037.53 | 316.7 | 830.48 | 106.43 | 70.58 | 8975.51 | 0.66 | 0.75 | 4.71 | 0.52 | 1 | 10
17 | 90 | CONCLUIDO | 3.2591 | 30.68 | 27.76 | 118.99 | 1.58 | 14 | 202.68 | 52.44 | 18 | 12 | 42.24 | 25231.66 | 313.45 | 830.44 | 105.03 | 70.58 | 8276.33 | 0.67 | 0.75 | 4.7 | 0.47 | 1 | 10
18 | 90 | CONCLUIDO | 3.2657 | 30.62 | 27.74 | 128.03 | 1.65 | 13 | 204.26 | 52.44 | 19 | 11 | 42.82 | 25426.72 | 310.02 | 830.44 | 104.04 | 70.58 | 7786.16 | 0.68 | 0.75 | 4.7 | 0.45 | 1 | 10
19 | 90 | CONCLUIDO | 3.2738 | 30.55 | 27.7 | 138.49 | 1.73 | 12 | 205.85 | 52.44 | 20 | 10 | 43.41 | 25622.45 | 303.92 | 830.44 | 102.89 | 70.58 | 7217.49 | 0.69 | 0.75 | 4.7 | 0.41 | 1 | 10
20 | 90 | CONCLUIDO | 3.2742 | 30.54 | 27.69 | 138.47 | 1.8 | 12 | 207.45 | 52.44 | 21 | 10 | 44 | 25818.99 | 302.61 | 830.44 | 102.66 | 70.58 | 7103.94 | 0.69 | 0.75 | 4.7 | 0.4 | 1 | 10
21 | 90 | CONCLUIDO | 3.282 | 30.47 | 27.66 | 150.86 | 1.87 | 11 | 209.05 | 52.44 | 22 | 4 | 44.6 | 26016.35 | 297.45 | 830.5 | 101.08 | 70.58 | 6316.26 | 0.7 | 0.75 | 4.71 | 0.36 | 1 | 10
22 | 90 | CONCLUIDO | 3.2802 | 30.49 | 27.67 | 150.95 | 1.94 | 11 | 210.65 | 52.44 | 23 | 2 | 45.21 | 26214.54 | 297.83 | 830.49 | 101.45 | 70.58 | 6502.16 | 0.7 | 0.75 | 4.71 | 0.38 | 1 | 10
23 | 90 | CONCLUIDO | 3.2801 | 30.49 | 27.68 | 150.95 | 2.01 | 11 | 212.27 | 52.44 | 24 | 2 | 45.82 | 26413.56 | 298.88 | 830.48 | 101.57 | 70.58 | 6565.09 | 0.69 | 0.75 | 4.71 | 0.38 | 1 | 10
24 | 90 | CONCLUIDO | 3.2805 | 30.48 | 27.67 | 150.94 | 2.08 | 11 | 213.89 | 52.44 | 25 | 0 | 46.44 | 26613.43 | 299.73 | 830.56 | 101.37 | 70.58 | 6463.77 | 0.7 | 0.75 | 4.71 | 0.38 | 1 | 10