## Sheet1
| Volume de calda [L] | STATUS | Capacidade operacional [ha/h] | Tempo de missao [h] | Tempo util [h] | Tempo por voo [min] | Autonomia Projetada [h] | N° Voos | MTOW [kg] | Massa Estrutura [kg] | Combustível [kg] | Abastecimentos | Massa gerador | Potência gerador [W] | Combustível consumido [L] | Calda cons [L] | Distância percorrida [km] | Distância Pulverizando [km] | RTL ACUMULADO[m] | EOC [km/km] | EOC [h/h] | Tempo de manobra [h] | Tempo rtl_rtw [h] | V pulv [m/s] | V desloc [m/s]
0 | 45 | CONCLUIDO | 2.3203 | 43.1 | 36.28 | 9.26 | 0.18 | 235 | 98.71 | 39.72 | 1 | 233 | 12.99 | 12407.75 | 322.53 | 830.71 | 390.39 | 70.58 | 149851.55 | 0.18 | 0.57 | 5.04 | 8.98 | 1 | 10
1 | 45 | CONCLUIDO | 2.8591 | 34.98 | 30.97 | 18.96 | 0.35 | 98 | 99.95 | 39.72 | 2 | 96 | 13.24 | 12561.45 | 268.92 | 830.49 | 212.15 | 70.58 | 61420.45 | 0.33 | 0.67 | 4.84 | 3.68 | 1 | 10
2 | 45 | CONCLUIDO | 3.0501 | 32.79 | 29.54 | 29.06 | 0.52 | 61 | 101.2 | 39.72 | 3 | 59 | 13.49 | 12715.54 | 250.44 | 830.52 | 163.64 | 70.58 | 37346.31 | 0.43 | 0.7 | 4.8 | 2.25 | 1 | 10
3 | 45 | CONCLUIDO | 3.1452 | 31.79 | 28.9 | 39.41 | 0.69 | 44 | 102.45 | 39.72 | 4 | 42 | 13.74 | 12870.03 | 238.19 | 830.52 | 142.58 | 70.58 | 26903.37 | 0.5 | 0.72 | 4.76 | 1.61 | 1 | 10
4 | 45 | CONCLUIDO | 3.2054 | 31.2 | 28.51 | 50.31 | 0.85 | 34 | 103.71 | 39.72 | 5 | 32 | 14 | 13024.91 | 227.17 | 830.45 | 129.92 | 70.58 | 20624.18 | 0.54 | 0.73 | 4.73 | 1.22 | 1 | 10
5 | 45 | CONCLUIDO | 3.2387 | 30.88 | 28.31 | 60.67 | 1.01 | 28 | 104.97 | 39.72 | 6 | 26 | 14.25 | 13180.19 | 218.62 | 830.45 | 123.16 | 70.58 | 17271.93 | 0.57 | 0.73 | 4.73 | 1.02 | 1 | 10
6 | 45 | CONCLUIDO | 3.2695 | 30.59 | 28.12 | 73.37 | 1.16 | 23 | 106.23 | 39.72 | 7 | 19 | 14.52 | 13335.87 | 209.91 | 830.44 | 116.78 | 70.58 | 14107.58 | 0.6 | 0.74 | 4.72 | 0.83 | 1 | 10
7 | 45 | CONCLUIDO | 3.2898 | 30.4 | 28 | 83.99 | 1.31 | 20 | 107.5 | 39.72 | 8 | 6 | 14.78 | 13491.96 | 203.44 | 830.57 | 112.23 | 70.58 | 11846.58 | 0.63 | 0.74 | 4.73 | 0.7 | 1 | 10
8 | 45 | CONCLUIDO | 3.2883 | 30.41 | 28.01 | 84.04 | 1.46 | 20 | 108.77 | 39.72 | 9 | 0 | 15.05 | 13648.58 | 204.7 | 830.59 | 112.41 | 70.58 | 11935.94 | 0.63 | 0.74 | 4.74 | 0.72 | 1 | 10