## Sheet1
| Volume de calda [L] | STATUS | Capacidade operacional [ha/h] | Tempo de missao [h] | Tempo util [h] | Tempo por voo [min] | Autonomia Projetada [h] | N° Voos | MTOW [kg] | Massa Estrutura [kg] | Combustível [kg] | Abastecimentos | Massa gerador | Potência gerador [W] | Combustível consumido [L] | Calda cons [L] | Distância percorrida [km] | Distância Pulverizando [km] | RTL ACUMULADO[m] | EOC [km/km] | EOC [h/h] | Tempo de manobra [h] | Tempo rtl_rtw [h] | V pulv [m/s] | V desloc [m/s]
0 | 20 | CONCLUIDO | 1.862 | 53.71 | 49.75 | 16.49 | 0.34 | 181 | 51.33 | 24.83 | 1 | 178 | 5.51 | 6564.78 | 249.93 | 2451.25 | 356.5 | 119.28 | 113168.39 | 0.33 | 0.75 | 9.72 | 6.82 | 1 | 10
1 | 20 | CONCLUIDO | 1.9654 | 50.88 | 47.62 | 23.04 | 0.66 | 124 | 52.47 | 24.83 | 2 | 0 | 5.64 | 6705.1 | 226.39 | 2451.57 | 280.63 | 119.28 | 75515.94 | 0.43 | 0.79 | 9.76 | 4.69 | 1 | 10