## Sheet1
| Volume de calda [L] | STATUS | Capacidade operacional [ha/h] | Tempo de missao [h] | Tempo util [h] | Tempo por voo [min] | Autonomia Projetada [h] | N° Voos | MTOW [kg] | Massa Estrutura [kg] | Combustível [kg] | Abastecimentos | Massa gerador | Potência gerador [W] | Combustível consumido [L] | Calda cons [L] | Distância percorrida [km] | Distância Pulverizando [km] | RTL ACUMULADO[m] | EOC [km/km] | EOC [h/h] | Tempo de manobra [h] | Tempo rtl_rtw [h] | V pulv [m/s] | V desloc [m/s]
0 | 25 | CONCLUIDO | 1.7759 | 56.31 | 51.4 | 13.77 | 0.28 | 224 | 61.76 | 28.92 | 1 | 222 | 6.84 | 7851.41 | 308.98 | 2451.44 | 411.8 | 119.28 | 140603.58 | 0.29 | 0.73 | 9.79 | 8.48 | 1 | 10
1 | 25 | CONCLUIDO | 2.0046 | 49.88 | 46.7 | 28.02 | 0.55 | 100 | 62.92 | 28.92 | 2 | 14 | 7 | 7994.37 | 249 | 2451.82 | 251.03 | 119.28 | 60834.9 | 0.48 | 0.8 | 9.69 | 3.77 | 1 | 10
2 | 25 | CONCLUIDO | 2.0065 | 49.84 | 46.67 | 28.28 | 0.81 | 99 | 64.08 | 28.92 | 3 | 0 | 7.16 | 8137.65 | 252.51 | 2451.59 | 249.49 | 119.28 | 60074.34 | 0.48 | 0.8 | 9.7 | 3.74 | 1 | 10