## Sheet1
| Volume de calda [L] | STATUS | Capacidade operacional [ha/h] | Tempo de missao [h] | Tempo util [h] | Tempo por voo [min] | Autonomia Projetada [h] | N° Voos | MTOW [kg] | Massa Estrutura [kg] | Combustível [kg] | Abastecimentos | Massa gerador | Potência gerador [W] | Combustível consumido [L] | Calda cons [L] | Distância percorrida [km] | Distância Pulverizando [km] | RTL ACUMULADO[m] | EOC [km/km] | EOC [h/h] | Tempo de manobra [h] | Tempo rtl_rtw [h] | V pulv [m/s] | V desloc [m/s]
0 | 35 | CONCLUIDO | 1.6337 | 61.21 | 54.22 | 10.99 | 0.22 | 296 | 80.84 | 35.1 | 1 | 294 | 9.74 | 10204.21 | 408.35 | 2451.67 | 505.98 | 119.28 | 187329.6 | 0.24 | 0.69 | 9.91 | 11.3 | 1 | 10
1 | 35 | CONCLUIDO | 1.9493 | 51.3 | 47.36 | 23.88 | 0.43 | 119 | 82.04 | 35.1 | 2 | 117 | 9.94 | 10352.53 | 328.8 | 2451.14 | 277.56 | 119.28 | 74005.85 | 0.43 | 0.79 | 9.6 | 4.44 | 1 | 10
2 | 35 | CONCLUIDO | 2.0458 | 48.88 | 45.72 | 37.07 | 0.63 | 74 | 83.25 | 35.1 | 3 | 24 | 10.15 | 10501.19 | 290.38 | 2451.17 | 220.13 | 119.28 | 45516.62 | 0.54 | 0.82 | 9.6 | 2.79 | 1 | 10
3 | 35 | CONCLUIDO | 2.053 | 48.71 | 45.59 | 38.53 | 0.83 | 71 | 84.46 | 35.1 | 4 | 0 | 10.36 | 10650.22 | 290.77 | 2451.32 | 215.54 | 119.28 | 43234.53 | 0.55 | 0.82 | 9.61 | 2.67 | 1 | 10