## Sheet1
| Volume de calda [L] | STATUS | Capacidade operacional [ha/h] | Tempo de missao [h] | Tempo util [h] | Tempo por voo [min] | Autonomia Projetada [h] | N° Voos | MTOW [kg] | Massa Estrutura [kg] | Combustível [kg] | Abastecimentos | Massa gerador | Potência gerador [W] | Combustível consumido [L] | Calda cons [L] | Distância percorrida [km] | Distância Pulverizando [km] | RTL ACUMULADO[m] | EOC [km/km] | EOC [h/h] | Tempo de manobra [h] | Tempo rtl_rtw [h] | V pulv [m/s] | V desloc [m/s]
0 | 45 | CONCLUIDO | 1.5106 | 66.2 | 56.79 | 9.44 | 0.18 | 361 | 98.71 | 39.72 | 1 | 359 | 12.99 | 12407.75 | 497.65 | 2451.64 | 592.13 | 119.28 | 230080.58 | 0.2 | 0.66 | 10.01 | 13.86 | 1 | 10
1 | 45 | CONCLUIDO | 1.8737 | 53.37 | 48.38 | 19.88 | 0.35 | 146 | 99.95 | 39.72 | 2 | 144 | 13.24 | 12561.45 | 402.46 | 2451.22 | 311.24 | 119.28 | 90714.14 | 0.38 | 0.77 | 9.65 | 5.46 | 1 | 10
2 | 45 | CONCLUIDO | 2.0036 | 49.91 | 46.13 | 31.82 | 0.52 | 87 | 101.2 | 39.72 | 3 | 85 | 13.49 | 12715.54 | 359.9 | 2451.16 | 235.97 | 119.28 | 53371.58 | 0.51 | 0.81 | 9.56 | 3.21 | 1 | 10
3 | 45 | CONCLUIDO | 2.0679 | 48.36 | 45.14 | 45.14 | 0.69 | 60 | 102.45 | 39.72 | 4 | 46 | 13.74 | 12870.03 | 327.37 | 2451.23 | 202.44 | 119.28 | 36740.37 | 0.59 | 0.83 | 9.53 | 2.22 | 1 | 10
4 | 45 | CONCLUIDO | 2.0758 | 48.17 | 45.03 | 48.25 | 0.85 | 56 | 103.71 | 39.72 | 5 | 0 | 14 | 13024.91 | 323.37 | 2451.35 | 197.18 | 119.28 | 34129.64 | 0.6 | 0.83 | 9.57 | 2.11 | 1 | 10