## RESULTADOS_18
Unnamed: 0 | Volume de calda [L] | STATUS | Capacidade operacional [ha/h] | Tempo de missao [h] | Tempo util [h] | Tempo por voo [min] | Autonomia Projetada [h] | N° Voos | MTOW [kg] | Massa Estrutura [kg] | Combustível [kg] | Abastecimentos | Massa gerador | Potência gerador [W] | Combustível consumido [L] | Calda cons [L] | Distância percorrida [km] | Distância Pulverizando [km] | RTL ACUMULADO[m] | EOC [km/km] | EOC [h/h] | Tempo de manobra [h] | Tempo rtl_rtw [h] | V pulv [m/s] | V desloc [m/s]
0 | 100 | CONCLUIDO | 4.1155 | 24.3 | 15.68 | 5.99 | 0.09 | 157 | 194.77 | 54.38 | 1 | 155 | 39.4 | 24256.19 | 217.37 | 564.7 | 124.04 | 21.99 | 49140.78 | 0.18 | 0.7 | 1.26 | 3.18 | 0.5 | 10
1 | 100 | CONCLUIDO | 5.2263 | 19.13 | 13.89 | 11.91 | 0.18 | 70 | 196.32 | 54.38 | 2 | 68 | 39.95 | 24447.22 | 190.57 | 564.65 | 68.27 | 21.99 | 21689.32 | 0.32 | 0.79 | 1.12 | 1.4 | 0.5 | 10
2 | 100 | CONCLUIDO | 5.6648 | 17.65 | 13.39 | 17.85 | 0.27 | 45 | 197.88 | 54.38 | 3 | 43 | 40.5 | 24639 | 181.69 | 564.63 | 52.44 | 21.99 | 13897.41 | 0.42 | 0.82 | 1.08 | 0.89 | 0.5 | 10
3 | 100 | CONCLUIDO | 5.9039 | 16.94 | 13.14 | 23.89 | 0.36 | 33 | 199.44 | 54.38 | 4 | 31 | 41.06 | 24831.54 | 176.15 | 564.61 | 44.59 | 21.99 | 10034.21 | 0.49 | 0.84 | 1.06 | 0.65 | 0.5 | 10
4 | 100 | CONCLUIDO | 6.056 | 16.51 | 12.98 | 29.96 | 0.44 | 26 | 201.01 | 54.38 | 5 | 24 | 41.63 | 25024.84 | 172.03 | 564.62 | 40.02 | 21.99 | 7785.49 | 0.55 | 0.84 | 1.05 | 0.49 | 0.5 | 10
5 | 100 | CONCLUIDO | 6.1428 | 16.28 | 12.91 | 35.2 | 0.53 | 22 | 202.58 | 54.38 | 6 | 20 | 42.2 | 25218.93 | 168.85 | 564.62 | 37.47 | 21.99 | 6528.59 | 0.59 | 0.85 | 1.04 | 0.41 | 0.5 | 10
6 | 100 | CONCLUIDO | 6.2332 | 16.04 | 12.83 | 42.75 | 0.61 | 18 | 204.16 | 54.38 | 7 | 16 | 42.78 | 25413.94 | 166.06 | 564.61 | 34.93 | 21.99 | 5277.54 | 0.63 | 0.86 | 1.04 | 0.33 | 0.5 | 10
7 | 100 | CONCLUIDO | 6.2791 | 15.93 | 12.79 | 47.95 | 0.69 | 16 | 205.75 | 54.38 | 8 | 14 | 43.37 | 25609.61 | 162.89 | 564.66 | 33.67 | 21.99 | 4659.9 | 0.65 | 0.86 | 1.04 | 0.29 | 0.5 | 10
8 | 100 | CONCLUIDO | 6.3242 | 15.81 | 12.75 | 54.65 | 0.77 | 14 | 207.34 | 54.38 | 9 | 12 | 43.96 | 25806.1 | 160.06 | 564.61 | 32.7 | 21.99 | 4184.29 | 0.67 | 0.86 | 1.03 | 0.26 | 0.5 | 10
9 | 100 | CONCLUIDO | 6.3452 | 15.76 | 12.74 | 58.79 | 0.85 | 13 | 208.94 | 54.38 | 10 | 11 | 44.56 | 26003.41 | 158.37 | 564.65 | 32.12 | 21.99 | 3899.96 | 0.68 | 0.86 | 1.03 | 0.24 | 0.5 | 10
10 | 100 | CONCLUIDO | 6.3685 | 15.7 | 12.72 | 63.59 | 0.93 | 12 | 210.55 | 54.38 | 11 | 10 | 45.17 | 26201.54 | 155.75 | 564.64 | 31.62 | 21.99 | 3654.98 | 0.7 | 0.86 | 1.03 | 0.23 | 0.5 | 10
11 | 100 | CONCLUIDO | 6.3961 | 15.63 | 12.69 | 69.22 | 1 | 11 | 212.16 | 54.38 | 12 | 9 | 45.78 | 26400.51 | 152.58 | 564.61 | 30.77 | 21.99 | 3236 | 0.71 | 0.86 | 1.03 | 0.2 | 0.5 | 10
12 | 100 | CONCLUIDO | 6.4221 | 15.57 | 12.67 | 75.99 | 1.08 | 10 | 213.78 | 54.38 | 13 | 8 | 46.4 | 26600.32 | 151.62 | 564.61 | 29.98 | 21.99 | 2842.73 | 0.73 | 0.87 | 1.02 | 0.17 | 0.5 | 10
13 | 100 | CONCLUIDO | 6.442 | 15.52 | 12.66 | 84.38 | 1.15 | 9 | 215.41 | 54.38 | 14 | 7 | 47.03 | 26801 | 148.6 | 564.61 | 29.78 | 21.99 | 2749.2 | 0.74 | 0.87 | 1.02 | 0.16 | 0.5 | 10
14 | 100 | CONCLUIDO | 6.4684 | 15.46 | 12.63 | 94.74 | 1.23 | 8 | 217.04 | 54.38 | 15 | 5 | 47.66 | 27002.55 | 144.39 | 564.61 | 28.85 | 21.99 | 2290.79 | 0.76 | 0.87 | 1.02 | 0.14 | 0.5 | 10
15 | 100 | CONCLUIDO | 6.4702 | 15.46 | 12.63 | 94.71 | 1.3 | 8 | 218.68 | 54.38 | 16 | 5 | 48.31 | 27204.98 | 143.29 | 564.65 | 28.81 | 21.99 | 2268.27 | 0.76 | 0.87 | 1.02 | 0.13 | 0.5 | 10
16 | 100 | CONCLUIDO | 6.4661 | 15.47 | 12.64 | 94.78 | 1.37 | 8 | 220.33 | 54.38 | 17 | 4 | 48.95 | 27408.3 | 140.51 | 564.61 | 29.03 | 21.99 | 2380.36 | 0.76 | 0.87 | 1.03 | 0.14 | 0.5 | 10
17 | 100 | CONCLUIDO | 6.4906 | 15.41 | 12.62 | 108.15 | 1.44 | 7 | 221.99 | 54.38 | 18 | 2 | 49.61 | 27612.53 | 140.31 | 564.61 | 28.41 | 21.99 | 2072.85 | 0.77 | 0.87 | 1.02 | 0.13 | 0.5 | 10
18 | 100 | CONCLUIDO | 6.4894 | 15.41 | 12.62 | 108.18 | 1.51 | 7 | 223.65 | 54.38 | 19 | 0 | 50.27 | 27817.81 | 140.56 | 564.61 | 28.37 | 21.99 | 2053.95 | 0.78 | 0.87 | 1.03 | 0.13 | 0.5 | 10

## RESULTADOS_6
Unnamed: 0 | Volume de calda [L] | STATUS | Capacidade operacional [ha/h] | Tempo de missao [h] | Tempo util [h] | Tempo por voo [min] | Autonomia Projetada [h] | N° Voos | MTOW [kg] | Massa Estrutura [kg] | Combustível [kg] | Abastecimentos | Massa gerador | Potência gerador [W] | Combustível consumido [L] | Calda cons [L] | Distância percorrida [km] | Distância Pulverizando [km] | RTL ACUMULADO[m] | EOC [km/km] | EOC [h/h] | Tempo de manobra [h] | Tempo rtl_rtw [h] | V pulv [m/s] | V desloc [m/s]
0 | 40 | CONCLUIDO | 5.6437 | 17.72 | 14.19 | 10.14 | 0.2 | 84 | 89.87 | 37.55 | 1 | 82 | 11.32 | 11317.98 | 115.56 | 564.63 | 77.4 | 21.99 | 26181.63 | 0.28 | 0.77 | 1.15 | 1.7 | 0.5 | 10
1 | 40 | CONCLUIDO | 6.2866 | 15.91 | 13.25 | 20.92 | 0.39 | 38 | 91.1 | 37.55 | 2 | 36 | 11.54 | 11468.97 | 102.22 | 564.64 | 48.15 | 21.99 | 11788.43 | 0.46 | 0.83 | 1.07 | 0.76 | 0.5 | 10
2 | 40 | CONCLUIDO | 6.5207 | 15.34 | 12.94 | 32.36 | 0.57 | 24 | 92.32 | 37.55 | 3 | 22 | 11.77 | 11620.34 | 94.84 | 564.61 | 38.65 | 21.99 | 7107.58 | 0.57 | 0.85 | 1.05 | 0.45 | 0.5 | 10
3 | 40 | CONCLUIDO | 6.6318 | 15.08 | 12.82 | 45.24 | 0.75 | 17 | 93.55 | 37.55 | 4 | 10 | 12 | 11772.07 | 86.78 | 564.61 | 34.44 | 21.99 | 5039.93 | 0.64 | 0.86 | 1.04 | 0.33 | 0.5 | 10
4 | 40 | CONCLUIDO | 6.6374 | 15.07 | 12.82 | 48.09 | 0.93 | 16 | 94.79 | 37.55 | 5 | 0 | 12.23 | 11924.18 | 85.27 | 564.63 | 34.23 | 21.99 | 4936.44 | 0.64 | 0.86 | 1.06 | 0.33 | 0.5 | 10

## RESULTADOS_4
Unnamed: 0 | Volume de calda [L] | STATUS | Capacidade operacional [ha/h] | Tempo de missao [h] | Tempo util [h] | Tempo por voo [min] | Autonomia Projetada [h] | N° Voos | MTOW [kg] | Massa Estrutura [kg] | Combustível [kg] | Abastecimentos | Massa gerador | Potência gerador [W] | Combustível consumido [L] | Calda cons [L] | Distância percorrida [km] | Distância Pulverizando [km] | RTL ACUMULADO[m] | EOC [km/km] | EOC [h/h] | Tempo de manobra [h] | Tempo rtl_rtw [h] | V pulv [m/s] | V desloc [m/s]
0 | 30 | CONCLUIDO | 5.9567 | 16.79 | 13.87 | 12.06 | 0.24 | 69 | 71.52 | 32.27 | 1 | 67 | 8.25 | 9054.6 | 94.6 | 564.65 | 67.4 | 21.99 | 21257.93 | 0.33 | 0.79 | 1.12 | 1.38 | 0.5 | 10
1 | 30 | CONCLUIDO | 6.4866 | 15.42 | 13.09 | 25.34 | 0.48 | 31 | 72.7 | 32.27 | 2 | 29 | 8.43 | 9200.25 | 81.94 | 564.61 | 43.19 | 21.99 | 9343.1 | 0.51 | 0.84 | 1.06 | 0.6 | 0.5 | 10
2 | 30 | CONCLUIDO | 6.63 | 15.08 | 12.91 | 36.89 | 0.71 | 21 | 73.88 | 32.27 | 3 | 5 | 8.61 | 9346.23 | 74.73 | 564.62 | 36.88 | 21.99 | 6240.28 | 0.6 | 0.85 | 1.07 | 0.42 | 0.5 | 10
3 | 30 | CONCLUIDO | 6.6418 | 15.06 | 12.9 | 38.7 | 0.93 | 20 | 75.07 | 32.27 | 4 | 0 | 8.8 | 9492.55 | 75.83 | 564.64 | 36.37 | 21.99 | 5989.66 | 0.6 | 0.85 | 1.07 | 0.41 | 0.5 | 10

## RESULTADOS_1
Unnamed: 0 | Volume de calda [L] | STATUS | Capacidade operacional [ha/h] | Tempo de missao [h] | Tempo util [h] | Tempo por voo [min] | Autonomia Projetada [h] | N° Voos | MTOW [kg] | Massa Estrutura [kg] | Combustível [kg] | Abastecimentos | Massa gerador | Potência gerador [W] | Combustível consumido [L] | Calda cons [L] | Distância percorrida [km] | Distância Pulverizando [km] | RTL ACUMULADO[m] | EOC [km/km] | EOC [h/h] | Tempo de manobra [h] | Tempo rtl_rtw [h] | V pulv [m/s] | V desloc [m/s]
0 | 15 | CONCLUIDO | 6.4418 | 15.52 | 13.36 | 19.08 | 0.43 | 42 | 39.78 | 19.54 | 1 | 18 | 4.24 | 5140 | 52.68 | 564.7 | 50.43 | 21.99 | 12907.96 | 0.44 | 0.82 | 1.11 | 0.86 | 0.5 | 10
1 | 15 | CONCLUIDO | 6.4769 | 15.44 | 13.31 | 20.47 | 0.84 | 39 | 40.89 | 19.54 | 2 | 0 | 4.35 | 5277.26 | 53.28 | 564.65 | 48.21 | 21.99 | 11813.94 | 0.46 | 0.82 | 1.13 | 0.81 | 0.5 | 10

## RESULTADOS_12
Unnamed: 0 | Volume de calda [L] | STATUS | Capacidade operacional [ha/h] | Tempo de missao [h] | Tempo util [h] | Tempo por voo [min] | Autonomia Projetada [h] | N° Voos | MTOW [kg] | Massa Estrutura [kg] | Combustível [kg] | Abastecimentos | Massa gerador | Potência gerador [W] | Combustível consumido [L] | Calda cons [L] | Distância percorrida [km] | Distância Pulverizando [km] | RTL ACUMULADO[m] | EOC [km/km] | EOC [h/h] | Tempo de manobra [h] | Tempo rtl_rtw [h] | V pulv [m/s] | V desloc [m/s]
0 | 70 | CONCLUIDO | 4.8233 | 20.73 | 14.98 | 7.37 | 0.12 | 122 | 141.81 | 47.83 | 1 | 120 | 22.98 | 17723.39 | 168.31 | 564.73 | 101.74 | 21.99 | 38162.3 | 0.22 | 0.73 | 1.22 | 2.48 | 0.5 | 10
1 | 70 | CONCLUIDO | 5.7483 | 17.4 | 13.58 | 14.81 | 0.25 | 55 | 143.17 | 47.83 | 2 | 53 | 23.34 | 17891.86 | 149.54 | 564.64 | 58.38 | 21.99 | 16820.53 | 0.38 | 0.81 | 1.1 | 1.09 | 0.5 | 10
2 | 70 | CONCLUIDO | 6.0928 | 16.41 | 13.17 | 22.58 | 0.37 | 35 | 144.54 | 47.83 | 3 | 33 | 23.71 | 18060.85 | 142.08 | 564.68 | 45.63 | 21.99 | 10545.72 | 0.48 | 0.83 | 1.07 | 0.68 | 0.5 | 10
3 | 70 | CONCLUIDO | 6.2616 | 15.97 | 12.99 | 29.98 | 0.49 | 26 | 145.92 | 47.83 | 4 | 24 | 24.09 | 18230.35 | 136.81 | 564.59 | 40.09 | 21.99 | 7820.43 | 0.55 | 0.84 | 1.05 | 0.5 | 0.5 | 10
4 | 70 | CONCLUIDO | 6.3813 | 15.67 | 12.86 | 38.59 | 0.6 | 20 | 147.3 | 47.83 | 5 | 18 | 24.47 | 18400.38 | 132.21 | 564.64 | 36.14 | 21.99 | 5874.52 | 0.61 | 0.85 | 1.04 | 0.37 | 0.5 | 10
5 | 70 | CONCLUIDO | 6.4355 | 15.54 | 12.82 | 45.25 | 0.71 | 17 | 148.68 | 47.83 | 6 | 15 | 24.85 | 18570.94 | 128.63 | 564.64 | 34.71 | 21.99 | 5173.72 | 0.63 | 0.86 | 1.04 | 0.33 | 0.5 | 10
6 | 70 | CONCLUIDO | 6.4993 | 15.39 | 12.75 | 54.66 | 0.83 | 14 | 150.07 | 47.83 | 7 | 12 | 25.24 | 18742.03 | 123.64 | 564.61 | 32.82 | 21.99 | 4241.92 | 0.67 | 0.86 | 1.03 | 0.26 | 0.5 | 10
7 | 70 | CONCLUIDO | 6.5458 | 15.28 | 12.7 | 63.51 | 0.94 | 12 | 151.46 | 47.83 | 8 | 10 | 25.63 | 18913.66 | 119.95 | 564.61 | 31.05 | 21.99 | 3369.26 | 0.71 | 0.86 | 1.03 | 0.21 | 0.5 | 10
8 | 70 | CONCLUIDO | 6.56 | 15.24 | 12.7 | 69.26 | 1.04 | 11 | 152.85 | 47.83 | 9 | 7 | 26.03 | 19085.83 | 115.75 | 564.61 | 30.95 | 21.99 | 3324.65 | 0.71 | 0.86 | 1.03 | 0.2 | 0.5 | 10
9 | 70 | CONCLUIDO | 6.582 | 15.19 | 12.68 | 76.06 | 1.15 | 10 | 154.25 | 47.83 | 10 | 3 | 26.43 | 19258.55 | 113.93 | 564.61 | 30.05 | 21.99 | 2880.48 | 0.73 | 0.87 | 1.03 | 0.18 | 0.5 | 10
10 | 70 | CONCLUIDO | 6.5757 | 15.21 | 12.69 | 76.14 | 1.25 | 10 | 155.66 | 47.83 | 11 | 0 | 26.83 | 19431.82 | 113.54 | 564.61 | 30.42 | 21.99 | 3061.79 | 0.72 | 0.86 | 1.04 | 0.2 | 0.5 | 10

## RESULTADOS_16
Unnamed: 0 | Volume de calda [L] | STATUS | Capacidade operacional [ha/h] | Tempo de missao [h] | Tempo util [h] | Tempo por voo [min] | Autonomia Projetada [h] | N° Voos | MTOW [kg] | Massa Estrutura [kg] | Combustível [kg] | Abastecimentos | Massa gerador | Potência gerador [W] | Combustível consumido [L] | Calda cons [L] | Distância percorrida [km] | Distância Pulverizando [km] | RTL ACUMULADO[m] | EOC [km/km] | EOC [h/h] | Tempo de manobra [h] | Tempo rtl_rtw [h] | V pulv [m/s] | V desloc [m/s]
0 | 90 | CONCLUIDO | 4.3447 | 23.02 | 15.44 | 6.39 | 0.1 | 145 | 176.73 | 52.44 | 1 | 143 | 33.29 | 22031.19 | 200.93 | 564.73 | 116.13 | 21.99 | 45245.25 | 0.19 | 0.71 | 1.25 | 2.94 | 0.5 | 10
1 | 90 | CONCLUIDO | 5.401 | 18.52 | 13.78 | 12.72 | 0.2 | 65 | 178.21 | 52.44 | 2 | 63 | 33.77 | 22213.89 | 176.91 | 564.66 | 64.7 | 21.99 | 19928.41 | 0.34 | 0.8 | 1.11 | 1.29 | 0.5 | 10
2 | 90 | CONCLUIDO | 5.7982 | 17.25 | 13.33 | 19.05 | 0.3 | 42 | 179.7 | 52.44 | 3 | 40 | 34.26 | 22397.24 | 168.89 | 564.64 | 50.5 | 21.99 | 12943.5 | 0.44 | 0.82 | 1.09 | 0.84 | 0.5 | 10
3 | 90 | CONCLUIDO | 6.0189 | 16.61 | 13.09 | 25.34 | 0.39 | 31 | 181.19 | 52.44 | 4 | 29 | 34.75 | 22581.25 | 163.48 | 564.62 | 43.16 | 21.99 | 9329.67 | 0.51 | 0.84 | 1.06 | 0.6 | 0.5 | 10
4 | 90 | CONCLUIDO | 6.1672 | 16.21 | 12.94 | 32.35 | 0.49 | 24 | 182.69 | 52.44 | 5 | 22 | 35.25 | 22766.06 | 159.25 | 564.65 | 38.51 | 21.99 | 7037.13 | 0.57 | 0.85 | 1.05 | 0.45 | 0.5 | 10
5 | 90 | CONCLUIDO | 6.2473 | 16.01 | 12.88 | 38.63 | 0.58 | 20 | 184.19 | 52.44 | 6 | 18 | 35.75 | 22951.43 | 156.04 | 564.64 | 36.28 | 21.99 | 5942.3 | 0.61 | 0.85 | 1.05 | 0.38 | 0.5 | 10
6 | 90 | CONCLUIDO | 6.3117 | 15.84 | 12.82 | 45.24 | 0.67 | 17 | 185.7 | 52.44 | 7 | 15 | 36.26 | 23137.49 | 152.83 | 564.61 | 34.53 | 21.99 | 5084.89 | 0.64 | 0.86 | 1.04 | 0.33 | 0.5 | 10
7 | 90 | CONCLUIDO | 6.3609 | 15.72 | 12.77 | 51.07 | 0.76 | 15 | 187.22 | 52.44 | 8 | 13 | 36.78 | 23324.24 | 149.94 | 564.6 | 32.93 | 21.99 | 4295.86 | 0.67 | 0.86 | 1.04 | 0.27 | 0.5 | 10
8 | 90 | CONCLUIDO | 6.3993 | 15.63 | 12.74 | 58.82 | 0.85 | 13 | 188.74 | 52.44 | 9 | 11 | 37.3 | 23511.69 | 146.75 | 564.63 | 32.52 | 21.99 | 4101.28 | 0.68 | 0.86 | 1.03 | 0.25 | 0.5 | 10
9 | 90 | CONCLUIDO | 6.4275 | 15.56 | 12.71 | 63.55 | 0.93 | 12 | 190.26 | 52.44 | 10 | 10 | 37.82 | 23699.85 | 144.2 | 564.61 | 31.35 | 21.99 | 3518.22 | 0.7 | 0.86 | 1.03 | 0.22 | 0.5 | 10
10 | 90 | CONCLUIDO | 6.4499 | 15.5 | 12.69 | 69.23 | 1.02 | 11 | 191.79 | 52.44 | 11 | 9 | 38.35 | 23888.73 | 140.62 | 564.63 | 30.82 | 21.99 | 3257.34 | 0.71 | 0.86 | 1.03 | 0.2 | 0.5 | 10
11 | 90 | CONCLUIDO | 6.4774 | 15.44 | 12.66 | 75.97 | 1.1 | 10 | 193.33 | 52.44 | 12 | 8 | 38.89 | 24078.33 | 138.7 | 564.61 | 29.9 | 21.99 | 2803.97 | 0.74 | 0.87 | 1.02 | 0.17 | 0.5 | 10
12 | 90 | CONCLUIDO | 6.4973 | 15.39 | 12.65 | 84.34 | 1.18 | 9 | 194.88 | 52.44 | 13 | 6 | 39.43 | 24268.67 | 133.26 | 564.61 | 29.51 | 21.99 | 2615.71 | 0.75 | 0.87 | 1.02 | 0.16 | 0.5 | 10
13 | 90 | CONCLUIDO | 6.5191 | 15.34 | 12.63 | 94.76 | 1.27 | 8 | 196.42 | 52.44 | 14 | 5 | 39.98 | 24459.75 | 132.09 | 564.61 | 29.01 | 21.99 | 2368.16 | 0.76 | 0.87 | 1.02 | 0.14 | 0.5 | 10
14 | 90 | CONCLUIDO | 6.5177 | 15.34 | 12.64 | 94.78 | 1.35 | 8 | 197.98 | 52.44 | 15 | 2 | 40.54 | 24651.58 | 130.68 | 564.61 | 28.91 | 21.99 | 2317.97 | 0.76 | 0.87 | 1.03 | 0.14 | 0.5 | 10
15 | 90 | CONCLUIDO | 6.514 | 15.35 | 12.65 | 94.85 | 1.42 | 8 | 199.54 | 52.44 | 16 | 0 | 41.1 | 24844.17 | 131.21 | 564.61 | 29.1 | 21.99 | 2415.67 | 0.76 | 0.87 | 1.03 | 0.15 | 0.5 | 10

## RESULTADOS_0
Unnamed: 0 | Volume de calda [L] | STATUS | Capacidade operacional [ha/h] | Tempo de missao [h] | Tempo util [h] | Tempo por voo [min] | Autonomia Projetada [h] | N° Voos | MTOW [kg] | Massa Estrutura [kg] | Combustível [kg] | Abastecimentos | Massa gerador | Potência gerador [W] | Combustível consumido [L] | Calda cons [L] | Distância percorrida [km] | Distância Pulverizando [km] | RTL ACUMULADO[m] | EOC [km/km] | EOC [h/h] | Tempo de manobra [h] | Tempo rtl_rtw [h] | V pulv [m/s] | V desloc [m/s]
0 | 10 | CONCLUIDO | 6.2437 | 16.02 | 13.72 | 14.2 | 0.64 | 58 | 26.11 | 12.1 | 1 | 0 | 3.01 | 3454.41 | 39.67 | 564.66 | 60.49 | 21.99 | 17857.38 | 0.36 | 0.8 | 1.18 | 1.23 | 0.5 | 10

## RESULTADOS_7
Unnamed: 0 | Volume de calda [L] | STATUS | Capacidade operacional [ha/h] | Tempo de missao [h] | Tempo util [h] | Tempo por voo [min] | Autonomia Projetada [h] | N° Voos | MTOW [kg] | Massa Estrutura [kg] | Combustível [kg] | Abastecimentos | Massa gerador | Potência gerador [W] | Combustível consumido [L] | Calda cons [L] | Distância percorrida [km] | Distância Pulverizando [km] | RTL ACUMULADO[m] | EOC [km/km] | EOC [h/h] | Tempo de manobra [h] | Tempo rtl_rtw [h] | V pulv [m/s] | V desloc [m/s]
0 | 45 | CONCLUIDO | 5.4993 | 18.18 | 14.33 | 9.45 | 0.18 | 91 | 98.71 | 39.72 | 1 | 89 | 12.99 | 12407.75 | 124.92 | 564.65 | 81.53 | 21.99 | 28214.62 | 0.27 | 0.77 | 1.16 | 1.83 | 0.5 | 10
1 | 45 | CONCLUIDO | 6.2023 | 16.12 | 13.29 | 19.45 | 0.35 | 41 | 99.95 | 39.72 | 2 | 39 | 13.24 | 12561.45 | 111.4 | 564.61 | 49.73 | 21.99 | 12564.2 | 0.44 | 0.83 | 1.07 | 0.8 | 0.5 | 10
2 | 45 | CONCLUIDO | 6.4487 | 15.51 | 12.98 | 29.96 | 0.52 | 26 | 101.2 | 39.72 | 3 | 24 | 13.49 | 12715.54 | 103.67 | 564.63 | 39.89 | 21.99 | 7718.37 | 0.55 | 0.85 | 1.05 | 0.49 | 0.5 | 10
3 | 45 | CONCLUIDO | 6.5596 | 15.24 | 12.87 | 40.63 | 0.69 | 19 | 102.45 | 39.72 | 4 | 17 | 13.74 | 12870.03 | 97.04 | 564.61 | 36.2 | 21.99 | 5907.07 | 0.61 | 0.85 | 1.04 | 0.37 | 0.5 | 10
4 | 45 | CONCLUIDO | 6.6339 | 15.07 | 12.78 | 51.11 | 0.85 | 15 | 103.71 | 39.72 | 5 | 8 | 14 | 13024.91 | 92.11 | 564.64 | 33.19 | 21.99 | 4423.71 | 0.66 | 0.86 | 1.04 | 0.28 | 0.5 | 10
5 | 45 | CONCLUIDO | 6.6468 | 15.04 | 12.77 | 54.72 | 1.01 | 14 | 104.97 | 39.72 | 6 | 0 | 14.25 | 13180.19 | 90.46 | 564.63 | 32.68 | 21.99 | 4173.75 | 0.67 | 0.86 | 1.05 | 0.28 | 0.5 | 10

## RESULTADOS_10
Unnamed: 0 | Volume de calda [L] | STATUS | Capacidade operacional [ha/h] | Tempo de missao [h] | Tempo util [h] | Tempo por voo [min] | Autonomia Projetada [h] | N° Voos | MTOW [kg] | Massa Estrutura [kg] | Combustível [kg] | Abastecimentos | Massa gerador | Potência gerador [W] | Combustível consumido [L] | Calda cons [L] | Distância percorrida [km] | Distância Pulverizando [km] | RTL ACUMULADO[m] | EOC [km/km] | EOC [h/h] | Tempo de manobra [h] | Tempo rtl_rtw [h] | V pulv [m/s] | V desloc [m/s]
0 | 60 | CONCLUIDO | 5.0885 | 19.65 | 14.71 | 8.02 | 0.14 | 110 | 124.63 | 45 | 1 | 108 | 18.64 | 15605.44 | 151.33 | 564.62 | 93.52 | 21.99 | 34112.32 | 0.24 | 0.75 | 1.19 | 2.22 | 0.5 | 10
1 | 60 | CONCLUIDO | 5.9251 | 16.88 | 13.47 | 16.16 | 0.28 | 50 | 125.95 | 45 | 2 | 48 | 18.95 | 15767.7 | 134.71 | 564.67 | 54.9 | 21.99 | 15103.14 | 0.4 | 0.81 | 1.09 | 0.97 | 0.5 | 10
2 | 60 | CONCLUIDO | 6.2219 | 16.07 | 13.12 | 24.6 | 0.42 | 32 | 127.27 | 45 | 3 | 30 | 19.27 | 15930.42 | 127.73 | 564.62 | 44.45 | 21.99 | 9970.54 | 0.49 | 0.84 | 1.06 | 0.63 | 0.5 | 10
3 | 60 | CONCLUIDO | 6.3922 | 15.64 | 12.92 | 33.72 | 0.55 | 23 | 128.59 | 45 | 4 | 21 | 19.59 | 16093.6 | 121.82 | 564.58 | 38.14 | 21.99 | 6858.5 | 0.58 | 0.85 | 1.04 | 0.43 | 0.5 | 10
4 | 60 | CONCLUIDO | 6.4826 | 15.43 | 12.83 | 42.78 | 0.68 | 18 | 129.92 | 45 | 5 | 16 | 19.92 | 16257.24 | 117.78 | 564.66 | 35.18 | 21.99 | 5402.94 | 0.63 | 0.85 | 1.04 | 0.34 | 0.5 | 10
5 | 60 | CONCLUIDO | 6.5431 | 15.28 | 12.77 | 51.07 | 0.81 | 15 | 131.25 | 45 | 6 | 13 | 20.25 | 16421.36 | 111.93 | 564.62 | 33.24 | 21.99 | 4446.44 | 0.66 | 0.86 | 1.03 | 0.27 | 0.5 | 10
6 | 60 | CONCLUIDO | 6.6007 | 15.15 | 12.71 | 63.56 | 0.93 | 12 | 132.58 | 45 | 7 | 9 | 20.59 | 16585.95 | 106.89 | 564.62 | 31.39 | 21.99 | 3538.06 | 0.7 | 0.86 | 1.03 | 0.22 | 0.5 | 10
7 | 60 | CONCLUIDO | 6.6131 | 15.12 | 12.71 | 69.32 | 1.06 | 11 | 133.92 | 45 | 8 | 3 | 20.93 | 16751.02 | 105.1 | 564.61 | 31.08 | 21.99 | 3388.15 | 0.71 | 0.86 | 1.03 | 0.22 | 0.5 | 10
8 | 60 | CONCLUIDO | 6.6079 | 15.13 | 12.72 | 69.38 | 1.18 | 11 | 135.27 | 45 | 9 | 0 | 21.27 | 16916.71 | 105.92 | 564.61 | 31.11 | 21.99 | 3401.38 | 0.71 | 0.86 | 1.05 | 0.23 | 0.5 | 10

## RESULTADOS_14
Unnamed: 0 | Volume de calda [L] | STATUS | Capacidade operacional [ha/h] | Tempo de missao [h] | Tempo util [h] | Tempo por voo [min] | Autonomia Projetada [h] | N° Voos | MTOW [kg] | Massa Estrutura [kg] | Combustível [kg] | Abastecimentos | Massa gerador | Potência gerador [W] | Combustível consumido [L] | Calda cons [L] | Distância percorrida [km] | Distância Pulverizando [km] | RTL ACUMULADO[m] | EOC [km/km] | EOC [h/h] | Tempo de manobra [h] | Tempo rtl_rtw [h] | V pulv [m/s] | V desloc [m/s]
0 | 80 | CONCLUIDO | 4.5912 | 21.78 | 15.17 | 6.84 | 0.11 | 133 | 159.12 | 50.28 | 1 | 131 | 27.84 | 19859.16 | 184.13 | 564.77 | 108.46 | 21.99 | 41468.59 | 0.2 | 0.72 | 1.21 | 2.67 | 0.5 | 10
1 | 80 | CONCLUIDO | 5.5757 | 17.93 | 13.68 | 13.68 | 0.22 | 60 | 160.54 | 50.28 | 2 | 58 | 28.26 | 20034.4 | 163.24 | 564.68 | 61.6 | 21.99 | 18404.51 | 0.36 | 0.8 | 1.1 | 1.18 | 0.5 | 10
2 | 80 | CONCLUIDO | 5.9367 | 16.84 | 13.26 | 20.41 | 0.33 | 39 | 161.97 | 50.28 | 3 | 37 | 28.69 | 20210.21 | 155.7 | 564.63 | 48.44 | 21.99 | 11929.12 | 0.45 | 0.83 | 1.08 | 0.77 | 0.5 | 10
3 | 80 | CONCLUIDO | 6.1505 | 16.26 | 13.03 | 27.93 | 0.43 | 28 | 163.4 | 50.28 | 4 | 26 | 29.12 | 20386.62 | 150.27 | 564.64 | 41.52 | 21.99 | 8522.57 | 0.53 | 0.84 | 1.05 | 0.54 | 0.5 | 10
4 | 80 | CONCLUIDO | 6.2641 | 15.96 | 12.93 | 35.27 | 0.54 | 22 | 164.83 | 50.28 | 5 | 20 | 29.55 | 20563.61 | 146.64 | 564.63 | 37.87 | 21.99 | 6730.83 | 0.58 | 0.85 | 1.06 | 0.44 | 0.5 | 10
5 | 80 | CONCLUIDO | 6.3578 | 15.73 | 12.82 | 42.75 | 0.64 | 18 | 166.27 | 50.28 | 6 | 16 | 29.99 | 20741.2 | 142.48 | 564.61 | 34.94 | 21.99 | 5282.37 | 0.63 | 0.86 | 1.04 | 0.33 | 0.5 | 10
6 | 80 | CONCLUIDO | 6.3949 | 15.64 | 12.8 | 47.99 | 0.74 | 16 | 167.72 | 50.28 | 7 | 14 | 30.44 | 20919.39 | 138.71 | 564.61 | 34.08 | 21.99 | 4863.19 | 0.65 | 0.86 | 1.04 | 0.3 | 0.5 | 10
7 | 80 | CONCLUIDO | 6.4423 | 15.52 | 12.75 | 54.63 | 0.84 | 14 | 169.17 | 50.28 | 8 | 12 | 30.89 | 21098.19 | 134.95 | 564.63 | 32.73 | 21.99 | 4197.2 | 0.67 | 0.86 | 1.02 | 0.25 | 0.5 | 10
8 | 80 | CONCLUIDO | 6.4792 | 15.43 | 12.72 | 63.61 | 0.94 | 12 | 170.62 | 50.28 | 9 | 10 | 31.34 | 21277.6 | 132.54 | 564.63 | 31.7 | 21.99 | 3693.94 | 0.69 | 0.86 | 1.03 | 0.23 | 0.5 | 10
9 | 80 | CONCLUIDO | 6.5074 | 15.37 | 12.69 | 69.21 | 1.03 | 11 | 172.08 | 50.28 | 10 | 9 | 31.8 | 21457.64 | 128.23 | 564.63 | 30.8 | 21.99 | 3248.23 | 0.71 | 0.86 | 1.02 | 0.2 | 0.5 | 10
10 | 80 | CONCLUIDO | 6.5287 | 15.32 | 12.67 | 76.02 | 1.12 | 10 | 173.55 | 50.28 | 11 | 7 | 32.27 | 21638.31 | 125.69 | 564.61 | 30.23 | 21.99 | 2966.79 | 0.73 | 0.87 | 1.02 | 0.18 | 0.5 | 10
11 | 80 | CONCLUIDO | 6.5455 | 15.28 | 12.66 | 84.42 | 1.22 | 9 | 175.02 | 50.28 | 12 | 4 | 32.74 | 21819.6 | 122.68 | 564.61 | 29.64 | 21.99 | 2679 | 0.74 | 0.87 | 1.03 | 0.17 | 0.5 | 10
12 | 80 | CONCLUIDO | 6.5444 | 15.28 | 12.67 | 84.44 | 1.31 | 9 | 176.49 | 50.28 | 13 | 1 | 33.21 | 22001.54 | 120.6 | 564.61 | 29.66 | 21.99 | 2687.33 | 0.74 | 0.87 | 1.03 | 0.17 | 0.5 | 10
13 | 80 | CONCLUIDO | 6.5441 | 15.28 | 12.67 | 84.44 | 1.4 | 9 | 177.97 | 50.28 | 14 | 0 | 33.69 | 22184.13 | 121.11 | 564.61 | 29.64 | 21.99 | 2679.84 | 0.74 | 0.87 | 1.04 | 0.17 | 0.5 | 10

## RESULTADOS_5
Unnamed: 0 | Volume de calda [L] | STATUS | Capacidade operacional [ha/h] | Tempo de missao [h] | Tempo util [h] | Tempo por voo [min] | Autonomia Projetada [h] | N° Voos | MTOW [kg] | Massa Estrutura [kg] | Combustível [kg] | Abastecimentos | Massa gerador | Potência gerador [W] | Combustível consumido [L] | Calda cons [L] | Distância percorrida [km] | Distância Pulverizando [km] | RTL ACUMULADO[m] | EOC [km/km] | EOC [h/h] | Tempo de manobra [h] | Tempo rtl_rtw [h] | V pulv [m/s] | V desloc [m/s]
0 | 35 | CONCLUIDO | 5.8002 | 17.24 | 14.02 | 10.93 | 0.22 | 77 | 80.84 | 35.1 | 1 | 75 | 9.74 | 10204.21 | 105.3 | 564.67 | 72.55 | 21.99 | 23792.72 | 0.3 | 0.78 | 1.12 | 1.53 | 0.5 | 10
1 | 35 | CONCLUIDO | 6.3809 | 15.67 | 13.18 | 22.59 | 0.43 | 35 | 82.04 | 35.1 | 2 | 33 | 9.94 | 10352.53 | 92.63 | 564.61 | 45.77 | 21.99 | 10614.57 | 0.48 | 0.83 | 1.07 | 0.68 | 0.5 | 10
2 | 35 | CONCLUIDO | 6.586 | 15.18 | 12.91 | 35.22 | 0.63 | 22 | 83.25 | 35.1 | 3 | 18 | 10.15 | 10501.19 | 84.26 | 564.68 | 37.54 | 21.99 | 6562.66 | 0.59 | 0.85 | 1.05 | 0.42 | 0.5 | 10
3 | 35 | CONCLUIDO | 6.6439 | 15.05 | 12.85 | 42.83 | 0.83 | 18 | 84.46 | 35.1 | 4 | 1 | 10.36 | 10650.22 | 80.94 | 564.61 | 35.07 | 21.99 | 5346.38 | 0.63 | 0.85 | 1.06 | 0.36 | 0.5 | 10
4 | 35 | CONCLUIDO | 6.6435 | 15.05 | 12.85 | 42.83 | 1.02 | 18 | 85.67 | 35.1 | 5 | 0 | 10.57 | 10799.59 | 82 | 564.61 | 35.08 | 21.99 | 5354.53 | 0.63 | 0.85 | 1.06 | 0.36 | 0.5 | 10

## RESULTADOS_8
Unnamed: 0 | Volume de calda [L] | STATUS | Capacidade operacional [ha/h] | Tempo de missao [h] | Tempo util [h] | Tempo por voo [min] | Autonomia Projetada [h] | N° Voos | MTOW [kg] | Massa Estrutura [kg] | Combustível [kg] | Abastecimentos | Massa gerador | Potência gerador [W] | Combustível consumido [L] | Calda cons [L] | Distância percorrida [km] | Distância Pulverizando [km] | RTL ACUMULADO[m] | EOC [km/km] | EOC [h/h] | Tempo de manobra [h] | Tempo rtl_rtw [h] | V pulv [m/s] | V desloc [m/s]
0 | 50 | CONCLUIDO | 5.3662 | 18.64 | 14.44 | 8.93 | 0.16 | 97 | 107.41 | 41.65 | 1 | 95 | 14.77 | 13481.73 | 133.77 | 564.71 | 85.19 | 21.99 | 30012.99 | 0.26 | 0.76 | 1.17 | 1.95 | 0.5 | 10
1 | 50 | CONCLUIDO | 6.1099 | 16.37 | 13.35 | 18.21 | 0.32 | 44 | 108.68 | 41.65 | 2 | 42 | 15.03 | 13638.32 | 119.44 | 564.63 | 51.22 | 21.99 | 13295.46 | 0.43 | 0.82 | 1.08 | 0.86 | 0.5 | 10
2 | 50 | CONCLUIDO | 6.3665 | 15.71 | 13.05 | 27.96 | 0.48 | 28 | 109.96 | 41.65 | 3 | 26 | 15.31 | 13795.21 | 112.1 | 564.61 | 41.56 | 21.99 | 8544.81 | 0.53 | 0.84 | 1.06 | 0.56 | 0.5 | 10
3 | 50 | CONCLUIDO | 6.5174 | 15.34 | 12.86 | 38.59 | 0.63 | 20 | 111.23 | 41.65 | 4 | 18 | 15.58 | 13952.52 | 105.83 | 564.61 | 36.18 | 21.99 | 5891.47 | 0.61 | 0.85 | 1.04 | 0.37 | 0.5 | 10
4 | 50 | CONCLUIDO | 6.5787 | 15.2 | 12.81 | 48.03 | 0.78 | 16 | 112.51 | 41.65 | 5 | 14 | 15.86 | 14110.24 | 99.46 | 564.61 | 34.29 | 21.99 | 4969.7 | 0.64 | 0.86 | 1.04 | 0.32 | 0.5 | 10
5 | 50 | CONCLUIDO | 6.6369 | 15.07 | 12.74 | 58.81 | 0.93 | 13 | 113.79 | 41.65 | 6 | 5 | 16.14 | 14268.39 | 95.56 | 564.61 | 32.12 | 21.99 | 3897.57 | 0.68 | 0.86 | 1.04 | 0.25 | 0.5 | 10
6 | 50 | CONCLUIDO | 6.6323 | 15.08 | 12.75 | 58.86 | 1.07 | 13 | 115.08 | 41.65 | 7 | 0 | 16.43 | 14426.96 | 95.32 | 564.61 | 32.18 | 21.99 | 3929.91 | 0.68 | 0.86 | 1.05 | 0.26 | 0.5 | 10

## RESULTADOS_3
Unnamed: 0 | Volume de calda [L] | STATUS | Capacidade operacional [ha/h] | Tempo de missao [h] | Tempo util [h] | Tempo por voo [min] | Autonomia Projetada [h] | N° Voos | MTOW [kg] | Massa Estrutura [kg] | Combustível [kg] | Abastecimentos | Massa gerador | Potência gerador [W] | Combustível consumido [L] | Calda cons [L] | Distância percorrida [km] | Distância Pulverizando [km] | RTL ACUMULADO[m] | EOC [km/km] | EOC [h/h] | Tempo de manobra [h] | Tempo rtl_rtw [h] | V pulv [m/s] | V desloc [m/s]
0 | 25 | CONCLUIDO | 6.1103 | 16.37 | 13.72 | 13.5 | 0.28 | 61 | 61.76 | 28.92 | 1 | 59 | 6.84 | 7851.41 | 82.74 | 564.69 | 62.65 | 21.99 | 18925.25 | 0.35 | 0.8 | 1.12 | 1.23 | 0.5 | 10
1 | 25 | CONCLUIDO | 6.5806 | 15.2 | 13.03 | 28.95 | 0.55 | 27 | 62.92 | 28.92 | 2 | 18 | 7 | 7994.37 | 70.75 | 564.61 | 40.64 | 21.99 | 8087.75 | 0.54 | 0.84 | 1.07 | 0.53 | 0.5 | 10
2 | 25 | CONCLUIDO | 6.6197 | 15.11 | 12.98 | 32.44 | 0.81 | 24 | 64.08 | 28.92 | 3 | 0 | 7.16 | 8137.65 | 69.06 | 564.67 | 38.85 | 21.99 | 7210.04 | 0.57 | 0.85 | 1.07 | 0.48 | 0.5 | 10

## RESULTADOS_15
Unnamed: 0 | Volume de calda [L] | STATUS | Capacidade operacional [ha/h] | Tempo de missao [h] | Tempo util [h] | Tempo por voo [min] | Autonomia Projetada [h] | N° Voos | MTOW [kg] | Massa Estrutura [kg] | Combustível [kg] | Abastecimentos | Massa gerador | Potência gerador [W] | Combustível consumido [L] | Calda cons [L] | Distância percorrida [km] | Distância Pulverizando [km] | RTL ACUMULADO[m] | EOC [km/km] | EOC [h/h] | Tempo de manobra [h] | Tempo rtl_rtw [h] | V pulv [m/s] | V desloc [m/s]
0 | 85 | CONCLUIDO | 4.4673 | 22.38 | 15.3 | 6.61 | 0.11 | 139 | 167.88 | 51.39 | 1 | 137 | 30.49 | 20939.59 | 192.49 | 564.74 | 112.38 | 21.99 | 43401.12 | 0.2 | 0.72 | 1.23 | 2.81 | 0.5 | 10
1 | 85 | CONCLUIDO | 5.4999 | 18.18 | 13.71 | 13.27 | 0.21 | 62 | 169.33 | 51.39 | 2 | 60 | 30.94 | 21118.46 | 169.93 | 564.65 | 62.25 | 21.99 | 18719.61 | 0.35 | 0.8 | 1.11 | 1.21 | 0.5 | 10
2 | 85 | CONCLUIDO | 5.8831 | 17 | 13.27 | 19.9 | 0.31 | 40 | 170.79 | 51.39 | 3 | 38 | 31.4 | 21297.94 | 161.87 | 564.61 | 48.92 | 21.99 | 12166.33 | 0.45 | 0.83 | 1.07 | 0.78 | 0.5 | 10
3 | 85 | CONCLUIDO | 6.0963 | 16.4 | 13.05 | 27 | 0.41 | 29 | 172.25 | 51.39 | 4 | 27 | 31.86 | 21478.05 | 156.55 | 564.65 | 41.83 | 21.99 | 8674.57 | 0.53 | 0.84 | 1.06 | 0.55 | 0.5 | 10
4 | 85 | CONCLUIDO | 6.2184 | 16.08 | 12.93 | 33.73 | 0.51 | 23 | 173.71 | 51.39 | 5 | 21 | 32.32 | 21658.78 | 152.61 | 564.68 | 38.09 | 21.99 | 6832.5 | 0.58 | 0.85 | 1.05 | 0.44 | 0.5 | 10
5 | 85 | CONCLUIDO | 6.3054 | 15.86 | 12.84 | 40.56 | 0.61 | 19 | 175.18 | 51.39 | 6 | 17 | 32.79 | 21840.16 | 149.32 | 564.65 | 35.39 | 21.99 | 5501.56 | 0.62 | 0.85 | 1.04 | 0.35 | 0.5 | 10
6 | 85 | CONCLUIDO | 6.3741 | 15.69 | 12.77 | 47.9 | 0.7 | 16 | 176.66 | 51.39 | 7 | 14 | 33.27 | 22022.17 | 145.63 | 564.64 | 33.45 | 21.99 | 4550.2 | 0.66 | 0.86 | 1.03 | 0.28 | 0.5 | 10
7 | 85 | CONCLUIDO | 6.4097 | 15.6 | 12.75 | 54.66 | 0.8 | 14 | 178.14 | 51.39 | 8 | 12 | 33.75 | 22204.83 | 142.15 | 564.61 | 32.81 | 21.99 | 4236.58 | 0.67 | 0.86 | 1.03 | 0.26 | 0.5 | 10
8 | 85 | CONCLUIDO | 6.4301 | 15.55 | 12.74 | 58.79 | 0.89 | 13 | 179.63 | 51.39 | 9 | 11 | 34.24 | 22388.15 | 139.57 | 564.62 | 32.3 | 21.99 | 3986.39 | 0.68 | 0.86 | 1.03 | 0.25 | 0.5 | 10
9 | 85 | CONCLUIDO | 6.474 | 15.45 | 12.7 | 69.28 | 0.98 | 11 | 181.12 | 51.39 | 10 | 9 | 34.73 | 22572.13 | 137.19 | 564.63 | 31.05 | 21.99 | 3374.13 | 0.71 | 0.86 | 1.03 | 0.21 | 0.5 | 10
10 | 85 | CONCLUIDO | 6.4994 | 15.39 | 12.67 | 76.05 | 1.07 | 10 | 182.62 | 51.39 | 11 | 8 | 35.22 | 22756.91 | 133.21 | 564.61 | 30.27 | 21.99 | 2987.06 | 0.73 | 0.87 | 1.03 | 0.18 | 0.5 | 10
11 | 85 | CONCLUIDO | 6.5201 | 15.34 | 12.66 | 84.4 | 1.16 | 9 | 184.12 | 51.39 | 12 | 6 | 35.73 | 22942.24 | 129.85 | 564.62 | 29.76 | 21.99 | 2736.92 | 0.74 | 0.87 | 1.02 | 0.17 | 0.5 | 10
12 | 85 | CONCLUIDO | 6.5453 | 15.28 | 12.63 | 94.76 | 1.24 | 8 | 185.63 | 51.39 | 13 | 3 | 36.24 | 23128.27 | 124.84 | 564.61 | 29.02 | 21.99 | 2375.59 | 0.76 | 0.87 | 1.02 | 0.14 | 0.5 | 10
13 | 85 | CONCLUIDO | 6.5462 | 15.28 | 12.63 | 94.74 | 1.33 | 8 | 187.14 | 51.39 | 14 | 2 | 36.75 | 23314.98 | 125.98 | 564.63 | 28.89 | 21.99 | 2306.93 | 0.76 | 0.87 | 1.02 | 0.14 | 0.5 | 10
14 | 85 | CONCLUIDO | 6.5457 | 15.28 | 12.63 | 94.75 | 1.41 | 8 | 188.66 | 51.39 | 15 | 0 | 37.27 | 23502.4 | 126.75 | 564.63 | 28.78 | 21.99 | 2252.27 | 0.76 | 0.87 | 1.03 | 0.14 | 0.5 | 10

## RESULTADOS_2
Unnamed: 0 | Volume de calda [L] | STATUS | Capacidade operacional [ha/h] | Tempo de missao [h] | Tempo util [h] | Tempo por voo [min] | Autonomia Projetada [h] | N° Voos | MTOW [kg] | Massa Estrutura [kg] | Combustível [kg] | Abastecimentos | Massa gerador | Potência gerador [W] | Combustível consumido [L] | Calda cons [L] | Distância percorrida [km] | Distância Pulverizando [km] | RTL ACUMULADO[m] | EOC [km/km] | EOC [h/h] | Tempo de manobra [h] | Tempo rtl_rtw [h] | V pulv [m/s] | V desloc [m/s]
0 | 20 | CONCLUIDO | 6.2994 | 15.87 | 13.5 | 15.89 | 0.34 | 51 | 51.33 | 24.83 | 1 | 49 | 5.51 | 6564.78 | 68.97 | 564.64 | 55.94 | 21.99 | 15617.97 | 0.39 | 0.81 | 1.09 | 1.01 | 0.5 | 10
1 | 20 | CONCLUIDO | 6.5583 | 15.25 | 13.13 | 26.27 | 0.66 | 30 | 52.47 | 24.83 | 2 | 0 | 5.64 | 6705.1 | 61.43 | 564.71 | 43.36 | 21.99 | 9435.56 | 0.51 | 0.84 | 1.1 | 0.64 | 0.5 | 10

## RESULTADOS_11
Unnamed: 0 | Volume de calda [L] | STATUS | Capacidade operacional [ha/h] | Tempo de missao [h] | Tempo util [h] | Tempo por voo [min] | Autonomia Projetada [h] | N° Voos | MTOW [kg] | Massa Estrutura [kg] | Combustível [kg] | Abastecimentos | Massa gerador | Potência gerador [W] | Combustível consumido [L] | Calda cons [L] | Distância percorrida [km] | Distância Pulverizando [km] | RTL ACUMULADO[m] | EOC [km/km] | EOC [h/h] | Tempo de manobra [h] | Tempo rtl_rtw [h] | V pulv [m/s] | V desloc [m/s]
0 | 65 | CONCLUIDO | 4.9572 | 20.17 | 14.83 | 7.67 | 0.13 | 116 | 133.21 | 46.47 | 1 | 114 | 20.75 | 16663.42 | 159.76 | 564.63 | 97.29 | 21.99 | 35967.66 | 0.23 | 0.74 | 1.21 | 2.34 | 0.5 | 10
1 | 65 | CONCLUIDO | 5.8455 | 17.11 | 13.51 | 15.59 | 0.26 | 52 | 134.55 | 46.47 | 2 | 50 | 21.09 | 16828.84 | 142.09 | 564.62 | 56.69 | 21.99 | 15990.56 | 0.39 | 0.81 | 1.08 | 1.02 | 0.5 | 10
2 | 65 | CONCLUIDO | 6.1546 | 16.25 | 13.14 | 23.19 | 0.39 | 34 | 135.9 | 46.47 | 3 | 32 | 21.43 | 16994.64 | 134.69 | 564.63 | 44.61 | 21.99 | 10038.91 | 0.49 | 0.83 | 1.07 | 0.65 | 0.5 | 10
3 | 65 | CONCLUIDO | 6.3095 | 15.85 | 12.99 | 31.17 | 0.52 | 25 | 137.25 | 46.47 | 4 | 23 | 21.78 | 17160.92 | 130.04 | 564.62 | 40.14 | 21.99 | 7850.3 | 0.55 | 0.84 | 1.05 | 0.5 | 0.5 | 10
4 | 65 | CONCLUIDO | 6.4336 | 15.54 | 12.85 | 40.57 | 0.64 | 19 | 138.6 | 46.47 | 5 | 17 | 22.13 | 17327.69 | 125.21 | 564.66 | 35.47 | 21.99 | 5544.75 | 0.62 | 0.85 | 1.04 | 0.35 | 0.5 | 10
5 | 65 | CONCLUIDO | 6.4884 | 15.41 | 12.8 | 47.99 | 0.76 | 16 | 139.95 | 46.47 | 6 | 14 | 22.49 | 17494.97 | 120.36 | 564.62 | 34.04 | 21.99 | 4844.77 | 0.65 | 0.86 | 1.03 | 0.3 | 0.5 | 10
6 | 65 | CONCLUIDO | 6.5443 | 15.28 | 12.75 | 58.83 | 0.88 | 13 | 141.31 | 46.47 | 7 | 11 | 22.85 | 17662.75 | 116.02 | 564.63 | 32.59 | 21.99 | 4132.2 | 0.67 | 0.86 | 1.03 | 0.25 | 0.5 | 10
7 | 65 | CONCLUIDO | 6.5908 | 15.17 | 12.69 | 69.23 | 0.99 | 11 | 142.68 | 46.47 | 8 | 8 | 23.21 | 17831.04 | 111.13 | 564.61 | 30.88 | 21.99 | 3289.82 | 0.71 | 0.86 | 1.02 | 0.2 | 0.5 | 10
8 | 65 | CONCLUIDO | 6.6139 | 15.12 | 12.67 | 76 | 1.11 | 10 | 144.05 | 46.47 | 9 | 4 | 23.58 | 17999.83 | 108.44 | 564.61 | 29.77 | 21.99 | 2737.86 | 0.74 | 0.87 | 1.03 | 0.17 | 0.5 | 10
9 | 65 | CONCLUIDO | 6.6083 | 15.13 | 12.68 | 76.08 | 1.22 | 10 | 145.42 | 46.47 | 10 | 0 | 23.95 | 18169.15 | 108.42 | 564.63 | 29.98 | 21.99 | 2842.23 | 0.73 | 0.87 | 1.04 | 0.19 | 0.5 | 10

## RESULTADOS_13
Unnamed: 0 | Volume de calda [L] | STATUS | Capacidade operacional [ha/h] | Tempo de missao [h] | Tempo util [h] | Tempo por voo [min] | Autonomia Projetada [h] | N° Voos | MTOW [kg] | Massa Estrutura [kg] | Combustível [kg] | Abastecimentos | Massa gerador | Potência gerador [W] | Combustível consumido [L] | Calda cons [L] | Distância percorrida [km] | Distância Pulverizando [km] | RTL ACUMULADO[m] | EOC [km/km] | EOC [h/h] | Tempo de manobra [h] | Tempo rtl_rtw [h] | V pulv [m/s] | V desloc [m/s]
0 | 75 | CONCLUIDO | 4.7171 | 21.2 | 15.04 | 7.11 | 0.12 | 127 | 150.44 | 49.1 | 1 | 125 | 25.34 | 18787.76 | 175.87 | 564.71 | 104.22 | 21.99 | 39377.52 | 0.21 | 0.73 | 1.21 | 2.55 | 0.5 | 10
1 | 75 | CONCLUIDO | 5.6655 | 17.65 | 13.63 | 14.35 | 0.23 | 57 | 151.83 | 49.1 | 2 | 55 | 25.73 | 18959.54 | 156.37 | 564.66 | 59.79 | 21.99 | 17513.19 | 0.37 | 0.8 | 1.11 | 1.14 | 0.5 | 10
2 | 75 | CONCLUIDO | 6.0214 | 16.61 | 13.2 | 21.41 | 0.35 | 37 | 153.23 | 49.1 | 3 | 35 | 26.13 | 19131.85 | 148.82 | 564.73 | 46.89 | 21.99 | 11165.09 | 0.47 | 0.83 | 1.06 | 0.71 | 0.5 | 10
3 | 75 | CONCLUIDO | 6.2081 | 16.11 | 13.01 | 28.9 | 0.46 | 27 | 154.63 | 49.1 | 4 | 25 | 26.53 | 19304.72 | 143.79 | 564.62 | 40.57 | 21.99 | 8053.33 | 0.54 | 0.84 | 1.05 | 0.51 | 0.5 | 10
4 | 75 | CONCLUIDO | 6.32 | 15.82 | 12.9 | 36.87 | 0.57 | 21 | 156.03 | 49.1 | 5 | 19 | 26.94 | 19478.15 | 139.38 | 564.64 | 37.18 | 21.99 | 6390.05 | 0.59 | 0.85 | 1.05 | 0.41 | 0.5 | 10
5 | 75 | CONCLUIDO | 6.3907 | 15.65 | 12.82 | 42.74 | 0.67 | 18 | 157.44 | 49.1 | 6 | 16 | 27.35 | 19652.13 | 135.28 | 564.62 | 34.98 | 21.99 | 5303.16 | 0.63 | 0.86 | 1.03 | 0.33 | 0.5 | 10
6 | 75 | CONCLUIDO | 6.4513 | 15.5 | 12.77 | 51.06 | 0.78 | 15 | 158.86 | 49.1 | 7 | 13 | 27.77 | 19826.68 | 132 | 564.61 | 32.99 | 21.99 | 4322.56 | 0.67 | 0.86 | 1.03 | 0.27 | 0.5 | 10
7 | 75 | CONCLUIDO | 6.4888 | 15.41 | 12.74 | 58.79 | 0.88 | 13 | 160.28 | 49.1 | 8 | 11 | 28.19 | 20001.93 | 128.01 | 564.61 | 32.09 | 21.99 | 3882.07 | 0.69 | 0.86 | 1.03 | 0.24 | 0.5 | 10
8 | 75 | CONCLUIDO | 6.533 | 15.31 | 12.69 | 69.24 | 0.99 | 11 | 161.71 | 49.1 | 9 | 9 | 28.61 | 20177.64 | 124.08 | 564.62 | 30.92 | 21.99 | 3309.49 | 0.71 | 0.86 | 1.02 | 0.2 | 0.5 | 10
9 | 75 | CONCLUIDO | 6.5571 | 15.25 | 12.67 | 76.01 | 1.09 | 10 | 163.13 | 49.1 | 10 | 7 | 29.04 | 20353.94 | 120.06 | 564.65 | 30.07 | 21.99 | 2887.63 | 0.73 | 0.87 | 1.02 | 0.18 | 0.5 | 10
10 | 75 | CONCLUIDO | 6.5763 | 15.21 | 12.65 | 84.36 | 1.18 | 9 | 164.57 | 49.1 | 11 | 3 | 29.47 | 20530.82 | 117.61 | 564.61 | 29.57 | 21.99 | 2643.21 | 0.74 | 0.87 | 1.03 | 0.16 | 0.5 | 10
11 | 75 | CONCLUIDO | 6.571 | 15.22 | 12.67 | 84.45 | 1.28 | 9 | 166.01 | 49.1 | 12 | 0 | 29.91 | 20708.3 | 118.1 | 564.61 | 29.84 | 21.99 | 2778.23 | 0.74 | 0.87 | 1.03 | 0.17 | 0.5 | 10

## RESULTADOS_17
Unnamed: 0 | Volume de calda [L] | STATUS | Capacidade operacional [ha/h] | Tempo de missao [h] | Tempo util [h] | Tempo por voo [min] | Autonomia Projetada [h] | N° Voos | MTOW [kg] | Massa Estrutura [kg] | Combustível [kg] | Abastecimentos | Massa gerador | Potência gerador [W] | Combustível consumido [L] | Calda cons [L] | Distância percorrida [km] | Distância Pulverizando [km] | RTL ACUMULADO[m] | EOC [km/km] | EOC [h/h] | Tempo de manobra [h] | Tempo rtl_rtw [h] | V pulv [m/s] | V desloc [m/s]
0 | 95 | CONCLUIDO | 4.2118 | 23.74 | 15.62 | 6.16 | 0.1 | 152 | 185.69 | 53.44 | 1 | 150 | 36.26 | 23136.14 | 209.95 | 564.65 | 121.48 | 21.99 | 47881.81 | 0.18 | 0.7 | 1.27 | 3.12 | 0.5 | 10
1 | 95 | CONCLUIDO | 5.3277 | 18.77 | 13.81 | 12.36 | 0.19 | 67 | 187.21 | 53.44 | 2 | 65 | 36.77 | 23322.88 | 183.34 | 564.67 | 65.48 | 21.99 | 20310.35 | 0.34 | 0.79 | 1.12 | 1.31 | 0.5 | 10
2 | 95 | CONCLUIDO | 5.7418 | 17.42 | 13.35 | 18.62 | 0.28 | 43 | 188.73 | 53.44 | 3 | 41 | 37.29 | 23510.33 | 175.15 | 564.61 | 51.35 | 21.99 | 13366.06 | 0.43 | 0.82 | 1.08 | 0.85 | 0.5 | 10
3 | 95 | CONCLUIDO | 5.9558 | 16.79 | 13.13 | 24.62 | 0.37 | 32 | 190.25 | 53.44 | 4 | 30 | 37.82 | 23698.48 | 170.01 | 564.65 | 44.42 | 21.99 | 9952.9 | 0.5 | 0.84 | 1.06 | 0.64 | 0.5 | 10
4 | 95 | CONCLUIDO | 6.1074 | 16.37 | 12.97 | 31.14 | 0.46 | 25 | 191.78 | 53.44 | 5 | 23 | 38.35 | 23887.36 | 165.8 | 564.61 | 39.57 | 21.99 | 7565.55 | 0.56 | 0.85 | 1.05 | 0.48 | 0.5 | 10
5 | 95 | CONCLUIDO | 6.1947 | 16.14 | 12.89 | 36.84 | 0.55 | 21 | 193.32 | 53.44 | 6 | 19 | 38.89 | 24076.95 | 162.65 | 564.64 | 37.09 | 21.99 | 6345.45 | 0.59 | 0.85 | 1.04 | 0.4 | 0.5 | 10
6 | 95 | CONCLUIDO | 6.2591 | 15.98 | 12.84 | 42.79 | 0.64 | 18 | 194.86 | 53.44 | 7 | 16 | 39.43 | 24267.28 | 159.97 | 564.65 | 35.37 | 21.99 | 5497.31 | 0.62 | 0.85 | 1.04 | 0.34 | 0.5 | 10
7 | 95 | CONCLUIDO | 6.3224 | 15.82 | 12.79 | 51.16 | 0.72 | 15 | 196.41 | 53.44 | 8 | 13 | 39.98 | 24458.36 | 156.33 | 564.61 | 33.99 | 21.99 | 4822.28 | 0.65 | 0.86 | 1.03 | 0.3 | 0.5 | 10
8 | 95 | CONCLUIDO | 6.3521 | 15.74 | 12.75 | 54.66 | 0.81 | 14 | 197.97 | 53.44 | 9 | 12 | 40.53 | 24650.18 | 153.64 | 564.61 | 32.73 | 21.99 | 4197.39 | 0.67 | 0.86 | 1.03 | 0.26 | 0.5 | 10
9 | 95 | CONCLUIDO | 6.4015 | 15.62 | 12.71 | 63.53 | 0.89 | 12 | 199.53 | 53.44 | 10 | 10 | 41.1 | 24842.77 | 151.25 | 564.63 | 31.2 | 21.99 | 3445.72 | 0.7 | 0.86 | 1.03 | 0.21 | 0.5 | 10
10 | 95 | CONCLUIDO | 6.4192 | 15.58 | 12.7 | 69.27 | 0.97 | 11 | 201.1 | 53.44 | 11 | 9 | 41.66 | 25036.12 | 149.62 | 564.66 | 31.09 | 21.99 | 3394.69 | 0.71 | 0.86 | 1.03 | 0.21 | 0.5 | 10
11 | 95 | CONCLUIDO | 6.4463 | 15.51 | 12.67 | 76.03 | 1.05 | 10 | 202.67 | 53.44 | 12 | 8 | 42.24 | 25230.25 | 145.55 | 564.64 | 30.28 | 21.99 | 2993.17 | 0.73 | 0.87 | 1.02 | 0.18 | 0.5 | 10
12 | 95 | CONCLUIDO | 6.4659 | 15.47 | 12.66 | 84.41 | 1.13 | 9 | 204.25 | 53.44 | 13 | 7 | 42.82 | 25425.3 | 142.74 | 564.61 | 30.02 | 21.99 | 2867.77 | 0.73 | 0.87 | 1.02 | 0.17 | 0.5 | 10
13 | 95 | CONCLUIDO | 6.4676 | 15.46 | 12.66 | 84.39 | 1.21 | 9 | 205.84 | 53.44 | 14 | 6 | 43.4 | 25621.03 | 138.83 | 564.61 | 29.74 | 21.99 | 2729.18 | 0.74 | 0.87 | 1.02 | 0.17 | 0.5 | 10
14 | 95 | CONCLUIDO | 6.4928 | 15.4 | 12.64 | 94.76 | 1.28 | 8 | 207.43 | 53.44 | 15 | 5 | 44 | 25817.56 | 137.39 | 564.61 | 29.04 | 21.99 | 2383.4 | 0.76 | 0.87 | 1.02 | 0.14 | 0.5 | 10
15 | 95 | CONCLUIDO | 6.4932 | 15.4 | 12.63 | 94.76 | 1.36 | 8 | 209.03 | 53.44 | 16 | 3 | 44.6 | 26014.91 | 135.34 | 564.61 | 28.94 | 21.99 | 2332.81 | 0.76 | 0.87 | 1.02 | 0.14 | 0.5 | 10
16 | 95 | CONCLUIDO | 6.5197 | 15.34 | 12.61 | 108.08 | 1.43 | 7 | 210.64 | 53.44 | 17 | 0 | 45.21 | 26213.09 | 133.8 | 564.61 | 28.09 | 21.99 | 1915.37 | 0.78 | 0.87 | 1.02 | 0.12 | 0.5 | 10

## RESULTADOS_9
Unnamed: 0 | Volume de calda [L] | STATUS | Capacidade operacional [ha/h] | Tempo de missao [h] | Tempo util [h] | Tempo por voo [min] | Autonomia Projetada [h] | N° Voos | MTOW [kg] | Massa Estrutura [kg] | Combustível [kg] | Abastecimentos | Massa gerador | Potência gerador [W] | Combustível consumido [L] | Calda cons [L] | Distância percorrida [km] | Distância Pulverizando [km] | RTL ACUMULADO[m] | EOC [km/km] | EOC [h/h] | Tempo de manobra [h] | Tempo rtl_rtw [h] | V pulv [m/s] | V desloc [m/s]
0 | 55 | CONCLUIDO | 5.2194 | 19.16 | 14.59 | 8.42 | 0.15 | 104 | 116.05 | 43.4 | 1 | 102 | 16.65 | 14546.17 | 142.78 | 564.66 | 89.86 | 21.99 | 32314.82 | 0.24 | 0.75 | 1.18 | 2.1 | 0.5 | 10
1 | 55 | CONCLUIDO | 6.0194 | 16.61 | 13.41 | 17.11 | 0.3 | 47 | 117.34 | 43.4 | 2 | 45 | 16.94 | 14705.49 | 127.24 | 564.65 | 53.04 | 21.99 | 14190.07 | 0.41 | 0.82 | 1.08 | 0.91 | 0.5 | 10
2 | 55 | CONCLUIDO | 6.3035 | 15.86 | 13.06 | 26.13 | 0.45 | 30 | 118.63 | 43.4 | 3 | 28 | 17.23 | 14865.24 | 120.1 | 564.61 | 42.24 | 21.99 | 8875.5 | 0.52 | 0.84 | 1.06 | 0.57 | 0.5 | 10
3 | 55 | CONCLUIDO | 6.4392 | 15.53 | 12.92 | 35.24 | 0.59 | 22 | 119.93 | 43.4 | 4 | 20 | 17.53 | 15025.44 | 114.8 | 564.69 | 37.77 | 21.99 | 6678.69 | 0.58 | 0.85 | 1.05 | 0.43 | 0.5 | 10
4 | 55 | CONCLUIDO | 6.5339 | 15.3 | 12.81 | 45.23 | 0.73 | 17 | 121.23 | 43.4 | 5 | 15 | 17.83 | 15186.08 | 108.93 | 564.61 | 34.6 | 21.99 | 5117.25 | 0.64 | 0.86 | 1.04 | 0.32 | 0.5 | 10
5 | 55 | CONCLUIDO | 6.5946 | 15.16 | 12.75 | 54.62 | 0.86 | 14 | 122.54 | 43.4 | 6 | 10 | 18.14 | 15347.16 | 103.53 | 564.62 | 32.53 | 21.99 | 4097.46 | 0.68 | 0.86 | 1.03 | 0.25 | 0.5 | 10
6 | 55 | CONCLUIDO | 6.6241 | 15.1 | 12.73 | 63.63 | 1 | 12 | 123.85 | 43.4 | 7 | 4 | 18.45 | 15508.69 | 99.71 | 564.61 | 31.59 | 21.99 | 3637.94 | 0.7 | 0.86 | 1.04 | 0.23 | 0.5 | 10
7 | 55 | CONCLUIDO | 6.6235 | 15.1 | 12.73 | 63.63 | 1.13 | 12 | 125.16 | 43.4 | 8 | 0 | 18.76 | 15670.68 | 99.67 | 564.61 | 31.46 | 21.99 | 3576.01 | 0.7 | 0.86 | 1.04 | 0.23 | 0.5 | 10

## resultados
Unnamed: 0 | Volume de calda [L] | STATUS | Capacidade operacional [ha/h] | Tempo de missao [h] | Tempo util [h] | Tempo por voo [min] | Autonomia Projetada [h] | N° Voos | MTOW [kg] | Massa Estrutura [kg] | Combustível [kg] | Abastecimentos | Massa gerador | Potência gerador [W] | Combustível consumido [L] | Calda cons [L] | Distância percorrida [km] | Distância Pulverizando [km] | RTL ACUMULADO[m] | EOC [km/km] | EOC [h/h] | Tempo de manobra [h] | Tempo rtl_rtw [h] | V pulv [m/s] | V desloc [m/s]
0 | 100 | CONCLUIDO | 4.1155 | 24.3 | 15.68 | 5.99 | 0.09 | 157 | 194.77 | 54.38 | 1 | 155 | 39.4 | 24256.19 | 217.37 | 564.7 | 124.04 | 21.99 | 49140.78 | 0.18 | 0.7 | 1.26 | 3.18 | 0.5 | 10
1 | 100 | CONCLUIDO | 5.2263 | 19.13 | 13.89 | 11.91 | 0.18 | 70 | 196.32 | 54.38 | 2 | 68 | 39.95 | 24447.22 | 190.57 | 564.65 | 68.27 | 21.99 | 21689.32 | 0.32 | 0.79 | 1.12 | 1.4 | 0.5 | 10
2 | 100 | CONCLUIDO | 5.6648 | 17.65 | 13.39 | 17.85 | 0.27 | 45 | 197.88 | 54.38 | 3 | 43 | 40.5 | 24639 | 181.69 | 564.63 | 52.44 | 21.99 | 13897.41 | 0.42 | 0.82 | 1.08 | 0.89 | 0.5 | 10
3 | 100 | CONCLUIDO | 5.9039 | 16.94 | 13.14 | 23.89 | 0.36 | 33 | 199.44 | 54.38 | 4 | 31 | 41.06 | 24831.54 | 176.15 | 564.61 | 44.59 | 21.99 | 10034.21 | 0.49 | 0.84 | 1.06 | 0.65 | 0.5 | 10
4 | 100 | CONCLUIDO | 6.056 | 16.51 | 12.98 | 29.96 | 0.44 | 26 | 201.01 | 54.38 | 5 | 24 | 41.63 | 25024.84 | 172.03 | 564.62 | 40.02 | 21.99 | 7785.49 | 0.55 | 0.84 | 1.05 | 0.49 | 0.5 | 10
5 | 100 | CONCLUIDO | 6.1428 | 16.28 | 12.91 | 35.2 | 0.53 | 22 | 202.58 | 54.38 | 6 | 20 | 42.2 | 25218.93 | 168.85 | 564.62 | 37.47 | 21.99 | 6528.59 | 0.59 | 0.85 | 1.04 | 0.41 | 0.5 | 10
6 | 100 | CONCLUIDO | 6.2332 | 16.04 | 12.83 | 42.75 | 0.61 | 18 | 204.16 | 54.38 | 7 | 16 | 42.78 | 25413.94 | 166.06 | 564.61 | 34.93 | 21.99 | 5277.54 | 0.63 | 0.86 | 1.04 | 0.33 | 0.5 | 10
7 | 100 | CONCLUIDO | 6.2791 | 15.93 | 12.79 | 47.95 | 0.69 | 16 | 205.75 | 54.38 | 8 | 14 | 43.37 | 25609.61 | 162.89 | 564.66 | 33.67 | 21.99 | 4659.9 | 0.65 | 0.86 | 1.04 | 0.29 | 0.5 | 10
8 | 100 | CONCLUIDO | 6.3242 | 15.81 | 12.75 | 54.65 | 0.77 | 14 | 207.34 | 54.38 | 9 | 12 | 43.96 | 25806.1 | 160.06 | 564.61 | 32.7 | 21.99 | 4184.29 | 0.67 | 0.86 | 1.03 | 0.26 | 0.5 | 10
9 | 100 | CONCLUIDO | 6.3452 | 15.76 | 12.74 | 58.79 | 0.85 | 13 | 208.94 | 54.38 | 10 | 11 | 44.56 | 26003.41 | 158.37 | 564.65 | 32.12 | 21.99 | 3899.96 | 0.68 | 0.86 | 1.03 | 0.24 | 0.5 | 10
10 | 100 | CONCLUIDO | 6.3685 | 15.7 | 12.72 | 63.59 | 0.93 | 12 | 210.55 | 54.38 | 11 | 10 | 45.17 | 26201.54 | 155.75 | 564.64 | 31.62 | 21.99 | 3654.98 | 0.7 | 0.86 | 1.03 | 0.23 | 0.5 | 10
11 | 100 | CONCLUIDO | 6.3961 | 15.63 | 12.69 | 69.22 | 1 | 11 | 212.16 | 54.38 | 12 | 9 | 45.78 | 26400.51 | 152.58 | 564.61 | 30.77 | 21.99 | 3236 | 0.71 | 0.86 | 1.03 | 0.2 | 0.5 | 10
12 | 100 | CONCLUIDO | 6.4221 | 15.57 | 12.67 | 75.99 | 1.08 | 10 | 213.78 | 54.38 | 13 | 8 | 46.4 | 26600.32 | 151.62 | 564.61 | 29.98 | 21.99 | 2842.73 | 0.73 | 0.87 | 1.02 | 0.17 | 0.5 | 10
13 | 100 | CONCLUIDO | 6.442 | 15.52 | 12.66 | 84.38 | 1.15 | 9 | 215.41 | 54.38 | 14 | 7 | 47.03 | 26801 | 148.6 | 564.61 | 29.78 | 21.99 | 2749.2 | 0.74 | 0.87 | 1.02 | 0.16 | 0.5 | 10
14 | 100 | CONCLUIDO | 6.4684 | 15.46 | 12.63 | 94.74 | 1.23 | 8 | 217.04 | 54.38 | 15 | 5 | 47.66 | 27002.55 | 144.39 | 564.61 | 28.85 | 21.99 | 2290.79 | 0.76 | 0.87 | 1.02 | 0.14 | 0.5 | 10
15 | 100 | CONCLUIDO | 6.4702 | 15.46 | 12.63 | 94.71 | 1.3 | 8 | 218.68 | 54.38 | 16 | 5 | 48.31 | 27204.98 | 143.29 | 564.65 | 28.81 | 21.99 | 2268.27 | 0.76 | 0.87 | 1.02 | 0.13 | 0.5 | 10
16 | 100 | CONCLUIDO | 6.4661 | 15.47 | 12.64 | 94.78 | 1.37 | 8 | 220.33 | 54.38 | 17 | 4 | 48.95 | 27408.3 | 140.51 | 564.61 | 29.03 | 21.99 | 2380.36 | 0.76 | 0.87 | 1.03 | 0.14 | 0.5 | 10
17 | 100 | CONCLUIDO | 6.4906 | 15.41 | 12.62 | 108.15 | 1.44 | 7 | 221.99 | 54.38 | 18 | 2 | 49.61 | 27612.53 | 140.31 | 564.61 | 28.41 | 21.99 | 2072.85 | 0.77 | 0.87 | 1.02 | 0.13 | 0.5 | 10
18 | 100 | CONCLUIDO | 6.4894 | 15.41 | 12.62 | 108.18 | 1.51 | 7 | 223.65 | 54.38 | 19 | 0 | 50.27 | 27817.81 | 140.56 | 564.61 | 28.37 | 21.99 | 2053.95 | 0.78 | 0.87 | 1.03 | 0.13 | 0.5 | 10
0 | 40 | CONCLUIDO | 5.6437 | 17.72 | 14.19 | 10.14 | 0.2 | 84 | 89.87 | 37.55 | 1 | 82 | 11.32 | 11317.98 | 115.56 | 564.63 | 77.4 | 21.99 | 26181.63 | 0.28 | 0.77 | 1.15 | 1.7 | 0.5 | 10
1 | 40 | CONCLUIDO | 6.2866 | 15.91 | 13.25 | 20.92 | 0.39 | 38 | 91.1 | 37.55 | 2 | 36 | 11.54 | 11468.97 | 102.22 | 564.64 | 48.15 | 21.99 | 11788.43 | 0.46 | 0.83 | 1.07 | 0.76 | 0.5 | 10
2 | 40 | CONCLUIDO | 6.5207 | 15.34 | 12.94 | 32.36 | 0.57 | 24 | 92.32 | 37.55 | 3 | 22 | 11.77 | 11620.34 | 94.84 | 564.61 | 38.65 | 21.99 | 7107.58 | 0.57 | 0.85 | 1.05 | 0.45 | 0.5 | 10
3 | 40 | CONCLUIDO | 6.6318 | 15.08 | 12.82 | 45.24 | 0.75 | 17 | 93.55 | 37.55 | 4 | 10 | 12 | 11772.07 | 86.78 | 564.61 | 34.44 | 21.99 | 5039.93 | 0.64 | 0.86 | 1.04 | 0.33 | 0.5 | 10
4 | 40 | CONCLUIDO | 6.6374 | 15.07 | 12.82 | 48.09 | 0.93 | 16 | 94.79 | 37.55 | 5 | 0 | 12.23 | 11924.18 | 85.27 | 564.63 | 34.23 | 21.99 | 4936.44 | 0.64 | 0.86 | 1.06 | 0.33 | 0.5 | 10
0 | 30 | CONCLUIDO | 5.9567 | 16.79 | 13.87 | 12.06 | 0.24 | 69 | 71.52 | 32.27 | 1 | 67 | 8.25 | 9054.6 | 94.6 | 564.65 | 67.4 | 21.99 | 21257.93 | 0.33 | 0.79 | 1.12 | 1.38 | 0.5 | 10
1 | 30 | CONCLUIDO | 6.4866 | 15.42 | 13.09 | 25.34 | 0.48 | 31 | 72.7 | 32.27 | 2 | 29 | 8.43 | 9200.25 | 81.94 | 564.61 | 43.19 | 21.99 | 9343.1 | 0.51 | 0.84 | 1.06 | 0.6 | 0.5 | 10
2 | 30 | CONCLUIDO | 6.63 | 15.08 | 12.91 | 36.89 | 0.71 | 21 | 73.88 | 32.27 | 3 | 5 | 8.61 | 9346.23 | 74.73 | 564.62 | 36.88 | 21.99 | 6240.28 | 0.6 | 0.85 | 1.07 | 0.42 | 0.5 | 10
3 | 30 | CONCLUIDO | 6.6418 | 15.06 | 12.9 | 38.7 | 0.93 | 20 | 75.07 | 32.27 | 4 | 0 | 8.8 | 9492.55 | 75.83 | 564.64 | 36.37 | 21.99 | 5989.66 | 0.6 | 0.85 | 1.07 | 0.41 | 0.5 | 10
0 | 15 | CONCLUIDO | 6.4418 | 15.52 | 13.36 | 19.08 | 0.43 | 42 | 39.78 | 19.54 | 1 | 18 | 4.24 | 5140 | 52.68 | 564.7 | 50.43 | 21.99 | 12907.96 | 0.44 | 0.82 | 1.11 | 0.86 | 0.5 | 10
1 | 15 | CONCLUIDO | 6.4769 | 15.44 | 13.31 | 20.47 | 0.84 | 39 | 40.89 | 19.54 | 2 | 0 | 4.35 | 5277.26 | 53.28 | 564.65 | 48.21 | 21.99 | 11813.94 | 0.46 | 0.82 | 1.13 | 0.81 | 0.5 | 10
0 | 70 | CONCLUIDO | 4.8233 | 20.73 | 14.98 | 7.37 | 0.12 | 122 | 141.81 | 47.83 | 1 | 120 | 22.98 | 17723.39 | 168.31 | 564.73 | 101.74 | 21.99 | 38162.3 | 0.22 | 0.73 | 1.22 | 2.48 | 0.5 | 10
1 | 70 | CONCLUIDO | 5.7483 | 17.4 | 13.58 | 14.81 | 0.25 | 55 | 143.17 | 47.83 | 2 | 53 | 23.34 | 17891.86 | 149.54 | 564.64 | 58.38 | 21.99 | 16820.53 | 0.38 | 0.81 | 1.1 | 1.09 | 0.5 | 10
2 | 70 | CONCLUIDO | 6.0928 | 16.41 | 13.17 | 22.58 | 0.37 | 35 | 144.54 | 47.83 | 3 | 33 | 23.71 | 18060.85 | 142.08 | 564.68 | 45.63 | 21.99 | 10545.72 | 0.48 | 0.83 | 1.07 | 0.68 | 0.5 | 10
3 | 70 | CONCLUIDO | 6.2616 | 15.97 | 12.99 | 29.98 | 0.49 | 26 | 145.92 | 47.83 | 4 | 24 | 24.09 | 18230.35 | 136.81 | 564.59 | 40.09 | 21.99 | 7820.43 | 0.55 | 0.84 | 1.05 | 0.5 | 0.5 | 10
4 | 70 | CONCLUIDO | 6.3813 | 15.67 | 12.86 | 38.59 | 0.6 | 20 | 147.3 | 47.83 | 5 | 18 | 24.47 | 18400.38 | 132.21 | 564.64 | 36.14 | 21.99 | 5874.52 | 0.61 | 0.85 | 1.04 | 0.37 | 0.5 | 10
5 | 70 | CONCLUIDO | 6.4355 | 15.54 | 12.82 | 45.25 | 0.71 | 17 | 148.68 | 47.83 | 6 | 15 | 24.85 | 18570.94 | 128.63 | 564.64 | 34.71 | 21.99 | 5173.72 | 0.63 | 0.86 | 1.04 | 0.33 | 0.5 | 10
6 | 70 | CONCLUIDO | 6.4993 | 15.39 | 12.75 | 54.66 | 0.83 | 14 | 150.07 | 47.83 | 7 | 12 | 25.24 | 18742.03 | 123.64 | 564.61 | 32.82 | 21.99 | 4241.92 | 0.67 | 0.86 | 1.03 | 0.26 | 0.5 | 10
7 | 70 | CONCLUIDO | 6.5458 | 15.28 | 12.7 | 63.51 | 0.94 | 12 | 151.46 | 47.83 | 8 | 10 | 25.63 | 18913.66 | 119.95 | 564.61 | 31.05 | 21.99 | 3369.26 | 0.71 | 0.86 | 1.03 | 0.21 | 0.5 | 10
8 | 70 | CONCLUIDO | 6.56 | 15.24 | 12.7 | 69.26 | 1.04 | 11 | 152.85 | 47.83 | 9 | 7 | 26.03 | 19085.83 | 115.75 | 564.61 | 30.95 | 21.99 | 3324.65 | 0.71 | 0.86 | 1.03 | 0.2 | 0.5 | 10
9 | 70 | CONCLUIDO | 6.582 | 15.19 | 12.68 | 76.06 | 1.15 | 10 | 154.25 | 47.83 | 10 | 3 | 26.43 | 19258.55 | 113.93 | 564.61 | 30.05 | 21.99 | 2880.48 | 0.73 | 0.87 | 1.03 | 0.18 | 0.5 | 10
10 | 70 | CONCLUIDO | 6.5757 | 15.21 | 12.69 | 76.14 | 1.25 | 10 | 155.66 | 47.83 | 11 | 0 | 26.83 | 19431.82 | 113.54 | 564.61 | 30.42 | 21.99 | 3061.79 | 0.72 | 0.86 | 1.04 | 0.2 | 0.5 | 10
0 | 90 | CONCLUIDO | 4.3447 | 23.02 | 15.44 | 6.39 | 0.1 | 145 | 176.73 | 52.44 | 1 | 143 | 33.29 | 22031.19 | 200.93 | 564.73 | 116.13 | 21.99 | 45245.25 | 0.19 | 0.71 | 1.25 | 2.94 | 0.5 | 10
1 | 90 | CONCLUIDO | 5.401 | 18.52 | 13.78 | 12.72 | 0.2 | 65 | 178.21 | 52.44 | 2 | 63 | 33.77 | 22213.89 | 176.91 | 564.66 | 64.7 | 21.99 | 19928.41 | 0.34 | 0.8 | 1.11 | 1.29 | 0.5 | 10
2 | 90 | CONCLUIDO | 5.7982 | 17.25 | 13.33 | 19.05 | 0.3 | 42 | 179.7 | 52.44 | 3 | 40 | 34.26 | 22397.24 | 168.89 | 564.64 | 50.5 | 21.99 | 12943.5 | 0.44 | 0.82 | 1.09 | 0.84 | 0.5 | 10
3 | 90 | CONCLUIDO | 6.0189 | 16.61 | 13.09 | 25.34 | 0.39 | 31 | 181.19 | 52.44 | 4 | 29 | 34.75 | 22581.25 | 163.48 | 564.62 | 43.16 | 21.99 | 9329.67 | 0.51 | 0.84 | 1.06 | 0.6 | 0.5 | 10
4 | 90 | CONCLUIDO | 6.1672 | 16.21 | 12.94 | 32.35 | 0.49 | 24 | 182.69 | 52.44 | 5 | 22 | 35.25 | 22766.06 | 159.25 | 564.65 | 38.51 | 21.99 | 7037.13 | 0.57 | 0.85 | 1.05 | 0.45 | 0.5 | 10
5 | 90 | CONCLUIDO | 6.2473 | 16.01 | 12.88 | 38.63 | 0.58 | 20 | 184.19 | 52.44 | 6 | 18 | 35.75 | 22951.43 | 156.04 | 564.64 | 36.28 | 21.99 | 5942.3 | 0.61 | 0.85 | 1.05 | 0.38 | 0.5 | 10
6 | 90 | CONCLUIDO | 6.3117 | 15.84 | 12.82 | 45.24 | 0.67 | 17 | 185.7 | 52.44 | 7 | 15 | 36.26 | 23137.49 | 152.83 | 564.61 | 34.53 | 21.99 | 5084.89 | 0.64 | 0.86 | 1.04 | 0.33 | 0.5 | 10
7 | 90 | CONCLUIDO | 6.3609 | 15.72 | 12.77 | 51.07 | 0.76 | 15 | 187.22 | 52.44 | 8 | 13 | 36.78 | 23324.24 | 149.94 | 564.6 | 32.93 | 21.99 | 4295.86 | 0.67 | 0.86 | 1.04 | 0.27 | 0.5 | 10
8 | 90 | CONCLUIDO | 6.3993 | 15.63 | 12.74 | 58.82 | 0.85 | 13 | 188.74 | 52.44 | 9 | 11 | 37.3 | 23511.69 | 146.75 | 564.63 | 32.52 | 21.99 | 4101.28 | 0.68 | 0.86 | 1.03 | 0.25 | 0.5 | 10
9 | 90 | CONCLUIDO | 6.4275 | 15.56 | 12.71 | 63.55 | 0.93 | 12 | 190.26 | 52.44 | 10 | 10 | 37.82 | 23699.85 | 144.2 | 564.61 | 31.35 | 21.99 | 3518.22 | 0.7 | 0.86 | 1.03 | 0.22 | 0.5 | 10
10 | 90 | CONCLUIDO | 6.4499 | 15.5 | 12.69 | 69.23 | 1.02 | 11 | 191.79 | 52.44 | 11 | 9 | 38.35 | 23888.73 | 140.62 | 564.63 | 30.82 | 21.99 | 3257.34 | 0.71 | 0.86 | 1.03 | 0.2 | 0.5 | 10
11 | 90 | CONCLUIDO | 6.4774 | 15.44 | 12.66 | 75.97 | 1.1 | 10 | 193.33 | 52.44 | 12 | 8 | 38.89 | 24078.33 | 138.7 | 564.61 | 29.9 | 21.99 | 2803.97 | 0.74 | 0.87 | 1.02 | 0.17 | 0.5 | 10
12 | 90 | CONCLUIDO | 6.4973 | 15.39 | 12.65 | 84.34 | 1.18 | 9 | 194.88 | 52.44 | 13 | 6 | 39.43 | 24268.67 | 133.26 | 564.61 | 29.51 | 21.99 | 2615.71 | 0.75 | 0.87 | 1.02 | 0.16 | 0.5 | 10
13 | 90 | CONCLUIDO | 6.5191 | 15.34 | 12.63 | 94.76 | 1.27 | 8 | 196.42 | 52.44 | 14 | 5 | 39.98 | 24459.75 | 132.09 | 564.61 | 29.01 | 21.99 | 2368.16 | 0.76 | 0.87 | 1.02 | 0.14 | 0.5 | 10
14 | 90 | CONCLUIDO | 6.5177 | 15.34 | 12.64 | 94.78 | 1.35 | 8 | 197.98 | 52.44 | 15 | 2 | 40.54 | 24651.58 | 130.68 | 564.61 | 28.91 | 21.99 | 2317.97 | 0.76 | 0.87 | 1.03 | 0.14 | 0.5 | 10
15 | 90 | CONCLUIDO | 6.514 | 15.35 | 12.65 | 94.85 | 1.42 | 8 | 199.54 | 52.44 | 16 | 0 | 41.1 | 24844.17 | 131.21 | 564.61 | 29.1 | 21.99 | 2415.67 | 0.76 | 0.87 | 1.03 | 0.15 | 0.5 | 10
0 | 10 | CONCLUIDO | 6.2437 | 16.02 | 13.72 | 14.2 | 0.64 | 58 | 26.11 | 12.1 | 1 | 0 | 3.01 | 3454.41 | 39.67 | 564.66 | 60.49 | 21.99 | 17857.38 | 0.36 | 0.8 | 1.18 | 1.23 | 0.5 | 10
0 | 45 | CONCLUIDO | 5.4993 | 18.18 | 14.33 | 9.45 | 0.18 | 91 | 98.71 | 39.72 | 1 | 89 | 12.99 | 12407.75 | 124.92 | 564.65 | 81.53 | 21.99 | 28214.62 | 0.27 | 0.77 | 1.16 | 1.83 | 0.5 | 10
1 | 45 | CONCLUIDO | 6.2023 | 16.12 | 13.29 | 19.45 | 0.35 | 41 | 99.95 | 39.72 | 2 | 39 | 13.24 | 12561.45 | 111.4 | 564.61 | 49.73 | 21.99 | 12564.2 | 0.44 | 0.83 | 1.07 | 0.8 | 0.5 | 10
2 | 45 | CONCLUIDO | 6.4487 | 15.51 | 12.98 | 29.96 | 0.52 | 26 | 101.2 | 39.72 | 3 | 24 | 13.49 | 12715.54 | 103.67 | 564.63 | 39.89 | 21.99 | 7718.37 | 0.55 | 0.85 | 1.05 | 0.49 | 0.5 | 10
3 | 45 | CONCLUIDO | 6.5596 | 15.24 | 12.87 | 40.63 | 0.69 | 19 | 102.45 | 39.72 | 4 | 17 | 13.74 | 12870.03 | 97.04 | 564.61 | 36.2 | 21.99 | 5907.07 | 0.61 | 0.85 | 1.04 | 0.37 | 0.5 | 10
4 | 45 | CONCLUIDO | 6.6339 | 15.07 | 12.78 | 51.11 | 0.85 | 15 | 103.71 | 39.72 | 5 | 8 | 14 | 13024.91 | 92.11 | 564.64 | 33.19 | 21.99 | 4423.71 | 0.66 | 0.86 | 1.04 | 0.28 | 0.5 | 10
5 | 45 | CONCLUIDO | 6.6468 | 15.04 | 12.77 | 54.72 | 1.01 | 14 | 104.97 | 39.72 | 6 | 0 | 14.25 | 13180.19 | 90.46 | 564.63 | 32.68 | 21.99 | 4173.75 | 0.67 | 0.86 | 1.05 | 0.28 | 0.5 | 10
0 | 60 | CONCLUIDO | 5.0885 | 19.65 | 14.71 | 8.02 | 0.14 | 110 | 124.63 | 45 | 1 | 108 | 18.64 | 15605.44 | 151.33 | 564.62 | 93.52 | 21.99 | 34112.32 | 0.24 | 0.75 | 1.19 | 2.22 | 0.5 | 10
1 | 60 | CONCLUIDO | 5.9251 | 16.88 | 13.47 | 16.16 | 0.28 | 50 | 125.95 | 45 | 2 | 48 | 18.95 | 15767.7 | 134.71 | 564.67 | 54.9 | 21.99 | 15103.14 | 0.4 | 0.81 | 1.09 | 0.97 | 0.5 | 10
2 | 60 | CONCLUIDO | 6.2219 | 16.07 | 13.12 | 24.6 | 0.42 | 32 | 127.27 | 45 | 3 | 30 | 19.27 | 15930.42 | 127.73 | 564.62 | 44.45 | 21.99 | 9970.54 | 0.49 | 0.84 | 1.06 | 0.63 | 0.5 | 10
3 | 60 | CONCLUIDO | 6.3922 | 15.64 | 12.92 | 33.72 | 0.55 | 23 | 128.59 | 45 | 4 | 21 | 19.59 | 16093.6 | 121.82 | 564.58 | 38.14 | 21.99 | 6858.5 | 0.58 | 0.85 | 1.04 | 0.43 | 0.5 | 10
4 | 60 | CONCLUIDO | 6.4826 | 15.43 | 12.83 | 42.78 | 0.68 | 18 | 129.92 | 45 | 5 | 16 | 19.92 | 16257.24 | 117.78 | 564.66 | 35.18 | 21.99 | 5402.94 | 0.63 | 0.85 | 1.04 | 0.34 | 0.5 | 10
5 | 60 | CONCLUIDO | 6.5431 | 15.28 | 12.77 | 51.07 | 0.81 | 15 | 131.25 | 45 | 6 | 13 | 20.25 | 16421.36 | 111.93 | 564.62 | 33.24 | 21.99 | 4446.44 | 0.66 | 0.86 | 1.03 | 0.27 | 0.5 | 10
6 | 60 | CONCLUIDO | 6.6007 | 15.15 | 12.71 | 63.56 | 0.93 | 12 | 132.58 | 45 | 7 | 9 | 20.59 | 16585.95 | 106.89 | 564.62 | 31.39 | 21.99 | 3538.06 | 0.7 | 0.86 | 1.03 | 0.22 | 0.5 | 10
7 | 60 | CONCLUIDO | 6.6131 | 15.12 | 12.71 | 69.32 | 1.06 | 11 | 133.92 | 45 | 8 | 3 | 20.93 | 16751.02 | 105.1 | 564.61 | 31.08 | 21.99 | 3388.15 | 0.71 | 0.86 | 1.03 | 0.22 | 0.5 | 10
8 | 60 | CONCLUIDO | 6.6079 | 15.13 | 12.72 | 69.38 | 1.18 | 11 | 135.27 | 45 | 9 | 0 | 21.27 | 16916.71 | 105.92 | 564.61 | 31.11 | 21.99 | 3401.38 | 0.71 | 0.86 | 1.05 | 0.23 | 0.5 | 10
0 | 80 | CONCLUIDO | 4.5912 | 21.78 | 15.17 | 6.84 | 0.11 | 133 | 159.12 | 50.28 | 1 | 131 | 27.84 | 19859.16 | 184.13 | 564.77 | 108.46 | 21.99 | 41468.59 | 0.2 | 0.72 | 1.21 | 2.67 | 0.5 | 10
1 | 80 | CONCLUIDO | 5.5757 | 17.93 | 13.68 | 13.68 | 0.22 | 60 | 160.54 | 50.28 | 2 | 58 | 28.26 | 20034.4 | 163.24 | 564.68 | 61.6 | 21.99 | 18404.51 | 0.36 | 0.8 | 1.1 | 1.18 | 0.5 | 10
2 | 80 | CONCLUIDO | 5.9367 | 16.84 | 13.26 | 20.41 | 0.33 | 39 | 161.97 | 50.28 | 3 | 37 | 28.69 | 20210.21 | 155.7 | 564.63 | 48.44 | 21.99 | 11929.12 | 0.45 | 0.83 | 1.08 | 0.77 | 0.5 | 10
3 | 80 | CONCLUIDO | 6.1505 | 16.26 | 13.03 | 27.93 | 0.43 | 28 | 163.4 | 50.28 | 4 | 26 | 29.12 | 20386.62 | 150.27 | 564.64 | 41.52 | 21.99 | 8522.57 | 0.53 | 0.84 | 1.05 | 0.54 | 0.5 | 10
4 | 80 | CONCLUIDO | 6.2641 | 15.96 | 12.93 | 35.27 | 0.54 | 22 | 164.83 | 50.28 | 5 | 20 | 29.55 | 20563.61 | 146.64 | 564.63 | 37.87 | 21.99 | 6730.83 | 0.58 | 0.85 | 1.06 | 0.44 | 0.5 | 10
5 | 80 | CONCLUIDO | 6.3578 | 15.73 | 12.82 | 42.75 | 0.64 | 18 | 166.27 | 50.28 | 6 | 16 | 29.99 | 20741.2 | 142.48 | 564.61 | 34.94 | 21.99 | 5282.37 | 0.63 | 0.86 | 1.04 | 0.33 | 0.5 | 10
6 | 80 | CONCLUIDO | 6.3949 | 15.64 | 12.8 | 47.99 | 0.74 | 16 | 167.72 | 50.28 | 7 | 14 | 30.44 | 20919.39 | 138.71 | 564.61 | 34.08 | 21.99 | 4863.19 | 0.65 | 0.86 | 1.04 | 0.3 | 0.5 | 10
7 | 80 | CONCLUIDO | 6.4423 | 15.52 | 12.75 | 54.63 | 0.84 | 14 | 169.17 | 50.28 | 8 | 12 | 30.89 | 21098.19 | 134.95 | 564.63 | 32.73 | 21.99 | 4197.2 | 0.67 | 0.86 | 1.02 | 0.25 | 0.5 | 10
8 | 80 | CONCLUIDO | 6.4792 | 15.43 | 12.72 | 63.61 | 0.94 | 12 | 170.62 | 50.28 | 9 | 10 | 31.34 | 21277.6 | 132.54 | 564.63 | 31.7 | 21.99 | 3693.94 | 0.69 | 0.86 | 1.03 | 0.23 | 0.5 | 10
9 | 80 | CONCLUIDO | 6.5074 | 15.37 | 12.69 | 69.21 | 1.03 | 11 | 172.08 | 50.28 | 10 | 9 | 31.8 | 21457.64 | 128.23 | 564.63 | 30.8 | 21.99 | 3248.23 | 0.71 | 0.86 | 1.02 | 0.2 | 0.5 | 10
10 | 80 | CONCLUIDO | 6.5287 | 15.32 | 12.67 | 76.02 | 1.12 | 10 | 173.55 | 50.28 | 11 | 7 | 32.27 | 21638.31 | 125.69 | 564.61 | 30.23 | 21.99 | 2966.79 | 0.73 | 0.87 | 1.02 | 0.18 | 0.5 | 10
11 | 80 | CONCLUIDO | 6.5455 | 15.28 | 12.66 | 84.42 | 1.22 | 9 | 175.02 | 50.28 | 12 | 4 | 32.74 | 21819.6 | 122.68 | 564.61 | 29.64 | 21.99 | 2679 | 0.74 | 0.87 | 1.03 | 0.17 | 0.5 | 10
12 | 80 | CONCLUIDO | 6.5444 | 15.28 | 12.67 | 84.44 | 1.31 | 9 | 176.49 | 50.28 | 13 | 1 | 33.21 | 22001.54 | 120.6 | 564.61 | 29.66 | 21.99 | 2687.33 | 0.74 | 0.87 | 1.03 | 0.17 | 0.5 | 10
13 | 80 | CONCLUIDO | 6.5441 | 15.28 | 12.67 | 84.44 | 1.4 | 9 | 177.97 | 50.28 | 14 | 0 | 33.69 | 22184.13 | 121.11 | 564.61 | 29.64 | 21.99 | 2679.84 | 0.74 | 0.87 | 1.04 | 0.17 | 0.5 | 10
0 | 35 | CONCLUIDO | 5.8002 | 17.24 | 14.02 | 10.93 | 0.22 | 77 | 80.84 | 35.1 | 1 | 75 | 9.74 | 10204.21 | 105.3 | 564.67 | 72.55 | 21.99 | 23792.72 | 0.3 | 0.78 | 1.12 | 1.53 | 0.5 | 10
1 | 35 | CONCLUIDO | 6.3809 | 15.67 | 13.18 | 22.59 | 0.43 | 35 | 82.04 | 35.1 | 2 | 33 | 9.94 | 10352.53 | 92.63 | 564.61 | 45.77 | 21.99 | 10614.57 | 0.48 | 0.83 | 1.07 | 0.68 | 0.5 | 10
2 | 35 | CONCLUIDO | 6.586 | 15.18 | 12.91 | 35.22 | 0.63 | 22 | 83.25 | 35.1 | 3 | 18 | 10.15 | 10501.19 | 84.26 | 564.68 | 37.54 | 21.99 | 6562.66 | 0.59 | 0.85 | 1.05 | 0.42 | 0.5 | 10
3 | 35 | CONCLUIDO | 6.6439 | 15.05 | 12.85 | 42.83 | 0.83 | 18 | 84.46 | 35.1 | 4 | 1 | 10.36 | 10650.22 | 80.94 | 564.61 | 35.07 | 21.99 | 5346.38 | 0.63 | 0.85 | 1.06 | 0.36 | 0.5 | 10
4 | 35 | CONCLUIDO | 6.6435 | 15.05 | 12.85 | 42.83 | 1.02 | 18 | 85.67 | 35.1 | 5 | 0 | 10.57 | 10799.59 | 82 | 564.61 | 35.08 | 21.99 | 5354.53 | 0.63 | 0.85 | 1.06 | 0.36 | 0.5 | 10
0 | 50 | CONCLUIDO | 5.3662 | 18.64 | 14.44 | 8.93 | 0.16 | 97 | 107.41 | 41.65 | 1 | 95 | 14.77 | 13481.73 | 133.77 | 564.71 | 85.19 | 21.99 | 30012.99 | 0.26 | 0.76 | 1.17 | 1.95 | 0.5 | 10
1 | 50 | CONCLUIDO | 6.1099 | 16.37 | 13.35 | 18.21 | 0.32 | 44 | 108.68 | 41.65 | 2 | 42 | 15.03 | 13638.32 | 119.44 | 564.63 | 51.22 | 21.99 | 13295.46 | 0.43 | 0.82 | 1.08 | 0.86 | 0.5 | 10
2 | 50 | CONCLUIDO | 6.3665 | 15.71 | 13.05 | 27.96 | 0.48 | 28 | 109.96 | 41.65 | 3 | 26 | 15.31 | 13795.21 | 112.1 | 564.61 | 41.56 | 21.99 | 8544.81 | 0.53 | 0.84 | 1.06 | 0.56 | 0.5 | 10
3 | 50 | CONCLUIDO | 6.5174 | 15.34 | 12.86 | 38.59 | 0.63 | 20 | 111.23 | 41.65 | 4 | 18 | 15.58 | 13952.52 | 105.83 | 564.61 | 36.18 | 21.99 | 5891.47 | 0.61 | 0.85 | 1.04 | 0.37 | 0.5 | 10
4 | 50 | CONCLUIDO | 6.5787 | 15.2 | 12.81 | 48.03 | 0.78 | 16 | 112.51 | 41.65 | 5 | 14 | 15.86 | 14110.24 | 99.46 | 564.61 | 34.29 | 21.99 | 4969.7 | 0.64 | 0.86 | 1.04 | 0.32 | 0.5 | 10
5 | 50 | CONCLUIDO | 6.6369 | 15.07 | 12.74 | 58.81 | 0.93 | 13 | 113.79 | 41.65 | 6 | 5 | 16.14 | 14268.39 | 95.56 | 564.61 | 32.12 | 21.99 | 3897.57 | 0.68 | 0.86 | 1.04 | 0.25 | 0.5 | 10
6 | 50 | CONCLUIDO | 6.6323 | 15.08 | 12.75 | 58.86 | 1.07 | 13 | 115.08 | 41.65 | 7 | 0 | 16.43 | 14426.96 | 95.32 | 564.61 | 32.18 | 21.99 | 3929.91 | 0.68 | 0.86 | 1.05 | 0.26 | 0.5 | 10
0 | 25 | CONCLUIDO | 6.1103 | 16.37 | 13.72 | 13.5 | 0.28 | 61 | 61.76 | 28.92 | 1 | 59 | 6.84 | 7851.41 | 82.74 | 564.69 | 62.65 | 21.99 | 18925.25 | 0.35 | 0.8 | 1.12 | 1.23 | 0.5 | 10
1 | 25 | CONCLUIDO | 6.5806 | 15.2 | 13.03 | 28.95 | 0.55 | 27 | 62.92 | 28.92 | 2 | 18 | 7 | 7994.37 | 70.75 | 564.61 | 40.64 | 21.99 | 8087.75 | 0.54 | 0.84 | 1.07 | 0.53 | 0.5 | 10
2 | 25 | CONCLUIDO | 6.6197 | 15.11 | 12.98 | 32.44 | 0.81 | 24 | 64.08 | 28.92 | 3 | 0 | 7.16 | 8137.65 | 69.06 | 564.67 | 38.85 | 21.99 | 7210.04 | 0.57 | 0.85 | 1.07 | 0.48 | 0.5 | 10
0 | 85 | CONCLUIDO | 4.4673 | 22.38 | 15.3 | 6.61 | 0.11 | 139 | 167.88 | 51.39 | 1 | 137 | 30.49 | 20939.59 | 192.49 | 564.74 | 112.38 | 21.99 | 43401.12 | 0.2 | 0.72 | 1.23 | 2.81 | 0.5 | 10
1 | 85 | CONCLUIDO | 5.4999 | 18.18 | 13.71 | 13.27 | 0.21 | 62 | 169.33 | 51.39 | 2 | 60 | 30.94 | 21118.46 | 169.93 | 564.65 | 62.25 | 21.99 | 18719.61 | 0.35 | 0.8 | 1.11 | 1.21 | 0.5 | 10
2 | 85 | CONCLUIDO | 5.8831 | 17 | 13.27 | 19.9 | 0.31 | 40 | 170.79 | 51.39 | 3 | 38 | 31.4 | 21297.94 | 161.87 | 564.61 | 48.92 | 21.99 | 12166.33 | 0.45 | 0.83 | 1.07 | 0.78 | 0.5 | 10
3 | 85 | CONCLUIDO | 6.0963 | 16.4 | 13.05 | 27 | 0.41 | 29 | 172.25 | 51.39 | 4 | 27 | 31.86 | 21478.05 | 156.55 | 564.65 | 41.83 | 21.99 | 8674.57 | 0.53 | 0.84 | 1.06 | 0.55 | 0.5 | 10
4 | 85 | CONCLUIDO | 6.2184 | 16.08 | 12.93 | 33.73 | 0.51 | 23 | 173.71 | 51.39 | 5 | 21 | 32.32 | 21658.78 | 152.61 | 564.68 | 38.09 | 21.99 | 6832.5 | 0.58 | 0.85 | 1.05 | 0.44 | 0.5 | 10
5 | 85 | CONCLUIDO | 6.3054 | 15.86 | 12.84 | 40.56 | 0.61 | 19 | 175.18 | 51.39 | 6 | 17 | 32.79 | 21840.16 | 149.32 | 564.65 | 35.39 | 21.99 | 5501.56 | 0.62 | 0.85 | 1.04 | 0.35 | 0.5 | 10
6 | 85 | CONCLUIDO | 6.3741 | 15.69 | 12.77 | 47.9 | 0.7 | 16 | 176.66 | 51.39 | 7 | 14 | 33.27 | 22022.17 | 145.63 | 564.64 | 33.45 | 21.99 | 4550.2 | 0.66 | 0.86 | 1.03 | 0.28 | 0.5 | 10
7 | 85 | CONCLUIDO | 6.4097 | 15.6 | 12.75 | 54.66 | 0.8 | 14 | 178.14 | 51.39 | 8 | 12 | 33.75 | 22204.83 | 142.15 | 564.61 | 32.81 | 21.99 | 4236.58 | 0.67 | 0.86 | 1.03 | 0.26 | 0.5 | 10
8 | 85 | CONCLUIDO | 6.4301 | 15.55 | 12.74 | 58.79 | 0.89 | 13 | 179.63 | 51.39 | 9 | 11 | 34.24 | 22388.15 | 139.57 | 564.62 | 32.3 | 21.99 | 3986.39 | 0.68 | 0.86 | 1.03 | 0.25 | 0.5 | 10
9 | 85 | CONCLUIDO | 6.474 | 15.45 | 12.7 | 69.28 | 0.98 | 11 | 181.12 | 51.39 | 10 | 9 | 34.73 | 22572.13 | 137.19 | 564.63 | 31.05 | 21.99 | 3374.13 | 0.71 | 0.86 | 1.03 | 0.21 | 0.5 | 10
10 | 85 | CONCLUIDO | 6.4994 | 15.39 | 12.67 | 76.05 | 1.07 | 10 | 182.62 | 51.39 | 11 | 8 | 35.22 | 22756.91 | 133.21 | 564.61 | 30.27 | 21.99 | 2987.06 | 0.73 | 0.87 | 1.03 | 0.18 | 0.5 | 10
11 | 85 | CONCLUIDO | 6.5201 | 15.34 | 12.66 | 84.4 | 1.16 | 9 | 184.12 | 51.39 | 12 | 6 | 35.73 | 22942.24 | 129.85 | 564.62 | 29.76 | 21.99 | 2736.92 | 0.74 | 0.87 | 1.02 | 0.17 | 0.5 | 10
12 | 85 | CONCLUIDO | 6.5453 | 15.28 | 12.63 | 94.76 | 1.24 | 8 | 185.63 | 51.39 | 13 | 3 | 36.24 | 23128.27 | 124.84 | 564.61 | 29.02 | 21.99 | 2375.59 | 0.76 | 0.87 | 1.02 | 0.14 | 0.5 | 10
13 | 85 | CONCLUIDO | 6.5462 | 15.28 | 12.63 | 94.74 | 1.33 | 8 | 187.14 | 51.39 | 14 | 2 | 36.75 | 23314.98 | 125.98 | 564.63 | 28.89 | 21.99 | 2306.93 | 0.76 | 0.87 | 1.02 | 0.14 | 0.5 | 10
14 | 85 | CONCLUIDO | 6.5457 | 15.28 | 12.63 | 94.75 | 1.41 | 8 | 188.66 | 51.39 | 15 | 0 | 37.27 | 23502.4 | 126.75 | 564.63 | 28.78 | 21.99 | 2252.27 | 0.76 | 0.87 | 1.03 | 0.14 | 0.5 | 10
0 | 20 | CONCLUIDO | 6.2994 | 15.87 | 13.5 | 15.89 | 0.34 | 51 | 51.33 | 24.83 | 1 | 49 | 5.51 | 6564.78 | 68.97 | 564.64 | 55.94 | 21.99 | 15617.97 | 0.39 | 0.81 | 1.09 | 1.01 | 0.5 | 10
1 | 20 | CONCLUIDO | 6.5583 | 15.25 | 13.13 | 26.27 | 0.66 | 30 | 52.47 | 24.83 | 2 | 0 | 5.64 | 6705.1 | 61.43 | 564.71 | 43.36 | 21.99 | 9435.56 | 0.51 | 0.84 | 1.1 | 0.64 | 0.5 | 10
0 | 65 | CONCLUIDO | 4.9572 | 20.17 | 14.83 | 7.67 | 0.13 | 116 | 133.21 | 46.47 | 1 | 114 | 20.75 | 16663.42 | 159.76 | 564.63 | 97.29 | 21.99 | 35967.66 | 0.23 | 0.74 | 1.21 | 2.34 | 0.5 | 10
1 | 65 | CONCLUIDO | 5.8455 | 17.11 | 13.51 | 15.59 | 0.26 | 52 | 134.55 | 46.47 | 2 | 50 | 21.09 | 16828.84 | 142.09 | 564.62 | 56.69 | 21.99 | 15990.56 | 0.39 | 0.81 | 1.08 | 1.02 | 0.5 | 10
2 | 65 | CONCLUIDO | 6.1546 | 16.25 | 13.14 | 23.19 | 0.39 | 34 | 135.9 | 46.47 | 3 | 32 | 21.43 | 16994.64 | 134.69 | 564.63 | 44.61 | 21.99 | 10038.91 | 0.49 | 0.83 | 1.07 | 0.65 | 0.5 | 10
3 | 65 | CONCLUIDO | 6.3095 | 15.85 | 12.99 | 31.17 | 0.52 | 25 | 137.25 | 46.47 | 4 | 23 | 21.78 | 17160.92 | 130.04 | 564.62 | 40.14 | 21.99 | 7850.3 | 0.55 | 0.84 | 1.05 | 0.5 | 0.5 | 10
4 | 65 | CONCLUIDO | 6.4336 | 15.54 | 12.85 | 40.57 | 0.64 | 19 | 138.6 | 46.47 | 5 | 17 | 22.13 | 17327.69 | 125.21 | 564.66 | 35.47 | 21.99 | 5544.75 | 0.62 | 0.85 | 1.04 | 0.35 | 0.5 | 10
5 | 65 | CONCLUIDO | 6.4884 | 15.41 | 12.8 | 47.99 | 0.76 | 16 | 139.95 | 46.47 | 6 | 14 | 22.49 | 17494.97 | 120.36 | 564.62 | 34.04 | 21.99 | 4844.77 | 0.65 | 0.86 | 1.03 | 0.3 | 0.5 | 10
6 | 65 | CONCLUIDO | 6.5443 | 15.28 | 12.75 | 58.83 | 0.88 | 13 | 141.31 | 46.47 | 7 | 11 | 22.85 | 17662.75 | 116.02 | 564.63 | 32.59 | 21.99 | 4132.2 | 0.67 | 0.86 | 1.03 | 0.25 | 0.5 | 10
7 | 65 | CONCLUIDO | 6.5908 | 15.17 | 12.69 | 69.23 | 0.99 | 11 | 142.68 | 46.47 | 8 | 8 | 23.21 | 17831.04 | 111.13 | 564.61 | 30.88 | 21.99 | 3289.82 | 0.71 | 0.86 | 1.02 | 0.2 | 0.5 | 10
8 | 65 | CONCLUIDO | 6.6139 | 15.12 | 12.67 | 76 | 1.11 | 10 | 144.05 | 46.47 | 9 | 4 | 23.58 | 17999.83 | 108.44 | 564.61 | 29.77 | 21.99 | 2737.86 | 0.74 | 0.87 | 1.03 | 0.17 | 0.5 | 10
9 | 65 | CONCLUIDO | 6.6083 | 15.13 | 12.68 | 76.08 | 1.22 | 10 | 145.42 | 46.47 | 10 | 0 | 23.95 | 18169.15 | 108.42 | 564.63 | 29.98 | 21.99 | 2842.23 | 0.73 | 0.87 | 1.04 | 0.19 | 0.5 | 10
0 | 75 | CONCLUIDO | 4.7171 | 21.2 | 15.04 | 7.11 | 0.12 | 127 | 150.44 | 49.1 | 1 | 125 | 25.34 | 18787.76 | 175.87 | 564.71 | 104.22 | 21.99 | 39377.52 | 0.21 | 0.73 | 1.21 | 2.55 | 0.5 | 10
1 | 75 | CONCLUIDO | 5.6655 | 17.65 | 13.63 | 14.35 | 0.23 | 57 | 151.83 | 49.1 | 2 | 55 | 25.73 | 18959.54 | 156.37 | 564.66 | 59.79 | 21.99 | 17513.19 | 0.37 | 0.8 | 1.11 | 1.14 | 0.5 | 10
2 | 75 | CONCLUIDO | 6.0214 | 16.61 | 13.2 | 21.41 | 0.35 | 37 | 153.23 | 49.1 | 3 | 35 | 26.13 | 19131.85 | 148.82 | 564.73 | 46.89 | 21.99 | 11165.09 | 0.47 | 0.83 | 1.06 | 0.71 | 0.5 | 10
3 | 75 | CONCLUIDO | 6.2081 | 16.11 | 13.01 | 28.9 | 0.46 | 27 | 154.63 | 49.1 | 4 | 25 | 26.53 | 19304.72 | 143.79 | 564.62 | 40.57 | 21.99 | 8053.33 | 0.54 | 0.84 | 1.05 | 0.51 | 0.5 | 10
4 | 75 | CONCLUIDO | 6.32 | 15.82 | 12.9 | 36.87 | 0.57 | 21 | 156.03 | 49.1 | 5 | 19 | 26.94 | 19478.15 | 139.38 | 564.64 | 37.18 | 21.99 | 6390.05 | 0.59 | 0.85 | 1.05 | 0.41 | 0.5 | 10
5 | 75 | CONCLUIDO | 6.3907 | 15.65 | 12.82 | 42.74 | 0.67 | 18 | 157.44 | 49.1 | 6 | 16 | 27.35 | 19652.13 | 135.28 | 564.62 | 34.98 | 21.99 | 5303.16 | 0.63 | 0.86 | 1.03 | 0.33 | 0.5 | 10
6 | 75 | CONCLUIDO | 6.4513 | 15.5 | 12.77 | 51.06 | 0.78 | 15 | 158.86 | 49.1 | 7 | 13 | 27.77 | 19826.68 | 132 | 564.61 | 32.99 | 21.99 | 4322.56 | 0.67 | 0.86 | 1.03 | 0.27 | 0.5 | 10
7 | 75 | CONCLUIDO | 6.4888 | 15.41 | 12.74 | 58.79 | 0.88 | 13 | 160.28 | 49.1 | 8 | 11 | 28.19 | 20001.93 | 128.01 | 564.61 | 32.09 | 21.99 | 3882.07 | 0.69 | 0.86 | 1.03 | 0.24 | 0.5 | 10
8 | 75 | CONCLUIDO | 6.533 | 15.31 | 12.69 | 69.24 | 0.99 | 11 | 161.71 | 49.1 | 9 | 9 | 28.61 | 20177.64 | 124.08 | 564.62 | 30.92 | 21.99 | 3309.49 | 0.71 | 0.86 | 1.02 | 0.2 | 0.5 | 10
9 | 75 | CONCLUIDO | 6.5571 | 15.25 | 12.67 | 76.01 | 1.09 | 10 | 163.13 | 49.1 | 10 | 7 | 29.04 | 20353.94 | 120.06 | 564.65 | 30.07 | 21.99 | 2887.63 | 0.73 | 0.87 | 1.02 | 0.18 | 0.5 | 10
10 | 75 | CONCLUIDO | 6.5763 | 15.21 | 12.65 | 84.36 | 1.18 | 9 | 164.57 | 49.1 | 11 | 3 | 29.47 | 20530.82 | 117.61 | 564.61 | 29.57 | 21.99 | 2643.21 | 0.74 | 0.87 | 1.03 | 0.16 | 0.5 | 10
11 | 75 | CONCLUIDO | 6.571 | 15.22 | 12.67 | 84.45 | 1.28 | 9 | 166.01 | 49.1 | 12 | 0 | 29.91 | 20708.3 | 118.1 | 564.61 | 29.84 | 21.99 | 2778.23 | 0.74 | 0.87 | 1.03 | 0.17 | 0.5 | 10
0 | 95 | CONCLUIDO | 4.2118 | 23.74 | 15.62 | 6.16 | 0.1 | 152 | 185.69 | 53.44 | 1 | 150 | 36.26 | 23136.14 | 209.95 | 564.65 | 121.48 | 21.99 | 47881.81 | 0.18 | 0.7 | 1.27 | 3.12 | 0.5 | 10
1 | 95 | CONCLUIDO | 5.3277 | 18.77 | 13.81 | 12.36 | 0.19 | 67 | 187.21 | 53.44 | 2 | 65 | 36.77 | 23322.88 | 183.34 | 564.67 | 65.48 | 21.99 | 20310.35 | 0.34 | 0.79 | 1.12 | 1.31 | 0.5 | 10
2 | 95 | CONCLUIDO | 5.7418 | 17.42 | 13.35 | 18.62 | 0.28 | 43 | 188.73 | 53.44 | 3 | 41 | 37.29 | 23510.33 | 175.15 | 564.61 | 51.35 | 21.99 | 13366.06 | 0.43 | 0.82 | 1.08 | 0.85 | 0.5 | 10
3 | 95 | CONCLUIDO | 5.9558 | 16.79 | 13.13 | 24.62 | 0.37 | 32 | 190.25 | 53.44 | 4 | 30 | 37.82 | 23698.48 | 170.01 | 564.65 | 44.42 | 21.99 | 9952.9 | 0.5 | 0.84 | 1.06 | 0.64 | 0.5 | 10
4 | 95 | CONCLUIDO | 6.1074 | 16.37 | 12.97 | 31.14 | 0.46 | 25 | 191.78 | 53.44 | 5 | 23 | 38.35 | 23887.36 | 165.8 | 564.61 | 39.57 | 21.99 | 7565.55 | 0.56 | 0.85 | 1.05 | 0.48 | 0.5 | 10
5 | 95 | CONCLUIDO | 6.1947 | 16.14 | 12.89 | 36.84 | 0.55 | 21 | 193.32 | 53.44 | 6 | 19 | 38.89 | 24076.95 | 162.65 | 564.64 | 37.09 | 21.99 | 6345.45 | 0.59 | 0.85 | 1.04 | 0.4 | 0.5 | 10
6 | 95 | CONCLUIDO | 6.2591 | 15.98 | 12.84 | 42.79 | 0.64 | 18 | 194.86 | 53.44 | 7 | 16 | 39.43 | 24267.28 | 159.97 | 564.65 | 35.37 | 21.99 | 5497.31 | 0.62 | 0.85 | 1.04 | 0.34 | 0.5 | 10
7 | 95 | CONCLUIDO | 6.3224 | 15.82 | 12.79 | 51.16 | 0.72 | 15 | 196.41 | 53.44 | 8 | 13 | 39.98 | 24458.36 | 156.33 | 564.61 | 33.99 | 21.99 | 4822.28 | 0.65 | 0.86 | 1.03 | 0.3 | 0.5 | 10
8 | 95 | CONCLUIDO | 6.3521 | 15.74 | 12.75 | 54.66 | 0.81 | 14 | 197.97 | 53.44 | 9 | 12 | 40.53 | 24650.18 | 153.64 | 564.61 | 32.73 | 21.99 | 4197.39 | 0.67 | 0.86 | 1.03 | 0.26 | 0.5 | 10
9 | 95 | CONCLUIDO | 6.4015 | 15.62 | 12.71 | 63.53 | 0.89 | 12 | 199.53 | 53.44 | 10 | 10 | 41.1 | 24842.77 | 151.25 | 564.63 | 31.2 | 21.99 | 3445.72 | 0.7 | 0.86 | 1.03 | 0.21 | 0.5 | 10
10 | 95 | CONCLUIDO | 6.4192 | 15.58 | 12.7 | 69.27 | 0.97 | 11 | 201.1 | 53.44 | 11 | 9 | 41.66 | 25036.12 | 149.62 | 564.66 | 31.09 | 21.99 | 3394.69 | 0.71 | 0.86 | 1.03 | 0.21 | 0.5 | 10
11 | 95 | CONCLUIDO | 6.4463 | 15.51 | 12.67 | 76.03 | 1.05 | 10 | 202.67 | 53.44 | 12 | 8 | 42.24 | 25230.25 | 145.55 | 564.64 | 30.28 | 21.99 | 2993.17 | 0.73 | 0.87 | 1.02 | 0.18 | 0.5 | 10
12 | 95 | CONCLUIDO | 6.4659 | 15.47 | 12.66 | 84.41 | 1.13 | 9 | 204.25 | 53.44 | 13 | 7 | 42.82 | 25425.3 | 142.74 | 564.61 | 30.02 | 21.99 | 2867.77 | 0.73 | 0.87 | 1.02 | 0.17 | 0.5 | 10
13 | 95 | CONCLUIDO | 6.4676 | 15.46 | 12.66 | 84.39 | 1.21 | 9 | 205.84 | 53.44 | 14 | 6 | 43.4 | 25621.03 | 138.83 | 564.61 | 29.74 | 21.99 | 2729.18 | 0.74 | 0.87 | 1.02 | 0.17 | 0.5 | 10
14 | 95 | CONCLUIDO | 6.4928 | 15.4 | 12.64 | 94.76 | 1.28 | 8 | 207.43 | 53.44 | 15 | 5 | 44 | 25817.56 | 137.39 | 564.61 | 29.04 | 21.99 | 2383.4 | 0.76 | 0.87 | 1.02 | 0.14 | 0.5 | 10
15 | 95 | CONCLUIDO | 6.4932 | 15.4 | 12.63 | 94.76 | 1.36 | 8 | 209.03 | 53.44 | 16 | 3 | 44.6 | 26014.91 | 135.34 | 564.61 | 28.94 | 21.99 | 2332.81 | 0.76 | 0.87 | 1.02 | 0.14 | 0.5 | 10
16 | 95 | CONCLUIDO | 6.5197 | 15.34 | 12.61 | 108.08 | 1.43 | 7 | 210.64 | 53.44 | 17 | 0 | 45.21 | 26213.09 | 133.8 | 564.61 | 28.09 | 21.99 | 1915.37 | 0.78 | 0.87 | 1.02 | 0.12 | 0.5 | 10
0 | 55 | CONCLUIDO | 5.2194 | 19.16 | 14.59 | 8.42 | 0.15 | 104 | 116.05 | 43.4 | 1 | 102 | 16.65 | 14546.17 | 142.78 | 564.66 | 89.86 | 21.99 | 32314.82 | 0.24 | 0.75 | 1.18 | 2.1 | 0.5 | 10
1 | 55 | CONCLUIDO | 6.0194 | 16.61 | 13.41 | 17.11 | 0.3 | 47 | 117.34 | 43.4 | 2 | 45 | 16.94 | 14705.49 | 127.24 | 564.65 | 53.04 | 21.99 | 14190.07 | 0.41 | 0.82 | 1.08 | 0.91 | 0.5 | 10
2 | 55 | CONCLUIDO | 6.3035 | 15.86 | 13.06 | 26.13 | 0.45 | 30 | 118.63 | 43.4 | 3 | 28 | 17.23 | 14865.24 | 120.1 | 564.61 | 42.24 | 21.99 | 8875.5 | 0.52 | 0.84 | 1.06 | 0.57 | 0.5 | 10
3 | 55 | CONCLUIDO | 6.4392 | 15.53 | 12.92 | 35.24 | 0.59 | 22 | 119.93 | 43.4 | 4 | 20 | 17.53 | 15025.44 | 114.8 | 564.69 | 37.77 | 21.99 | 6678.69 | 0.58 | 0.85 | 1.05 | 0.43 | 0.5 | 10
4 | 55 | CONCLUIDO | 6.5339 | 15.3 | 12.81 | 45.23 | 0.73 | 17 | 121.23 | 43.4 | 5 | 15 | 17.83 | 15186.08 | 108.93 | 564.61 | 34.6 | 21.99 | 5117.25 | 0.64 | 0.86 | 1.04 | 0.32 | 0.5 | 10
5 | 55 | CONCLUIDO | 6.5946 | 15.16 | 12.75 | 54.62 | 0.86 | 14 | 122.54 | 43.4 | 6 | 10 | 18.14 | 15347.16 | 103.53 | 564.62 | 32.53 | 21.99 | 4097.46 | 0.68 | 0.86 | 1.03 | 0.25 | 0.5 | 10
6 | 55 | CONCLUIDO | 6.6241 | 15.1 | 12.73 | 63.63 | 1 | 12 | 123.85 | 43.4 | 7 | 4 | 18.45 | 15508.69 | 99.71 | 564.61 | 31.59 | 21.99 | 3637.94 | 0.7 | 0.86 | 1.04 | 0.23 | 0.5 | 10
7 | 55 | CONCLUIDO | 6.6235 | 15.1 | 12.73 | 63.63 | 1.13 | 12 | 125.16 | 43.4 | 8 | 0 | 18.76 | 15670.68 | 99.67 | 564.61 | 31.46 | 21.99 | 3576.01 | 0.7 | 0.86 | 1.04 | 0.23 | 0.5 | 10

## gráficos
Selecione o eixo X:
Selecione o eixo Y:
Selecione o eixo Z:
Eixo X | Eixo Y | Eixo Z
0 | 0 | 0
0 | 0 | 0
0 | 0 | 0
0 | 0 | 0
0 | 0 | 0
0 | 0 | 0
0 | 0 | 0
0 | 0 | 0
0 | 0 | 0
0 | 0 | 0
0 | 0 | 0
0 | 0 | 0
0 | 0 | 0
0 | 0 | 0
0 | 0 | 0
0 | 0 | 0
0 | 0 | 0
0 | 0 | 0
0 | 0 | 0
0 | 0 | 0
0 | 0 | 0
0 | 0 | 0
0 | 0 | 0
0 | 0 | 0
0 | 0 | 0
0 | 0 | 0
0 | 0 | 0
0 | 0 | 0
0 | 0 | 0
0 | 0 | 0
0 | 0 | 0
0 | 0 | 0
0 | 0 | 0
0 | 0 | 0
0 | 0 | 0
0 | 0 | 0
0 | 0 | 0
0 | 0 | 0
0 | 0 | 0
0 | 0 | 0
0 | 0 | 0
0 | 0 | 0
0 | 0 | 0
0 | 0 | 0
0 | 0 | 0
0 | 0 | 0
0 | 0 | 0
0 | 0 | 0
0 | 0 | 0
0 | 0 | 0
0 | 0 | 0
0 | 0 | 0
0 | 0 | 0
0 | 0 | 0
0 | 0 | 0
0 | 0 | 0
0 | 0 | 0
0 | 0 | 0
0 | 0 | 0
0 | 0 | 0
0 | 0 | 0
0 | 0 | 0
0 | 0 | 0
0 | 0 | 0
0 | 0 | 0
0 | 0 | 0
0 | 0 | 0
0 | 0 | 0
0 | 0 | 0
0 | 0 | 0
0 | 0 | 0
0 | 0 | 0
0 | 0 | 0
0 | 0 | 0
0 | 0 | 0
0 | 0 | 0
0 | 0 | 0
0 | 0 | 0
0 | 0 | 0
0 | 0 | 0
0 | 0 | 0
0 | 0 | 0
0 | 0 | 0
0 | 0 | 0
0 | 0 | 0
0 | 0 | 0
0 | 0 | 0
0 | 0 | 0
0 | 0 | 0
0 | 0 | 0
0 | 0 | 0
0 | 0 | 0
0 | 0 | 0
0 | 0 | 0
0 | 0 | 0
0 | 0 | 0
0 | 0 | 0
0 | 0 | 0
0 | 0 | 0
0 | 0 | 0
0 | 0 | 0
0 | 0 | 0
0 | 0 | 0
0 | 0 | 0
0 | 0 | 0
0 | 0 | 0
0 | 0 | 0
0 | 0 | 0
0 | 0 | 0
0 | 0 | 0
0 | 0 | 0
0 | 0 | 0
0 | 0 | 0
0 | 0 | 0
0 | 0 | 0
0 | 0 | 0
0 | 0 | 0
0 | 0 | 0
0 | 0 | 0
0 | 0 | 0
0 | 0 | 0
0 | 0 | 0
0 | 0 | 0
0 | 0 | 0
0 | 0 | 0
0 | 0 | 0
0 | 0 | 0
0 | 0 | 0
0 | 0 | 0
0 | 0 | 0
0 | 0 | 0
0 | 0 | 0
0 | 0 | 0
0 | 0 | 0
0 | 0 | 0
0 | 0 | 0
0 | 0 | 0
0 | 0 | 0
0 | 0 | 0
0 | 0 | 0
0 | 0 | 0
0 | 0 | 0
0 | 0 | 0
0 | 0 | 0
0 | 0 | 0
0 | 0 | 0
0 | 0 | 0
0 | 0 | 0
0 | 0 | 0
0 | 0 | 0
0 | 0 | 0
0 | 0 | 0
0 | 0 | 0
0 | 0 | 0
0 | 0 | 0
0 | 0 | 0
0 | 0 | 0
0 | 0 | 0
0 | 0 | 0
0 | 0 | 0
0 | 0 | 0
0 | 0 | 0
0 | 0 | 0
0 | 0 | 0
0 | 0 | 0
0 | 0 | 0

## hidden (hidden)
Unnamed: 0
Volume de calda [L]
STATUS
Capacidade operacional [ha/h]
Tempo de missao [h]
Tempo util [h]
Tempo por voo [min]
Autonomia Projetada [h]
N° Voos
MTOW [kg]
Massa Estrutura [kg]
Combustível [kg]
Abastecimentos
Massa gerador
Potência gerador [W]
Combustível consumido [L]
Calda cons [L]
Distância percorrida [km]
Distância Pulverizando [km]
RTL ACUMULADO[m]
EOC [km/km]
EOC [h/h]
Tempo de manobra [h]
Tempo rtl_rtw [h]
V pulv [m/s]
V desloc [m/s]