## RESULTADOS_18
Unnamed: 0 | Volume de calda [L] | STATUS | Capacidade operacional [ha/h] | Tempo de missao [h] | Tempo util [h] | Tempo por voo [min] | Autonomia Projetada [h] | N° Voos | MTOW [kg] | Massa Estrutura [kg] | Combustível [kg] | Abastecimentos | Massa gerador | Potência gerador [W] | Combustível consumido [L] | Calda cons [L] | Distância percorrida [km] | Distância Pulverizando [km] | RTL ACUMULADO[m] | EOC [km/km] | EOC [h/h] | Tempo de manobra [h] | Tempo rtl_rtw [h] | V pulv [m/s] | V desloc [m/s]
0 | 100 | CONCLUIDO | 0.7158 | 139.71 | 98.5 | 5.94 | 0.09 | 995 | 194.77 | 54.38 | 1 | 993 | 39.4 | 24256.19 | 1346.43 | 7957.15 | 1908.96 | 167.85 | 866215.11 | 0.09 | 0.48 | 1.88 | 51.06 | 1 | 10
1 | 100 | CONCLUIDO | 1.3451 | 74.34 | 60.74 | 12.79 | 0.18 | 285 | 196.32 | 54.38 | 2 | 283 | 39.95 | 24447.22 | 783.74 | 7953.33 | 620.09 | 167.85 | 225330.02 | 0.27 | 0.78 | 0.73 | 13.33 | 1 | 10
2 | 100 | CONCLUIDO | 1.574 | 63.53 | 54.79 | 20.55 | 0.27 | 160 | 197.88 | 54.38 | 3 | 158 | 40.5 | 24639 | 662.44 | 7953.17 | 418.28 | 167.85 | 125050.24 | 0.4 | 0.86 | 0.53 | 7.38 | 1 | 10
3 | 100 | CONCLUIDO | 1.7062 | 58.61 | 52.01 | 29.72 | 0.36 | 105 | 199.44 | 54.38 | 4 | 103 | 41.06 | 24831.54 | 578.02 | 7952.92 | 323.4 | 167.85 | 77887.75 | 0.52 | 0.91 | 0.45 | 4.6 | 1 | 10
4 | 100 | CONCLUIDO | 1.7562 | 56.94 | 51.24 | 37.49 | 0.44 | 82 | 201.01 | 54.38 | 5 | 7 | 41.63 | 25024.84 | 529.52 | 7952.59 | 294.24 | 167.85 | 63420.65 | 0.57 | 0.92 | 0.51 | 3.83 | 1 | 10
5 | 100 | CONCLUIDO | 1.7632 | 56.72 | 51.05 | 37.81 | 0.53 | 81 | 202.58 | 54.38 | 6 | 0 | 42.2 | 25218.93 | 531.13 | 7952.87 | 287.6 | 167.85 | 60105.66 | 0.58 | 0.92 | 0.51 | 3.64 | 1 | 10

## RESULTADOS_6
Unnamed: 0 | Volume de calda [L] | STATUS | Capacidade operacional [ha/h] | Tempo de missao [h] | Tempo util [h] | Tempo por voo [min] | Autonomia Projetada [h] | N° Voos | MTOW [kg] | Massa Estrutura [kg] | Combustível [kg] | Abastecimentos | Massa gerador | Potência gerador [W] | Combustível consumido [L] | Calda cons [L] | Distância percorrida [km] | Distância Pulverizando [km] | RTL ACUMULADO[m] | EOC [km/km] | EOC [h/h] | Tempo de manobra [h] | Tempo rtl_rtw [h] | V pulv [m/s] | V desloc [m/s]
0 | 40 | CONCLUIDO | 1.3988 | 71.49 | 63.26 | 11.4 | 0.2 | 333 | 89.87 | 37.55 | 1 | 331 | 11.32 | 11317.98 | 457.77 | 7954.12 | 705.51 | 167.85 | 267804.28 | 0.24 | 0.75 | 0.82 | 15.84 | 1 | 10
1 | 40 | CONCLUIDO | 1.6009 | 62.47 | 56.75 | 17.02 | 0.39 | 200 | 91.1 | 37.55 | 2 | 0 | 11.54 | 11468.97 | 371.58 | 7953.7 | 475.09 | 167.85 | 153258.79 | 0.35 | 0.83 | 0.86 | 9.33 | 1 | 10

## RESULTADOS_4
Unnamed: 0 | Volume de calda [L] | STATUS | Capacidade operacional [ha/h] | Tempo de missao [h] | Tempo util [h] | Tempo por voo [min] | Autonomia Projetada [h] | N° Voos | MTOW [kg] | Massa Estrutura [kg] | Combustível [kg] | Abastecimentos | Massa gerador | Potência gerador [W] | Combustível consumido [L] | Calda cons [L] | Distância percorrida [km] | Distância Pulverizando [km] | RTL ACUMULADO[m] | EOC [km/km] | EOC [h/h] | Tempo de manobra [h] | Tempo rtl_rtw [h] | V pulv [m/s] | V desloc [m/s]
0 | 30 | CONCLUIDO | 1.5105 | 66.2 | 60.15 | 13.32 | 0.24 | 271 | 71.52 | 32.27 | 1 | 39 | 8.25 | 9054.6 | 342.11 | 7954.33 | 588.75 | 167.85 | 209734.5 | 0.29 | 0.78 | 1.02 | 12.73 | 1 | 10
1 | 30 | CONCLUIDO | 1.5186 | 65.85 | 59.87 | 13.5 | 0.48 | 266 | 72.7 | 32.27 | 2 | 0 | 8.43 | 9200.25 | 344.42 | 7953.85 | 577.6 | 167.85 | 204181.19 | 0.29 | 0.79 | 1.06 | 12.45 | 1 | 10

## RESULTADOS_1
Unnamed: 0 | Volume de calda [L] | STATUS | Capacidade operacional [ha/h] | Tempo de missao [h] | Tempo util [h] | Tempo por voo [min] | Autonomia Projetada [h] | N° Voos | MTOW [kg] | Massa Estrutura [kg] | Combustível [kg] | Abastecimentos | Massa gerador | Potência gerador [W] | Combustível consumido [L] | Calda cons [L] | Distância percorrida [km] | Distância Pulverizando [km] | RTL ACUMULADO[m] | EOC [km/km] | EOC [h/h] | Tempo de manobra [h] | Tempo rtl_rtw [h] | V pulv [m/s] | V desloc [m/s]
0 | 15 | CONCLUIDO | 1.2523 | 79.85 | 72.25 | 8.16 | 0.43 | 531 | 39.78 | 19.54 | 1 | 0 | 4.24 | 5140 | 282.77 | 7955.42 | 984.85 | 167.85 | 406481.77 | 0.17 | 0.65 | 1.83 | 24.83 | 1 | 10

## RESULTADOS_12
Unnamed: 0 | Volume de calda [L] | STATUS | Capacidade operacional [ha/h] | Tempo de missao [h] | Tempo util [h] | Tempo por voo [min] | Autonomia Projetada [h] | N° Voos | MTOW [kg] | Massa Estrutura [kg] | Combustível [kg] | Abastecimentos | Massa gerador | Potência gerador [W] | Combustível consumido [L] | Calda cons [L] | Distância percorrida [km] | Distância Pulverizando [km] | RTL ACUMULADO[m] | EOC [km/km] | EOC [h/h] | Tempo de manobra [h] | Tempo rtl_rtw [h] | V pulv [m/s] | V desloc [m/s]
0 | 70 | CONCLUIDO | 1.0207 | 97.97 | 77.86 | 7.55 | 0.12 | 619 | 141.81 | 47.83 | 1 | 617 | 22.98 | 17723.39 | 844.33 | 7955.34 | 1203.33 | 167.85 | 515282.68 | 0.14 | 0.61 | 1.27 | 30.43 | 1 | 10
1 | 70 | CONCLUIDO | 1.548 | 64.6 | 56.62 | 17.07 | 0.25 | 199 | 143.17 | 47.83 | 2 | 197 | 23.34 | 17891.86 | 548.91 | 7953.17 | 480 | 167.85 | 155717.96 | 0.35 | 0.83 | 0.6 | 9.21 | 1 | 10
2 | 70 | CONCLUIDO | 1.7126 | 58.39 | 52.81 | 27.32 | 0.37 | 116 | 144.54 | 47.83 | 3 | 16 | 23.71 | 18060.85 | 450.31 | 7953.23 | 346.53 | 167.85 | 89398.45 | 0.48 | 0.89 | 0.59 | 5.4 | 1 | 10
3 | 70 | CONCLUIDO | 1.7139 | 58.35 | 52.8 | 27.55 | 0.49 | 115 | 145.92 | 47.83 | 4 | 0 | 24.09 | 18230.35 | 452.96 | 7953.29 | 345.41 | 167.85 | 88841.03 | 0.49 | 0.89 | 0.61 | 5.39 | 1 | 10

## RESULTADOS_16
Unnamed: 0 | Volume de calda [L] | STATUS | Capacidade operacional [ha/h] | Tempo de missao [h] | Tempo util [h] | Tempo por voo [min] | Autonomia Projetada [h] | N° Voos | MTOW [kg] | Massa Estrutura [kg] | Combustível [kg] | Abastecimentos | Massa gerador | Potência gerador [W] | Combustível consumido [L] | Calda cons [L] | Distância percorrida [km] | Distância Pulverizando [km] | RTL ACUMULADO[m] | EOC [km/km] | EOC [h/h] | Tempo de manobra [h] | Tempo rtl_rtw [h] | V pulv [m/s] | V desloc [m/s]
0 | 90 | CONCLUIDO | 0.8137 | 122.9 | 90.29 | 6.38 | 0.1 | 849 | 176.73 | 52.44 | 1 | 847 | 33.29 | 22031.19 | 1152.22 | 7956.83 | 1627.51 | 167.85 | 726220.42 | 0.1 | 0.52 | 1.64 | 42.85 | 1 | 10
1 | 90 | CONCLUIDO | 1.408 | 71.02 | 59.46 | 13.88 | 0.2 | 257 | 178.21 | 52.44 | 2 | 255 | 33.77 | 22213.89 | 707.97 | 7953.53 | 576.88 | 167.85 | 203868.81 | 0.29 | 0.79 | 0.68 | 12.05 | 1 | 10
2 | 90 | CONCLUIDO | 1.6275 | 61.44 | 53.94 | 22.63 | 0.3 | 143 | 179.7 | 52.44 | 3 | 141 | 34.26 | 22397.24 | 590 | 7952.81 | 389.12 | 167.85 | 110555.46 | 0.43 | 0.87 | 0.51 | 6.53 | 1 | 10
3 | 90 | CONCLUIDO | 1.745 | 57.31 | 51.54 | 32.9 | 0.39 | 94 | 181.19 | 52.44 | 4 | 47 | 34.75 | 22581.25 | 506.98 | 7953 | 305.49 | 167.85 | 68988.96 | 0.55 | 0.91 | 0.49 | 4.13 | 1 | 10
4 | 90 | CONCLUIDO | 1.7489 | 57.18 | 51.56 | 34.37 | 0.49 | 90 | 182.69 | 52.44 | 5 | 0 | 35.25 | 22766.06 | 504.86 | 7953.06 | 304.41 | 167.85 | 68466.58 | 0.55 | 0.91 | 0.54 | 4.15 | 1 | 10

## RESULTADOS_0
Unnamed: 0 | Volume de calda [L] | STATUS | Capacidade operacional [ha/h] | Tempo de missao [h] | Tempo util [h] | Tempo por voo [min] | Autonomia Projetada [h] | N° Voos | MTOW [kg] | Massa Estrutura [kg] | Combustível [kg] | Abastecimentos | Massa gerador | Potência gerador [W] | Combustível consumido [L] | Calda cons [L] | Distância percorrida [km] | Distância Pulverizando [km] | RTL ACUMULADO[m] | EOC [km/km] | EOC [h/h] | Tempo de manobra [h] | Tempo rtl_rtw [h] | V pulv [m/s] | V desloc [m/s]
0 | 10 | CONCLUIDO | 1.0513 | 95.12 | 84.64 | 6.39 | 0.64 | 795 | 26.11 | 12.1 | 1 | 0 | 3.01 | 3454.41 | 244.94 | 7956.8 | 1392.34 | 167.85 | 608909.54 | 0.12 | 0.56 | 2.59 | 37.21 | 1 | 10

## RESULTADOS_7
Unnamed: 0 | Volume de calda [L] | STATUS | Capacidade operacional [ha/h] | Tempo de missao [h] | Tempo util [h] | Tempo por voo [min] | Autonomia Projetada [h] | N° Voos | MTOW [kg] | Massa Estrutura [kg] | Combustível [kg] | Abastecimentos | Massa gerador | Potência gerador [W] | Combustível consumido [L] | Calda cons [L] | Distância percorrida [km] | Distância Pulverizando [km] | RTL ACUMULADO[m] | EOC [km/km] | EOC [h/h] | Tempo de manobra [h] | Tempo rtl_rtw [h] | V pulv [m/s] | V desloc [m/s]
0 | 45 | CONCLUIDO | 1.3269 | 75.36 | 65.56 | 10.35 | 0.18 | 380 | 98.71 | 39.72 | 1 | 378 | 12.99 | 12407.75 | 522.1 | 7954.22 | 784.75 | 167.85 | 307188.5 | 0.21 | 0.72 | 0.87 | 18.14 | 1 | 10
1 | 45 | CONCLUIDO | 1.6263 | 61.49 | 55.82 | 18.71 | 0.35 | 179 | 99.95 | 39.72 | 2 | 1 | 13.24 | 12561.45 | 385.42 | 7953.75 | 444.98 | 167.85 | 138309.55 | 0.38 | 0.84 | 0.8 | 8.41 | 1 | 10
2 | 45 | CONCLUIDO | 1.6289 | 61.39 | 55.74 | 18.79 | 0.52 | 178 | 101.2 | 39.72 | 3 | 0 | 13.49 | 12715.54 | 389.2 | 7953.73 | 442.24 | 167.85 | 136944.2 | 0.38 | 0.85 | 0.79 | 8.33 | 1 | 10

## RESULTADOS_10
Unnamed: 0 | Volume de calda [L] | STATUS | Capacidade operacional [ha/h] | Tempo de missao [h] | Tempo util [h] | Tempo por voo [min] | Autonomia Projetada [h] | N° Voos | MTOW [kg] | Massa Estrutura [kg] | Combustível [kg] | Abastecimentos | Massa gerador | Potência gerador [W] | Combustível consumido [L] | Calda cons [L] | Distância percorrida [km] | Distância Pulverizando [km] | RTL ACUMULADO[m] | EOC [km/km] | EOC [h/h] | Tempo de manobra [h] | Tempo rtl_rtw [h] | V pulv [m/s] | V desloc [m/s]
0 | 60 | CONCLUIDO | 1.1352 | 88.09 | 72.67 | 8.38 | 0.14 | 520 | 124.63 | 45 | 1 | 518 | 18.64 | 15605.44 | 711.32 | 7954.73 | 1026.48 | 167.85 | 427353.06 | 0.16 | 0.65 | 1.1 | 25.24 | 1 | 10
1 | 60 | CONCLUIDO | 1.6259 | 61.5 | 55.1 | 19.8 | 0.28 | 167 | 125.95 | 45 | 2 | 161 | 18.95 | 15767.7 | 459.62 | 7953.39 | 428.45 | 167.85 | 130103.29 | 0.39 | 0.86 | 0.55 | 7.69 | 1 | 10
2 | 60 | CONCLUIDO | 1.689 | 59.21 | 53.65 | 24.02 | 0.42 | 134 | 127.27 | 45 | 3 | 0 | 19.27 | 15930.42 | 425 | 7953.13 | 373.16 | 167.85 | 102621.27 | 0.45 | 0.88 | 0.67 | 6.24 | 1 | 10

## RESULTADOS_14
Unnamed: 0 | Volume de calda [L] | STATUS | Capacidade operacional [ha/h] | Tempo de missao [h] | Tempo util [h] | Tempo por voo [min] | Autonomia Projetada [h] | N° Voos | MTOW [kg] | Massa Estrutura [kg] | Combustível [kg] | Abastecimentos | Massa gerador | Potência gerador [W] | Combustível consumido [L] | Calda cons [L] | Distância percorrida [km] | Distância Pulverizando [km] | RTL ACUMULADO[m] | EOC [km/km] | EOC [h/h] | Tempo de manobra [h] | Tempo rtl_rtw [h] | V pulv [m/s] | V desloc [m/s]
0 | 80 | CONCLUIDO | 0.9152 | 109.27 | 83.55 | 6.91 | 0.11 | 726 | 159.12 | 50.28 | 1 | 724 | 27.84 | 19859.16 | 988.03 | 7956.1 | 1397.56 | 167.85 | 611863.44 | 0.12 | 0.56 | 1.44 | 36.12 | 1 | 10
1 | 80 | CONCLUIDO | 1.4781 | 67.65 | 57.98 | 15.26 | 0.22 | 228 | 160.54 | 50.28 | 2 | 226 | 28.26 | 20034.4 | 628.77 | 7953.17 | 526.69 | 167.85 | 178917.58 | 0.32 | 0.81 | 0.63 | 10.57 | 1 | 10
2 | 80 | CONCLUIDO | 1.6861 | 59.31 | 52.99 | 25.64 | 0.33 | 124 | 161.97 | 50.28 | 3 | 118 | 28.69 | 20210.21 | 511.18 | 7953.02 | 356.83 | 167.85 | 94509.25 | 0.47 | 0.89 | 0.47 | 5.58 | 1 | 10
3 | 80 | CONCLUIDO | 1.7335 | 57.69 | 52.11 | 30.96 | 0.43 | 101 | 163.4 | 50.28 | 4 | 0 | 29.12 | 20386.62 | 476.36 | 7952.92 | 322.78 | 167.85 | 77596.79 | 0.52 | 0.9 | 0.57 | 4.7 | 1 | 10

## RESULTADOS_5
Unnamed: 0 | Volume de calda [L] | STATUS | Capacidade operacional [ha/h] | Tempo de missao [h] | Tempo util [h] | Tempo por voo [min] | Autonomia Projetada [h] | N° Voos | MTOW [kg] | Massa Estrutura [kg] | Combustível [kg] | Abastecimentos | Massa gerador | Potência gerador [W] | Combustível consumido [L] | Calda cons [L] | Distância percorrida [km] | Distância Pulverizando [km] | RTL ACUMULADO[m] | EOC [km/km] | EOC [h/h] | Tempo de manobra [h] | Tempo rtl_rtw [h] | V pulv [m/s] | V desloc [m/s]
0 | 35 | CONCLUIDO | 1.4815 | 67.5 | 60.73 | 12.88 | 0.22 | 283 | 80.84 | 35.1 | 1 | 261 | 9.74 | 10204.21 | 388.95 | 7953.83 | 618.99 | 167.85 | 224791.48 | 0.27 | 0.78 | 0.75 | 13.32 | 1 | 10
1 | 35 | CONCLUIDO | 1.563 | 63.98 | 58.14 | 15.23 | 0.43 | 229 | 82.04 | 35.1 | 2 | 0 | 9.94 | 10352.53 | 358.6 | 7954.27 | 520.94 | 167.85 | 176039.16 | 0.32 | 0.81 | 0.94 | 10.73 | 1 | 10

## RESULTADOS_8
Unnamed: 0 | Volume de calda [L] | STATUS | Capacidade operacional [ha/h] | Tempo de missao [h] | Tempo util [h] | Tempo por voo [min] | Autonomia Projetada [h] | N° Voos | MTOW [kg] | Massa Estrutura [kg] | Combustível [kg] | Abastecimentos | Massa gerador | Potência gerador [W] | Combustível consumido [L] | Calda cons [L] | Distância percorrida [km] | Distância Pulverizando [km] | RTL ACUMULADO[m] | EOC [km/km] | EOC [h/h] | Tempo de manobra [h] | Tempo rtl_rtw [h] | V pulv [m/s] | V desloc [m/s]
0 | 50 | CONCLUIDO | 1.2584 | 79.46 | 67.94 | 9.55 | 0.16 | 427 | 107.41 | 41.65 | 1 | 425 | 14.77 | 13481.73 | 585.51 | 7954.31 | 865.45 | 167.85 | 347300.76 | 0.19 | 0.69 | 0.95 | 20.52 | 1 | 10
1 | 50 | CONCLUIDO | 1.6519 | 60.54 | 54.92 | 20.47 | 0.32 | 161 | 108.68 | 41.65 | 2 | 5 | 15.03 | 13638.32 | 396.83 | 7953.33 | 415.51 | 167.85 | 123661.69 | 0.4 | 0.86 | 0.74 | 7.51 | 1 | 10
2 | 50 | CONCLUIDO | 1.6541 | 60.46 | 54.87 | 20.57 | 0.48 | 160 | 109.96 | 41.65 | 3 | 0 | 15.31 | 13795.21 | 400.28 | 7953.3 | 413.21 | 167.85 | 122515.57 | 0.41 | 0.86 | 0.74 | 7.45 | 1 | 10

## RESULTADOS_3
Unnamed: 0 | Volume de calda [L] | STATUS | Capacidade operacional [ha/h] | Tempo de missao [h] | Tempo util [h] | Tempo por voo [min] | Autonomia Projetada [h] | N° Voos | MTOW [kg] | Massa Estrutura [kg] | Combustível [kg] | Abastecimentos | Massa gerador | Potência gerador [W] | Combustível consumido [L] | Calda cons [L] | Distância percorrida [km] | Distância Pulverizando [km] | RTL ACUMULADO[m] | EOC [km/km] | EOC [h/h] | Tempo de manobra [h] | Tempo rtl_rtw [h] | V pulv [m/s] | V desloc [m/s]
0 | 25 | CONCLUIDO | 1.4571 | 68.63 | 62.39 | 11.7 | 0.28 | 320 | 61.76 | 28.92 | 1 | 1 | 6.84 | 7851.41 | 323.97 | 7954.25 | 660.79 | 167.85 | 245509.3 | 0.25 | 0.76 | 1.22 | 14.97 | 1 | 10
1 | 25 | CONCLUIDO | 1.4589 | 68.54 | 62.32 | 11.72 | 0.55 | 319 | 62.92 | 28.92 | 2 | 0 | 7 | 7994.37 | 329.01 | 7954.22 | 658.22 | 167.85 | 244228.21 | 0.25 | 0.76 | 1.21 | 14.9 | 1 | 10

## RESULTADOS_15
Unnamed: 0 | Volume de calda [L] | STATUS | Capacidade operacional [ha/h] | Tempo de missao [h] | Tempo util [h] | Tempo por voo [min] | Autonomia Projetada [h] | N° Voos | MTOW [kg] | Massa Estrutura [kg] | Combustível [kg] | Abastecimentos | Massa gerador | Potência gerador [W] | Combustível consumido [L] | Calda cons [L] | Distância percorrida [km] | Distância Pulverizando [km] | RTL ACUMULADO[m] | EOC [km/km] | EOC [h/h] | Tempo de manobra [h] | Tempo rtl_rtw [h] | V pulv [m/s] | V desloc [m/s]
0 | 85 | CONCLUIDO | 0.8641 | 115.73 | 86.76 | 6.63 | 0.11 | 785 | 167.88 | 51.39 | 1 | 783 | 30.49 | 20939.59 | 1066.96 | 7956.07 | 1506.89 | 167.85 | 666232.03 | 0.11 | 0.54 | 1.54 | 39.33 | 1 | 10
1 | 85 | CONCLUIDO | 1.4417 | 69.36 | 58.76 | 14.51 | 0.21 | 243 | 169.33 | 51.39 | 2 | 241 | 30.94 | 21118.46 | 669.03 | 7953.76 | 552.87 | 167.85 | 191933.41 | 0.3 | 0.8 | 0.66 | 11.34 | 1 | 10
2 | 85 | CONCLUIDO | 1.6585 | 60.3 | 53.42 | 24.1 | 0.31 | 133 | 170.79 | 51.39 | 3 | 131 | 31.4 | 21297.94 | 550.95 | 7953.03 | 371.48 | 167.85 | 101789.68 | 0.45 | 0.88 | 0.48 | 6 | 1 | 10
3 | 85 | CONCLUIDO | 1.7396 | 57.48 | 51.86 | 32.41 | 0.41 | 96 | 172.25 | 51.39 | 4 | 7 | 31.86 | 21478.05 | 489.13 | 7953.21 | 314.39 | 167.85 | 73425.33 | 0.53 | 0.91 | 0.55 | 4.45 | 1 | 10
4 | 85 | CONCLUIDO | 1.7433 | 57.36 | 51.77 | 32.7 | 0.51 | 95 | 173.71 | 51.39 | 5 | 0 | 32.32 | 21658.78 | 491.81 | 7952.8 | 311.21 | 167.85 | 71844.5 | 0.54 | 0.91 | 0.55 | 4.36 | 1 | 10

## RESULTADOS_2
Unnamed: 0 | Volume de calda [L] | STATUS | Capacidade operacional [ha/h] | Tempo de missao [h] | Tempo util [h] | Tempo por voo [min] | Autonomia Projetada [h] | N° Voos | MTOW [kg] | Massa Estrutura [kg] | Combustível [kg] | Abastecimentos | Massa gerador | Potência gerador [W] | Combustível consumido [L] | Calda cons [L] | Distância percorrida [km] | Distância Pulverizando [km] | RTL ACUMULADO[m] | EOC [km/km] | EOC [h/h] | Tempo de manobra [h] | Tempo rtl_rtw [h] | V pulv [m/s] | V desloc [m/s]
0 | 20 | CONCLUIDO | 1.3756 | 72.7 | 66.07 | 9.94 | 0.34 | 399 | 51.33 | 24.83 | 1 | 0 | 5.51 | 6564.78 | 305.67 | 7954.7 | 782.17 | 167.85 | 305800.16 | 0.21 | 0.71 | 1.44 | 18.66 | 1 | 10

## RESULTADOS_11
Unnamed: 0 | Volume de calda [L] | STATUS | Capacidade operacional [ha/h] | Tempo de missao [h] | Tempo util [h] | Tempo por voo [min] | Autonomia Projetada [h] | N° Voos | MTOW [kg] | Massa Estrutura [kg] | Combustível [kg] | Abastecimentos | Massa gerador | Potência gerador [W] | Combustível consumido [L] | Calda cons [L] | Distância percorrida [km] | Distância Pulverizando [km] | RTL ACUMULADO[m] | EOC [km/km] | EOC [h/h] | Tempo de manobra [h] | Tempo rtl_rtw [h] | V pulv [m/s] | V desloc [m/s]
0 | 65 | CONCLUIDO | 1.0762 | 92.92 | 75.25 | 7.93 | 0.13 | 569 | 133.21 | 46.47 | 1 | 567 | 20.75 | 16663.42 | 777.15 | 7955.02 | 1114.17 | 167.85 | 470953.72 | 0.15 | 0.63 | 1.19 | 27.82 | 1 | 10
1 | 65 | CONCLUIDO | 1.5877 | 62.98 | 55.82 | 18.3 | 0.26 | 183 | 134.55 | 46.47 | 2 | 181 | 21.09 | 16828.84 | 505.21 | 7953.29 | 453.22 | 167.85 | 142406.37 | 0.37 | 0.84 | 0.56 | 8.41 | 1 | 10
2 | 65 | CONCLUIDO | 1.702 | 58.76 | 53.2 | 25.74 | 0.39 | 124 | 135.9 | 46.47 | 3 | 0 | 21.43 | 16994.64 | 436.76 | 7953.15 | 358.77 | 167.85 | 95476.2 | 0.47 | 0.89 | 0.63 | 5.79 | 1 | 10

## RESULTADOS_13
Unnamed: 0 | Volume de calda [L] | STATUS | Capacidade operacional [ha/h] | Tempo de missao [h] | Tempo util [h] | Tempo por voo [min] | Autonomia Projetada [h] | N° Voos | MTOW [kg] | Massa Estrutura [kg] | Combustível [kg] | Abastecimentos | Massa gerador | Potência gerador [W] | Combustível consumido [L] | Calda cons [L] | Distância percorrida [km] | Distância Pulverizando [km] | RTL ACUMULADO[m] | EOC [km/km] | EOC [h/h] | Tempo de manobra [h] | Tempo rtl_rtw [h] | V pulv [m/s] | V desloc [m/s]
0 | 75 | CONCLUIDO | 0.9672 | 103.39 | 80.61 | 7.21 | 0.12 | 671 | 150.44 | 49.1 | 1 | 669 | 25.34 | 18787.76 | 914.24 | 7955.72 | 1297.24 | 167.85 | 561975.37 | 0.13 | 0.59 | 1.35 | 33.18 | 1 | 10
1 | 75 | CONCLUIDO | 1.5112 | 66.17 | 57.36 | 16.08 | 0.23 | 214 | 151.83 | 49.1 | 2 | 212 | 25.73 | 18959.54 | 589.11 | 7953.25 | 505.34 | 167.85 | 168312.81 | 0.33 | 0.82 | 0.62 | 9.94 | 1 | 10
2 | 75 | CONCLUIDO | 1.7121 | 58.41 | 52.62 | 27.45 | 0.35 | 115 | 153.23 | 49.1 | 3 | 77 | 26.13 | 19131.85 | 472.22 | 7952.98 | 342.71 | 167.85 | 87490.21 | 0.49 | 0.9 | 0.51 | 5.21 | 1 | 10
3 | 75 | CONCLUIDO | 1.723 | 58.04 | 52.46 | 29.15 | 0.46 | 108 | 154.63 | 49.1 | 4 | 1 | 26.53 | 19304.72 | 464.4 | 7952.87 | 334.44 | 167.85 | 83390.51 | 0.5 | 0.9 | 0.59 | 5.05 | 1 | 10
4 | 75 | CONCLUIDO | 1.7262 | 57.93 | 52.38 | 29.37 | 0.57 | 107 | 156.03 | 49.1 | 5 | 0 | 26.94 | 19478.15 | 467.39 | 7952.87 | 331.72 | 167.85 | 82036.56 | 0.51 | 0.9 | 0.59 | 4.97 | 1 | 10

## RESULTADOS_17
Unnamed: 0 | Volume de calda [L] | STATUS | Capacidade operacional [ha/h] | Tempo de missao [h] | Tempo util [h] | Tempo por voo [min] | Autonomia Projetada [h] | N° Voos | MTOW [kg] | Massa Estrutura [kg] | Combustível [kg] | Abastecimentos | Massa gerador | Potência gerador [W] | Combustível consumido [L] | Calda cons [L] | Distância percorrida [km] | Distância Pulverizando [km] | RTL ACUMULADO[m] | EOC [km/km] | EOC [h/h] | Tempo de manobra [h] | Tempo rtl_rtw [h] | V pulv [m/s] | V desloc [m/s]
0 | 95 | CONCLUIDO | 0.7648 | 130.76 | 94.12 | 6.15 | 0.1 | 918 | 185.69 | 53.44 | 1 | 916 | 36.26 | 23136.14 | 1244.18 | 7956.66 | 1758.94 | 167.85 | 791594.45 | 0.1 | 0.5 | 1.75 | 46.69 | 1 | 10
1 | 95 | CONCLUIDO | 1.3753 | 72.71 | 60.16 | 13.32 | 0.19 | 271 | 187.21 | 53.44 | 2 | 269 | 36.77 | 23322.88 | 746.48 | 7953.76 | 600.38 | 167.85 | 215545.33 | 0.28 | 0.78 | 0.71 | 12.74 | 1 | 10
2 | 95 | CONCLUIDO | 1.5991 | 62.53 | 54.41 | 21.48 | 0.28 | 152 | 188.73 | 53.44 | 3 | 150 | 37.29 | 23510.33 | 627.22 | 7952.99 | 404.9 | 167.85 | 118403.11 | 0.41 | 0.87 | 0.52 | 7 | 1 | 10
3 | 95 | CONCLUIDO | 1.7305 | 57.79 | 51.67 | 31.64 | 0.37 | 98 | 190.25 | 53.44 | 4 | 93 | 37.82 | 23698.48 | 539.08 | 7953.03 | 311.85 | 167.85 | 72145.27 | 0.54 | 0.91 | 0.43 | 4.26 | 1 | 10
4 | 95 | CONCLUIDO | 1.7757 | 56.32 | 50.68 | 35.78 | 0.46 | 85 | 191.78 | 53.44 | 5 | 0 | 38.35 | 23887.36 | 508.25 | 7953.05 | 273.53 | 167.85 | 53051.4 | 0.61 | 0.93 | 0.52 | 3.27 | 1 | 10

## RESULTADOS_9
Unnamed: 0 | Volume de calda [L] | STATUS | Capacidade operacional [ha/h] | Tempo de missao [h] | Tempo util [h] | Tempo por voo [min] | Autonomia Projetada [h] | N° Voos | MTOW [kg] | Massa Estrutura [kg] | Combustível [kg] | Abastecimentos | Massa gerador | Potência gerador [W] | Combustível consumido [L] | Calda cons [L] | Distância percorrida [km] | Distância Pulverizando [km] | RTL ACUMULADO[m] | EOC [km/km] | EOC [h/h] | Tempo de manobra [h] | Tempo rtl_rtw [h] | V pulv [m/s] | V desloc [m/s]
0 | 55 | CONCLUIDO | 1.1951 | 83.67 | 70.29 | 8.92 | 0.15 | 473 | 116.05 | 43.4 | 1 | 471 | 16.65 | 14546.17 | 647.95 | 7954.4 | 944.95 | 167.85 | 386823.95 | 0.18 | 0.67 | 1.04 | 22.87 | 1 | 10
1 | 55 | CONCLUIDO | 1.6592 | 60.27 | 54.51 | 21.24 | 0.3 | 154 | 117.34 | 43.4 | 2 | 90 | 16.94 | 14705.49 | 417.41 | 7953.17 | 405.66 | 167.85 | 118772.84 | 0.41 | 0.86 | 0.6 | 7.1 | 1 | 10
2 | 55 | CONCLUIDO | 1.6723 | 59.8 | 54.22 | 22.28 | 0.45 | 146 | 118.63 | 43.4 | 3 | 0 | 17.23 | 14865.24 | 413.05 | 7953.23 | 392.3 | 167.85 | 112132.69 | 0.43 | 0.87 | 0.7 | 6.81 | 1 | 10

## resultados
Unnamed: 0 | Volume de calda [L] | STATUS | Capacidade operacional [ha/h] | Tempo de missao [h] | Tempo util [h] | Tempo por voo [min] | Autonomia Projetada [h] | N° Voos | MTOW [kg] | Massa Estrutura [kg] | Combustível [kg] | Abastecimentos | Massa gerador | Potência gerador [W] | Combustível consumido [L] | Calda cons [L] | Distância percorrida [km] | Distância Pulverizando [km] | RTL ACUMULADO[m] | EOC [km/km] | EOC [h/h] | Tempo de manobra [h] | Tempo rtl_rtw [h] | V pulv [m/s] | V desloc [m/s]
0 | 100 | CONCLUIDO | 0.7158 | 139.71 | 98.5 | 5.94 | 0.09 | 995 | 194.77 | 54.38 | 1 | 993 | 39.4 | 24256.19 | 1346.43 | 7957.15 | 1908.96 | 167.85 | 866215.11 | 0.09 | 0.48 | 1.88 | 51.06 | 1 | 10
1 | 100 | CONCLUIDO | 1.3451 | 74.34 | 60.74 | 12.79 | 0.18 | 285 | 196.32 | 54.38 | 2 | 283 | 39.95 | 24447.22 | 783.74 | 7953.33 | 620.09 | 167.85 | 225330.02 | 0.27 | 0.78 | 0.73 | 13.33 | 1 | 10
2 | 100 | CONCLUIDO | 1.574 | 63.53 | 54.79 | 20.55 | 0.27 | 160 | 197.88 | 54.38 | 3 | 158 | 40.5 | 24639 | 662.44 | 7953.17 | 418.28 | 167.85 | 125050.24 | 0.4 | 0.86 | 0.53 | 7.38 | 1 | 10
3 | 100 | CONCLUIDO | 1.7062 | 58.61 | 52.01 | 29.72 | 0.36 | 105 | 199.44 | 54.38 | 4 | 103 | 41.06 | 24831.54 | 578.02 | 7952.92 | 323.4 | 167.85 | 77887.75 | 0.52 | 0.91 | 0.45 | 4.6 | 1 | 10
4 | 100 | CONCLUIDO | 1.7562 | 56.94 | 51.24 | 37.49 | 0.44 | 82 | 201.01 | 54.38 | 5 | 7 | 41.63 | 25024.84 | 529.52 | 7952.59 | 294.24 | 167.85 | 63420.65 | 0.57 | 0.92 | 0.51 | 3.83 | 1 | 10
5 | 100 | CONCLUIDO | 1.7632 | 56.72 | 51.05 | 37.81 | 0.53 | 81 | 202.58 | 54.38 | 6 | 0 | 42.2 | 25218.93 | 531.13 | 7952.87 | 287.6 | 167.85 | 60105.66 | 0.58 | 0.92 | 0.51 | 3.64 | 1 | 10
0 | 40 | CONCLUIDO | 1.3988 | 71.49 | 63.26 | 11.4 | 0.2 | 333 | 89.87 | 37.55 | 1 | 331 | 11.32 | 11317.98 | 457.77 | 7954.12 | 705.51 | 167.85 | 267804.28 | 0.24 | 0.75 | 0.82 | 15.84 | 1 | 10
1 | 40 | CONCLUIDO | 1.6009 | 62.47 | 56.75 | 17.02 | 0.39 | 200 | 91.1 | 37.55 | 2 | 0 | 11.54 | 11468.97 | 371.58 | 7953.7 | 475.09 | 167.85 | 153258.79 | 0.35 | 0.83 | 0.86 | 9.33 | 1 | 10
0 | 30 | CONCLUIDO | 1.5105 | 66.2 | 60.15 | 13.32 | 0.24 | 271 | 71.52 | 32.27 | 1 | 39 | 8.25 | 9054.6 | 342.11 | 7954.33 | 588.75 | 167.85 | 209734.5 | 0.29 | 0.78 | 1.02 | 12.73 | 1 | 10
1 | 30 | CONCLUIDO | 1.5186 | 65.85 | 59.87 | 13.5 | 0.48 | 266 | 72.7 | 32.27 | 2 | 0 | 8.43 | 9200.25 | 344.42 | 7953.85 | 577.6 | 167.85 | 204181.19 | 0.29 | 0.79 | 1.06 | 12.45 | 1 | 10
0 | 15 | CONCLUIDO | 1.2523 | 79.85 | 72.25 | 8.16 | 0.43 | 531 | 39.78 | 19.54 | 1 | 0 | 4.24 | 5140 | 282.77 | 7955.42 | 984.85 | 167.85 | 406481.77 | 0.17 | 0.65 | 1.83 | 24.83 | 1 | 10
0 | 70 | CONCLUIDO | 1.0207 | 97.97 | 77.86 | 7.55 | 0.12 | 619 | 141.81 | 47.83 | 1 | 617 | 22.98 | 17723.39 | 844.33 | 7955.34 | 1203.33 | 167.85 | 515282.68 | 0.14 | 0.61 | 1.27 | 30.43 | 1 | 10
1 | 70 | CONCLUIDO | 1.548 | 64.6 | 56.62 | 17.07 | 0.25 | 199 | 143.17 | 47.83 | 2 | 197 | 23.34 | 17891.86 | 548.91 | 7953.17 | 480 | 167.85 | 155717.96 | 0.35 | 0.83 | 0.6 | 9.21 | 1 | 10
2 | 70 | CONCLUIDO | 1.7126 | 58.39 | 52.81 | 27.32 | 0.37 | 116 | 144.54 | 47.83 | 3 | 16 | 23.71 | 18060.85 | 450.31 | 7953.23 | 346.53 | 167.85 | 89398.45 | 0.48 | 0.89 | 0.59 | 5.4 | 1 | 10
3 | 70 | CONCLUIDO | 1.7139 | 58.35 | 52.8 | 27.55 | 0.49 | 115 | 145.92 | 47.83 | 4 | 0 | 24.09 | 18230.35 | 452.96 | 7953.29 | 345.41 | 167.85 | 88841.03 | 0.49 | 0.89 | 0.61 | 5.39 | 1 | 10
0 | 90 | CONCLUIDO | 0.8137 | 122.9 | 90.29 | 6.38 | 0.1 | 849 | 176.73 | 52.44 | 1 | 847 | 33.29 | 22031.19 | 1152.22 | 7956.83 | 1627.51 | 167.85 | 726220.42 | 0.1 | 0.52 | 1.64 | 42.85 | 1 | 10
1 | 90 | CONCLUIDO | 1.408 | 71.02 | 59.46 | 13.88 | 0.2 | 257 | 178.21 | 52.44 | 2 | 255 | 33.77 | 22213.89 | 707.97 | 7953.53 | 576.88 | 167.85 | 203868.81 | 0.29 | 0.79 | 0.68 | 12.05 | 1 | 10
2 | 90 | CONCLUIDO | 1.6275 | 61.44 | 53.94 | 22.63 | 0.3 | 143 | 179.7 | 52.44 | 3 | 141 | 34.26 | 22397.24 | 590 | 7952.81 | 389.12 | 167.85 | 110555.46 | 0.43 | 0.87 | 0.51 | 6.53 | 1 | 10
3 | 90 | CONCLUIDO | 1.745 | 57.31 | 51.54 | 32.9 | 0.39 | 94 | 181.19 | 52.44 | 4 | 47 | 34.75 | 22581.25 | 506.98 | 7953 | 305.49 | 167.85 | 68988.96 | 0.55 | 0.91 | 0.49 | 4.13 | 1 | 10
4 | 90 | CONCLUIDO | 1.7489 | 57.18 | 51.56 | 34.37 | 0.49 | 90 | 182.69 | 52.44 | 5 | 0 | 35.25 | 22766.06 | 504.86 | 7953.06 | 304.41 | 167.85 | 68466.58 | 0.55 | 0.91 | 0.54 | 4.15 | 1 | 10
0 | 10 | CONCLUIDO | 1.0513 | 95.12 | 84.64 | 6.39 | 0.64 | 795 | 26.11 | 12.1 | 1 | 0 | 3.01 | 3454.41 | 244.94 | 7956.8 | 1392.34 | 167.85 | 608909.54 | 0.12 | 0.56 | 2.59 | 37.21 | 1 | 10
0 | 45 | CONCLUIDO | 1.3269 | 75.36 | 65.56 | 10.35 | 0.18 | 380 | 98.71 | 39.72 | 1 | 378 | 12.99 | 12407.75 | 522.1 | 7954.22 | 784.75 | 167.85 | 307188.5 | 0.21 | 0.72 | 0.87 | 18.14 | 1 | 10
1 | 45 | CONCLUIDO | 1.6263 | 61.49 | 55.82 | 18.71 | 0.35 | 179 | 99.95 | 39.72 | 2 | 1 | 13.24 | 12561.45 | 385.42 | 7953.75 | 444.98 | 167.85 | 138309.55 | 0.38 | 0.84 | 0.8 | 8.41 | 1 | 10
2 | 45 | CONCLUIDO | 1.6289 | 61.39 | 55.74 | 18.79 | 0.52 | 178 | 101.2 | 39.72 | 3 | 0 | 13.49 | 12715.54 | 389.2 | 7953.73 | 442.24 | 167.85 | 136944.2 | 0.38 | 0.85 | 0.79 | 8.33 | 1 | 10
0 | 60 | CONCLUIDO | 1.1352 | 88.09 | 72.67 | 8.38 | 0.14 | 520 | 124.63 | 45 | 1 | 518 | 18.64 | 15605.44 | 711.32 | 7954.73 | 1026.48 | 167.85 | 427353.06 | 0.16 | 0.65 | 1.1 | 25.24 | 1 | 10
1 | 60 | CONCLUIDO | 1.6259 | 61.5 | 55.1 | 19.8 | 0.28 | 167 | 125.95 | 45 | 2 | 161 | 18.95 | 15767.7 | 459.62 | 7953.39 | 428.45 | 167.85 | 130103.29 | 0.39 | 0.86 | 0.55 | 7.69 | 1 | 10
2 | 60 | CONCLUIDO | 1.689 | 59.21 | 53.65 | 24.02 | 0.42 | 134 | 127.27 | 45 | 3 | 0 | 19.27 | 15930.42 | 425 | 7953.13 | 373.16 | 167.85 | 102621.27 | 0.45 | 0.88 | 0.67 | 6.24 | 1 | 10
0 | 80 | CONCLUIDO | 0.9152 | 109.27 | 83.55 | 6.91 | 0.11 | 726 | 159.12 | 50.28 | 1 | 724 | 27.84 | 19859.16 | 988.03 | 7956.1 | 1397.56 | 167.85 | 611863.44 | 0.12 | 0.56 | 1.44 | 36.12 | 1 | 10
1 | 80 | CONCLUIDO | 1.4781 | 67.65 | 57.98 | 15.26 | 0.22 | 228 | 160.54 | 50.28 | 2 | 226 | 28.26 | 20034.4 | 628.77 | 7953.17 | 526.69 | 167.85 | 178917.58 | 0.32 | 0.81 | 0.63 | 10.57 | 1 | 10
2 | 80 | CONCLUIDO | 1.6861 | 59.31 | 52.99 | 25.64 | 0.33 | 124 | 161.97 | 50.28 | 3 | 118 | 28.69 | 20210.21 | 511.18 | 7953.02 | 356.83 | 167.85 | 94509.25 | 0.47 | 0.89 | 0.47 | 5.58 | 1 | 10
3 | 80 | CONCLUIDO | 1.7335 | 57.69 | 52.11 | 30.96 | 0.43 | 101 | 163.4 | 50.28 | 4 | 0 | 29.12 | 20386.62 | 476.36 | 7952.92 | 322.78 | 167.85 | 77596.79 | 0.52 | 0.9 | 0.57 | 4.7 | 1 | 10
0 | 35 | CONCLUIDO | 1.4815 | 67.5 | 60.73 | 12.88 | 0.22 | 283 | 80.84 | 35.1 | 1 | 261 | 9.74 | 10204.21 | 388.95 | 7953.83 | 618.99 | 167.85 | 224791.48 | 0.27 | 0.78 | 0.75 | 13.32 | 1 | 10
1 | 35 | CONCLUIDO | 1.563 | 63.98 | 58.14 | 15.23 | 0.43 | 229 | 82.04 | 35.1 | 2 | 0 | 9.94 | 10352.53 | 358.6 | 7954.27 | 520.94 | 167.85 | 176039.16 | 0.32 | 0.81 | 0.94 | 10.73 | 1 | 10
0 | 50 | CONCLUIDO | 1.2584 | 79.46 | 67.94 | 9.55 | 0.16 | 427 | 107.41 | 41.65 | 1 | 425 | 14.77 | 13481.73 | 585.51 | 7954.31 | 865.45 | 167.85 | 347300.76 | 0.19 | 0.69 | 0.95 | 20.52 | 1 | 10
1 | 50 | CONCLUIDO | 1.6519 | 60.54 | 54.92 | 20.47 | 0.32 | 161 | 108.68 | 41.65 | 2 | 5 | 15.03 | 13638.32 | 396.83 | 7953.33 | 415.51 | 167.85 | 123661.69 | 0.4 | 0.86 | 0.74 | 7.51 | 1 | 10
2 | 50 | CONCLUIDO | 1.6541 | 60.46 | 54.87 | 20.57 | 0.48 | 160 | 109.96 | 41.65 | 3 | 0 | 15.31 | 13795.21 | 400.28 | 7953.3 | 413.21 | 167.85 | 122515.57 | 0.41 | 0.86 | 0.74 | 7.45 | 1 | 10
0 | 25 | CONCLUIDO | 1.4571 | 68.63 | 62.39 | 11.7 | 0.28 | 320 | 61.76 | 28.92 | 1 | 1 | 6.84 | 7851.41 | 323.97 | 7954.25 | 660.79 | 167.85 | 245509.3 | 0.25 | 0.76 | 1.22 | 14.97 | 1 | 10
1 | 25 | CONCLUIDO | 1.4589 | 68.54 | 62.32 | 11.72 | 0.55 | 319 | 62.92 | 28.92 | 2 | 0 | 7 | 7994.37 | 329.01 | 7954.22 | 658.22 | 167.85 | 244228.21 | 0.25 | 0.76 | 1.21 | 14.9 | 1 | 10
0 | 85 | CONCLUIDO | 0.8641 | 115.73 | 86.76 | 6.63 | 0.11 | 785 | 167.88 | 51.39 | 1 | 783 | 30.49 | 20939.59 | 1066.96 | 7956.07 | 1506.89 | 167.85 | 666232.03 | 0.11 | 0.54 | 1.54 | 39.33 | 1 | 10
1 | 85 | CONCLUIDO | 1.4417 | 69.36 | 58.76 | 14.51 | 0.21 | 243 | 169.33 | 51.39 | 2 | 241 | 30.94 | 21118.46 | 669.03 | 7953.76 | 552.87 | 167.85 | 191933.41 | 0.3 | 0.8 | 0.66 | 11.34 | 1 | 10
2 | 85 | CONCLUIDO | 1.6585 | 60.3 | 53.42 | 24.1 | 0.31 | 133 | 170.79 | 51.39 | 3 | 131 | 31.4 | 21297.94 | 550.95 | 7953.03 | 371.48 | 167.85 | 101789.68 | 0.45 | 0.88 | 0.48 | 6 | 1 | 10
3 | 85 | CONCLUIDO | 1.7396 | 57.48 | 51.86 | 32.41 | 0.41 | 96 | 172.25 | 51.39 | 4 | 7 | 31.86 | 21478.05 | 489.13 | 7953.21 | 314.39 | 167.85 | 73425.33 | 0.53 | 0.91 | 0.55 | 4.45 | 1 | 10
4 | 85 | CONCLUIDO | 1.7433 | 57.36 | 51.77 | 32.7 | 0.51 | 95 | 173.71 | 51.39 | 5 | 0 | 32.32 | 21658.78 | 491.81 | 7952.8 | 311.21 | 167.85 | 71844.5 | 0.54 | 0.91 | 0.55 | 4.36 | 1 | 10
0 | 20 | CONCLUIDO | 1.3756 | 72.7 | 66.07 | 9.94 | 0.34 | 399 | 51.33 | 24.83 | 1 | 0 | 5.51 | 6564.78 | 305.67 | 7954.7 | 782.17 | 167.85 | 305800.16 | 0.21 | 0.71 | 1.44 | 18.66 | 1 | 10
0 | 65 | CONCLUIDO | 1.0762 | 92.92 | 75.25 | 7.93 | 0.13 | 569 | 133.21 | 46.47 | 1 | 567 | 20.75 | 16663.42 | 777.15 | 7955.02 | 1114.17 | 167.85 | 470953.72 | 0.15 | 0.63 | 1.19 | 27.82 | 1 | 10
1 | 65 | CONCLUIDO | 1.5877 | 62.98 | 55.82 | 18.3 | 0.26 | 183 | 134.55 | 46.47 | 2 | 181 | 21.09 | 16828.84 | 505.21 | 7953.29 | 453.22 | 167.85 | 142406.37 | 0.37 | 0.84 | 0.56 | 8.41 | 1 | 10
2 | 65 | CONCLUIDO | 1.702 | 58.76 | 53.2 | 25.74 | 0.39 | 124 | 135.9 | 46.47 | 3 | 0 | 21.43 | 16994.64 | 436.76 | 7953.15 | 358.77 | 167.85 | 95476.2 | 0.47 | 0.89 | 0.63 | 5.79 | 1 | 10
0 | 75 | CONCLUIDO | 0.9672 | 103.39 | 80.61 | 7.21 | 0.12 | 671 | 150.44 | 49.1 | 1 | 669 | 25.34 | 18787.76 | 914.24 | 7955.72 | 1297.24 | 167.85 | 561975.37 | 0.13 | 0.59 | 1.35 | 33.18 | 1 | 10
1 | 75 | CONCLUIDO | 1.5112 | 66.17 | 57.36 | 16.08 | 0.23 | 214 | 151.83 | 49.1 | 2 | 212 | 25.73 | 18959.54 | 589.11 | 7953.25 | 505.34 | 167.85 | 168312.81 | 0.33 | 0.82 | 0.62 | 9.94 | 1 | 10
2 | 75 | CONCLUIDO | 1.7121 | 58.41 | 52.62 | 27.45 | 0.35 | 115 | 153.23 | 49.1 | 3 | 77 | 26.13 | 19131.85 | 472.22 | 7952.98 | 342.71 | 167.85 | 87490.21 | 0.49 | 0.9 | 0.51 | 5.21 | 1 | 10
3 | 75 | CONCLUIDO | 1.723 | 58.04 | 52.46 | 29.15 | 0.46 | 108 | 154.63 | 49.1 | 4 | 1 | 26.53 | 19304.72 | 464.4 | 7952.87 | 334.44 | 167.85 | 83390.51 | 0.5 | 0.9 | 0.59 | 5.05 | 1 | 10
4 | 75 | CONCLUIDO | 1.7262 | 57.93 | 52.38 | 29.37 | 0.57 | 107 | 156.03 | 49.1 | 5 | 0 | 26.94 | 19478.15 | 467.39 | 7952.87 | 331.72 | 167.85 | 82036.56 | 0.51 | 0.9 | 0.59 | 4.97 | 1 | 10
0 | 95 | CONCLUIDO | 0.7648 | 130.76 | 94.12 | 6.15 | 0.1 | 918 | 185.69 | 53.44 | 1 | 916 | 36.26 | 23136.14 | 1244.18 | 7956.66 | 1758.94 | 167.85 | 791594.45 | 0.1 | 0.5 | 1.75 | 46.69 | 1 | 10
1 | 95 | CONCLUIDO | 1.3753 | 72.71 | 60.16 | 13.32 | 0.19 | 271 | 187.21 | 53.44 | 2 | 269 | 36.77 | 23322.88 | 746.48 | 7953.76 | 600.38 | 167.85 | 215545.33 | 0.28 | 0.78 | 0.71 | 12.74 | 1 | 10
2 | 95 | CONCLUIDO | 1.5991 | 62.53 | 54.41 | 21.48 | 0.28 | 152 | 188.73 | 53.44 | 3 | 150 | 37.29 | 23510.33 | 627.22 | 7952.99 | 404.9 | 167.85 | 118403.11 | 0.41 | 0.87 | 0.52 | 7 | 1 | 10
3 | 95 | CONCLUIDO | 1.7305 | 57.79 | 51.67 | 31.64 | 0.37 | 98 | 190.25 | 53.44 | 4 | 93 | 37.82 | 23698.48 | 539.08 | 7953.03 | 311.85 | 167.85 | 72145.27 | 0.54 | 0.91 | 0.43 | 4.26 | 1 | 10
4 | 95 | CONCLUIDO | 1.7757 | 56.32 | 50.68 | 35.78 | 0.46 | 85 | 191.78 | 53.44 | 5 | 0 | 38.35 | 23887.36 | 508.25 | 7953.05 | 273.53 | 167.85 | 53051.4 | 0.61 | 0.93 | 0.52 | 3.27 | 1 | 10
0 | 55 | CONCLUIDO | 1.1951 | 83.67 | 70.29 | 8.92 | 0.15 | 473 | 116.05 | 43.4 | 1 | 471 | 16.65 | 14546.17 | 647.95 | 7954.4 | 944.95 | 167.85 | 386823.95 | 0.18 | 0.67 | 1.04 | 22.87 | 1 | 10
1 | 55 | CONCLUIDO | 1.6592 | 60.27 | 54.51 | 21.24 | 0.3 | 154 | 117.34 | 43.4 | 2 | 90 | 16.94 | 14705.49 | 417.41 | 7953.17 | 405.66 | 167.85 | 118772.84 | 0.41 | 0.86 | 0.6 | 7.1 | 1 | 10
2 | 55 | CONCLUIDO | 1.6723 | 59.8 | 54.22 | 22.28 | 0.45 | 146 | 118.63 | 43.4 | 3 | 0 | 17.23 | 14865.24 | 413.05 | 7953.23 | 392.3 | 167.85 | 112132.69 | 0.43 | 0.87 | 0.7 | 6.81 | 1 | 10

## gráficos
Selecione o eixo X:
Selecione o eixo Y:
Selecione o eixo Z:
Eixo X | Eixo Y | Eixo Z
0 | 0 | 0
0 | 0 | 0
0 | 0 | 0
0 | 0 | 0
0 | 0 | 0
0 | 0 | 0
0 | 0 | 0
0 | 0 | 0
0 | 0 | 0
0 | 0 | 0
0 | 0 | 0
0 | 0 | 0
0 | 0 | 0
0 | 0 | 0
0 | 0 | 0
0 | 0 | 0
0 | 0 | 0
0 | 0 | 0
0 | 0 | 0
0 | 0 | 0
0 | 0 | 0
0 | 0 | 0
0 | 0 | 0
0 | 0 | 0
0 | 0 | 0
0 | 0 | 0
0 | 0 | 0
0 | 0 | 0
0 | 0 | 0
0 | 0 | 0
0 | 0 | 0
0 | 0 | 0
0 | 0 | 0
0 | 0 | 0
0 | 0 | 0
0 | 0 | 0
0 | 0 | 0
0 | 0 | 0
0 | 0 | 0
0 | 0 | 0
0 | 0 | 0
0 | 0 | 0
0 | 0 | 0
0 | 0 | 0
0 | 0 | 0
0 | 0 | 0
0 | 0 | 0
0 | 0 | 0
0 | 0 | 0
0 | 0 | 0
0 | 0 | 0
0 | 0 | 0
0 | 0 | 0
0 | 0 | 0
0 | 0 | 0
0 | 0 | 0
0 | 0 | 0
0 | 0 | 0
0 | 0 | 0
0 | 0 | 0

## hidden (hidden)
Unnamed: 0
Volume de calda [L]
STATUS
Capacidade operacional [ha/h]
Tempo de missao [h]
Tempo util [h]
Tempo por voo [min]
Autonomia Projetada [h]
N° Voos
MTOW [kg]
Massa Estrutura [kg]
Combustível [kg]
Abastecimentos
Massa gerador
Potência gerador [W]
Combustível consumido [L]
Calda cons [L]
Distância percorrida [km]
Distância Pulverizando [km]
RTL ACUMULADO[m]
EOC [km/km]
EOC [h/h]
Tempo de manobra [h]
Tempo rtl_rtw [h]
V pulv [m/s]
V desloc [m/s]