## RESULTADOS_18
Unnamed: 0 | Volume de calda [L] | STATUS | Capacidade operacional [ha/h] | Tempo de missao [h] | Tempo util [h] | Tempo por voo [min] | Autonomia Projetada [h] | N° Voos | MTOW [kg] | Massa Estrutura [kg] | Combustível [kg] | Abastecimentos | Massa gerador | Potência gerador [W] | Combustível consumido [L] | Calda cons [L] | Distância percorrida [km] | Distância Pulverizando [km] | RTL ACUMULADO[m] | EOC [km/km] | EOC [h/h] | Tempo de manobra [h] | Tempo rtl_rtw [h] | V pulv [m/s] | V desloc [m/s]
0 | 100 | CONCLUIDO | 1.5418 | 64.86 | 44.84 | 5.98 | 0.09 | 450 | 194.77 | 54.38 | 1 | 448 | 39.4 | 24256.19 | 621.22 | 3028 | 530.65 | 88.58 | 217248.99 | 0.17 | 0.64 | 8.42 | 13.41 | 1 | 10
1 | 100 | CONCLUIDO | 2.17 | 46.08 | 36.61 | 12.27 | 0.18 | 179 | 196.32 | 54.38 | 2 | 177 | 39.95 | 24447.22 | 494.47 | 3026.56 | 260.99 | 88.58 | 83774.29 | 0.34 | 0.78 | 7.98 | 5.19 | 1 | 10
2 | 100 | CONCLUIDO | 2.4182 | 41.35 | 34.56 | 18.85 | 0.27 | 110 | 197.88 | 54.38 | 3 | 108 | 40.5 | 24639 | 454.15 | 3026.44 | 194.15 | 88.58 | 50697.33 | 0.46 | 0.83 | 7.87 | 3.14 | 1 | 10
3 | 100 | CONCLUIDO | 2.5536 | 39.16 | 33.61 | 25.85 | 0.36 | 78 | 199.44 | 54.38 | 4 | 76 | 41.06 | 24831.54 | 428.86 | 3026.15 | 163.31 | 88.58 | 35437.72 | 0.54 | 0.85 | 7.81 | 2.19 | 1 | 10
4 | 100 | CONCLUIDO | 2.6352 | 37.95 | 33.1 | 33.1 | 0.44 | 60 | 201.01 | 54.38 | 5 | 58 | 41.63 | 25024.84 | 407.61 | 3026 | 147.08 | 88.58 | 27413.64 | 0.6 | 0.87 | 7.77 | 1.68 | 1 | 10
5 | 100 | CONCLUIDO | 2.6914 | 37.16 | 32.77 | 40.96 | 0.53 | 48 | 202.58 | 54.38 | 6 | 46 | 42.2 | 25218.93 | 389.12 | 3025.97 | 136.35 | 88.58 | 22108.28 | 0.65 | 0.88 | 7.76 | 1.36 | 1 | 10
6 | 100 | CONCLUIDO | 2.7385 | 36.52 | 32.48 | 49.97 | 0.61 | 39 | 204.16 | 54.38 | 7 | 37 | 42.78 | 25413.94 | 370.28 | 3025.99 | 126.9 | 88.58 | 17426.01 | 0.7 | 0.88 | 7.75 | 1.07 | 1 | 10
7 | 100 | CONCLUIDO | 2.7663 | 36.15 | 32.35 | 58.82 | 0.69 | 33 | 205.75 | 54.38 | 8 | 19 | 43.37 | 25609.61 | 351.16 | 3025.86 | 122.25 | 88.58 | 15130.49 | 0.72 | 0.89 | 7.75 | 0.93 | 1 | 10
8 | 100 | CONCLUIDO | 2.7694 | 36.11 | 32.35 | 60.65 | 0.77 | 32 | 207.34 | 54.38 | 9 | 0 | 43.96 | 25806.1 | 349.94 | 3026.27 | 121.23 | 88.58 | 14629.63 | 0.73 | 0.89 | 7.78 | 0.93 | 1 | 10

## RESULTADOS_6
Unnamed: 0 | Volume de calda [L] | STATUS | Capacidade operacional [ha/h] | Tempo de missao [h] | Tempo util [h] | Tempo por voo [min] | Autonomia Projetada [h] | N° Voos | MTOW [kg] | Massa Estrutura [kg] | Combustível [kg] | Abastecimentos | Massa gerador | Potência gerador [W] | Combustível consumido [L] | Calda cons [L] | Distância percorrida [km] | Distância Pulverizando [km] | RTL ACUMULADO[m] | EOC [km/km] | EOC [h/h] | Tempo de manobra [h] | Tempo rtl_rtw [h] | V pulv [m/s] | V desloc [m/s]
0 | 40 | CONCLUIDO | 2.292 | 43.63 | 37.65 | 10.56 | 0.2 | 214 | 89.87 | 37.55 | 1 | 212 | 11.32 | 11317.98 | 295.97 | 3026.73 | 295.13 | 88.58 | 100667.97 | 0.3 | 0.76 | 8.04 | 6.22 | 1 | 10
1 | 40 | CONCLUIDO | 2.6737 | 37.4 | 33.86 | 23.9 | 0.39 | 85 | 91.1 | 37.55 | 2 | 67 | 11.54 | 11468.97 | 232.29 | 3026.11 | 170.78 | 88.58 | 39135.38 | 0.52 | 0.85 | 7.85 | 2.44 | 1 | 10
2 | 40 | CONCLUIDO | 2.6951 | 37.1 | 33.71 | 26.27 | 0.57 | 77 | 92.32 | 37.55 | 3 | 0 | 11.77 | 11620.34 | 227.85 | 3026.13 | 163.7 | 88.58 | 35639.57 | 0.54 | 0.85 | 7.91 | 2.29 | 1 | 10

## RESULTADOS_4
Unnamed: 0 | Volume de calda [L] | STATUS | Capacidade operacional [ha/h] | Tempo de missao [h] | Tempo util [h] | Tempo por voo [min] | Autonomia Projetada [h] | N° Voos | MTOW [kg] | Massa Estrutura [kg] | Combustível [kg] | Abastecimentos | Massa gerador | Potência gerador [W] | Combustível consumido [L] | Calda cons [L] | Distância percorrida [km] | Distância Pulverizando [km] | RTL ACUMULADO[m] | EOC [km/km] | EOC [h/h] | Tempo de manobra [h] | Tempo rtl_rtw [h] | V pulv [m/s] | V desloc [m/s]
0 | 30 | CONCLUIDO | 2.4584 | 40.68 | 36.23 | 13.02 | 0.24 | 167 | 71.52 | 32.27 | 1 | 165 | 8.25 | 9054.6 | 230.91 | 3026.26 | 249.17 | 88.58 | 77920.3 | 0.36 | 0.79 | 7.95 | 4.81 | 1 | 10
1 | 30 | CONCLUIDO | 2.6401 | 37.88 | 34.45 | 20.26 | 0.48 | 102 | 72.7 | 32.27 | 2 | 0 | 8.43 | 9200.25 | 201.83 | 3026.88 | 186.43 | 88.58 | 46876.05 | 0.48 | 0.83 | 7.98 | 3.03 | 1 | 10

## RESULTADOS_1
Unnamed: 0 | Volume de calda [L] | STATUS | Capacidade operacional [ha/h] | Tempo de missao [h] | Tempo util [h] | Tempo por voo [min] | Autonomia Projetada [h] | N° Voos | MTOW [kg] | Massa Estrutura [kg] | Combustível [kg] | Abastecimentos | Massa gerador | Potência gerador [W] | Combustível consumido [L] | Calda cons [L] | Distância percorrida [km] | Distância Pulverizando [km] | RTL ACUMULADO[m] | EOC [km/km] | EOC [h/h] | Tempo de manobra [h] | Tempo rtl_rtw [h] | V pulv [m/s] | V desloc [m/s]
0 | 15 | CONCLUIDO | 2.4138 | 41.43 | 37.47 | 11.08 | 0.43 | 203 | 39.78 | 19.54 | 1 | 0 | 4.24 | 5140 | 148.67 | 3027.04 | 280.82 | 88.58 | 93565.46 | 0.32 | 0.77 | 8.27 | 6.05 | 1 | 10

## RESULTADOS_12
Unnamed: 0 | Volume de calda [L] | STATUS | Capacidade operacional [ha/h] | Tempo de missao [h] | Tempo util [h] | Tempo por voo [min] | Autonomia Projetada [h] | N° Voos | MTOW [kg] | Massa Estrutura [kg] | Combustível [kg] | Abastecimentos | Massa gerador | Potência gerador [W] | Combustível consumido [L] | Calda cons [L] | Distância percorrida [km] | Distância Pulverizando [km] | RTL ACUMULADO[m] | EOC [km/km] | EOC [h/h] | Tempo de manobra [h] | Tempo rtl_rtw [h] | V pulv [m/s] | V desloc [m/s]
0 | 70 | CONCLUIDO | 1.8863 | 53.01 | 41.19 | 7.44 | 0.12 | 332 | 141.81 | 47.83 | 1 | 330 | 22.98 | 17723.39 | 459.31 | 3027.41 | 411.33 | 88.58 | 158179.49 | 0.22 | 0.7 | 8.22 | 9.77 | 1 | 10
1 | 70 | CONCLUIDO | 2.4113 | 41.47 | 35.31 | 15.58 | 0.25 | 136 | 143.17 | 47.83 | 2 | 134 | 23.34 | 17891.86 | 375.51 | 3026.27 | 219.23 | 88.58 | 63106.56 | 0.4 | 0.81 | 7.9 | 3.9 | 1 | 10
2 | 70 | CONCLUIDO | 2.6092 | 38.33 | 33.73 | 24.68 | 0.37 | 82 | 144.54 | 47.83 | 3 | 80 | 23.71 | 18060.85 | 338.38 | 3025.94 | 167.93 | 88.58 | 37726.34 | 0.53 | 0.85 | 7.81 | 2.31 | 1 | 10
3 | 70 | CONCLUIDO | 2.7106 | 36.89 | 33.02 | 34.75 | 0.49 | 57 | 145.92 | 47.83 | 4 | 55 | 24.09 | 18230.35 | 307.8 | 3025.94 | 144.6 | 88.58 | 26186.45 | 0.61 | 0.87 | 7.77 | 1.6 | 1 | 10
4 | 70 | CONCLUIDO | 2.7587 | 36.25 | 32.72 | 43.63 | 0.6 | 45 | 147.3 | 47.83 | 5 | 9 | 24.47 | 18400.38 | 289.72 | 3026.07 | 133.32 | 88.58 | 20609.75 | 0.66 | 0.88 | 7.8 | 1.31 | 1 | 10
5 | 70 | CONCLUIDO | 2.7567 | 36.28 | 32.75 | 43.66 | 0.71 | 45 | 148.68 | 47.83 | 6 | 0 | 24.85 | 18570.94 | 291.82 | 3026.08 | 133.95 | 88.58 | 20924.89 | 0.66 | 0.88 | 7.81 | 1.33 | 1 | 10

## RESULTADOS_16
Unnamed: 0 | Volume de calda [L] | STATUS | Capacidade operacional [ha/h] | Tempo de missao [h] | Tempo util [h] | Tempo por voo [min] | Autonomia Projetada [h] | N° Voos | MTOW [kg] | Massa Estrutura [kg] | Combustível [kg] | Abastecimentos | Massa gerador | Potência gerador [W] | Combustível consumido [L] | Calda cons [L] | Distância percorrida [km] | Distância Pulverizando [km] | RTL ACUMULADO[m] | EOC [km/km] | EOC [h/h] | Tempo de manobra [h] | Tempo rtl_rtw [h] | V pulv [m/s] | V desloc [m/s]
0 | 90 | CONCLUIDO | 1.6494 | 60.63 | 43.63 | 6.38 | 0.1 | 410 | 176.73 | 52.44 | 1 | 408 | 33.29 | 22031.19 | 566.27 | 3027.69 | 490.61 | 88.58 | 197427.42 | 0.18 | 0.66 | 8.36 | 12.2 | 1 | 10
1 | 90 | CONCLUIDO | 2.2489 | 44.47 | 36.18 | 13.16 | 0.2 | 165 | 178.21 | 52.44 | 2 | 163 | 33.77 | 22213.89 | 455.48 | 3026.41 | 247.12 | 88.58 | 76908.24 | 0.36 | 0.79 | 7.96 | 4.76 | 1 | 10
2 | 90 | CONCLUIDO | 2.4812 | 40.3 | 34.29 | 20.37 | 0.3 | 101 | 179.7 | 52.44 | 3 | 99 | 34.26 | 22397.24 | 417.01 | 3026.44 | 185.67 | 88.58 | 46502.53 | 0.48 | 0.84 | 7.85 | 2.87 | 1 | 10
3 | 90 | CONCLUIDO | 2.6042 | 38.4 | 33.45 | 28.27 | 0.39 | 71 | 181.19 | 52.44 | 4 | 69 | 34.75 | 22581.25 | 390.91 | 3026.13 | 158.52 | 88.58 | 33078.46 | 0.56 | 0.86 | 7.8 | 2.04 | 1 | 10
4 | 90 | CONCLUIDO | 2.6813 | 37.3 | 32.95 | 36.62 | 0.49 | 54 | 182.69 | 52.44 | 5 | 52 | 35.25 | 22766.06 | 368.77 | 3025.93 | 141.9 | 88.58 | 24850.65 | 0.62 | 0.87 | 7.78 | 1.54 | 1 | 10
5 | 90 | CONCLUIDO | 2.7356 | 36.55 | 32.61 | 45.5 | 0.58 | 43 | 184.19 | 52.44 | 6 | 41 | 35.75 | 22951.43 | 346.83 | 3025.94 | 130.95 | 88.58 | 19433.54 | 0.68 | 0.88 | 7.75 | 1.19 | 1 | 10
6 | 90 | CONCLUIDO | 2.7651 | 36.17 | 32.46 | 54.11 | 0.67 | 36 | 185.7 | 52.44 | 7 | 13 | 36.26 | 23137.49 | 329.2 | 3025.98 | 125.5 | 88.58 | 16744.21 | 0.71 | 0.88 | 7.77 | 1.05 | 1 | 10
7 | 90 | CONCLUIDO | 2.7698 | 36.1 | 32.44 | 55.61 | 0.76 | 35 | 187.22 | 52.44 | 8 | 1 | 36.78 | 23324.24 | 329.74 | 3026.25 | 124.28 | 88.58 | 16139.08 | 0.71 | 0.88 | 7.78 | 1.02 | 1 | 10
8 | 90 | CONCLUIDO | 2.7701 | 36.1 | 32.44 | 55.6 | 0.85 | 35 | 188.74 | 52.44 | 9 | 0 | 37.3 | 23511.69 | 332.47 | 3026.2 | 124.19 | 88.58 | 16091.78 | 0.71 | 0.88 | 7.78 | 1.02 | 1 | 10

## RESULTADOS_0
Unnamed: 0 | Volume de calda [L] | STATUS | Capacidade operacional [ha/h] | Tempo de missao [h] | Tempo util [h] | Tempo por voo [min] | Autonomia Projetada [h] | N° Voos | MTOW [kg] | Massa Estrutura [kg] | Combustível [kg] | Abastecimentos | Massa gerador | Potência gerador [W] | Combustível consumido [L] | Calda cons [L] | Distância percorrida [km] | Distância Pulverizando [km] | RTL ACUMULADO[m] | EOC [km/km] | EOC [h/h] | Tempo de manobra [h] | Tempo rtl_rtw [h] | V pulv [m/s] | V desloc [m/s]
0 | 10 | CONCLUIDO | 2.198 | 45.5 | 40.48 | 8.02 | 0.64 | 303 | 26.11 | 12.1 | 1 | 0 | 3.01 | 3454.41 | 118.12 | 3028.34 | 373.51 | 88.58 | 139414.58 | 0.24 | 0.71 | 8.58 | 9.05 | 1 | 10

## RESULTADOS_7
Unnamed: 0 | Volume de calda [L] | STATUS | Capacidade operacional [ha/h] | Tempo de missao [h] | Tempo util [h] | Tempo por voo [min] | Autonomia Projetada [h] | N° Voos | MTOW [kg] | Massa Estrutura [kg] | Combustível [kg] | Abastecimentos | Massa gerador | Potência gerador [W] | Combustível consumido [L] | Calda cons [L] | Distância percorrida [km] | Distância Pulverizando [km] | RTL ACUMULADO[m] | EOC [km/km] | EOC [h/h] | Tempo de manobra [h] | Tempo rtl_rtw [h] | V pulv [m/s] | V desloc [m/s]
0 | 45 | CONCLUIDO | 2.2181 | 45.08 | 38.27 | 9.77 | 0.18 | 235 | 98.71 | 39.72 | 1 | 233 | 12.99 | 12407.75 | 325.07 | 3026.61 | 315.28 | 88.58 | 110636.36 | 0.28 | 0.75 | 8.07 | 6.84 | 1 | 10
1 | 45 | CONCLUIDO | 2.6265 | 38.07 | 34.13 | 21.56 | 0.35 | 95 | 99.95 | 39.72 | 2 | 93 | 13.24 | 12561.45 | 260.09 | 3026.21 | 180.51 | 88.58 | 43950.05 | 0.49 | 0.84 | 7.84 | 2.71 | 1 | 10
2 | 45 | CONCLUIDO | 2.7126 | 36.86 | 33.46 | 29.09 | 0.52 | 69 | 101.2 | 39.72 | 3 | 1 | 13.49 | 12715.54 | 238.87 | 3026.39 | 155.96 | 88.58 | 31805 | 0.57 | 0.86 | 7.88 | 2.04 | 1 | 10
3 | 45 | CONCLUIDO | 2.7119 | 36.87 | 33.47 | 29.1 | 0.69 | 69 | 102.45 | 39.72 | 4 | 0 | 13.74 | 12870.03 | 241.72 | 3026.52 | 155.85 | 88.58 | 31751.92 | 0.57 | 0.86 | 7.89 | 2.05 | 1 | 10

## RESULTADOS_10
Unnamed: 0 | Volume de calda [L] | STATUS | Capacidade operacional [ha/h] | Tempo de missao [h] | Tempo util [h] | Tempo por voo [min] | Autonomia Projetada [h] | N° Voos | MTOW [kg] | Massa Estrutura [kg] | Combustível [kg] | Abastecimentos | Massa gerador | Potência gerador [W] | Combustível consumido [L] | Calda cons [L] | Distância percorrida [km] | Distância Pulverizando [km] | RTL ACUMULADO[m] | EOC [km/km] | EOC [h/h] | Tempo de manobra [h] | Tempo rtl_rtw [h] | V pulv [m/s] | V desloc [m/s]
0 | 60 | CONCLUIDO | 2.0115 | 49.72 | 40.07 | 8.18 | 0.14 | 294 | 124.63 | 45 | 1 | 292 | 18.64 | 15605.44 | 406.98 | 3026.85 | 374.21 | 88.58 | 139809.67 | 0.24 | 0.72 | 8.17 | 8.65 | 1 | 10
1 | 60 | CONCLUIDO | 2.4919 | 40.13 | 34.91 | 17.31 | 0.28 | 121 | 125.95 | 45 | 2 | 119 | 18.95 | 15767.7 | 332.98 | 3026.1 | 205.86 | 88.58 | 56496.62 | 0.43 | 0.82 | 7.88 | 3.49 | 1 | 10
2 | 60 | CONCLUIDO | 2.6696 | 37.46 | 33.49 | 27.91 | 0.42 | 72 | 127.27 | 45 | 3 | 70 | 19.27 | 15930.42 | 294.21 | 3026.06 | 159.62 | 88.58 | 33621.68 | 0.55 | 0.86 | 7.8 | 2.07 | 1 | 10
3 | 60 | CONCLUIDO | 2.7437 | 36.45 | 32.96 | 37.31 | 0.55 | 53 | 128.59 | 45 | 4 | 10 | 19.59 | 16093.6 | 269.1 | 3026.27 | 140.86 | 88.58 | 24335.98 | 0.63 | 0.87 | 7.82 | 1.54 | 1 | 10
4 | 60 | CONCLUIDO | 2.7466 | 36.41 | 32.95 | 38.02 | 0.68 | 52 | 129.92 | 45 | 5 | 0 | 19.92 | 16257.24 | 271.22 | 3026.33 | 139.98 | 88.58 | 23904.45 | 0.63 | 0.87 | 7.83 | 1.53 | 1 | 10

## RESULTADOS_14
Unnamed: 0 | Volume de calda [L] | STATUS | Capacidade operacional [ha/h] | Tempo de missao [h] | Tempo util [h] | Tempo por voo [min] | Autonomia Projetada [h] | N° Voos | MTOW [kg] | Massa Estrutura [kg] | Combustível [kg] | Abastecimentos | Massa gerador | Potência gerador [W] | Combustível consumido [L] | Calda cons [L] | Distância percorrida [km] | Distância Pulverizando [km] | RTL ACUMULADO[m] | EOC [km/km] | EOC [h/h] | Tempo de manobra [h] | Tempo rtl_rtw [h] | V pulv [m/s] | V desloc [m/s]
0 | 80 | CONCLUIDO | 1.764 | 56.69 | 42.41 | 6.86 | 0.11 | 371 | 159.12 | 50.28 | 1 | 369 | 27.84 | 19859.16 | 512.42 | 3027 | 451.07 | 88.58 | 177852.17 | 0.2 | 0.68 | 8.28 | 10.98 | 1 | 10
1 | 80 | CONCLUIDO | 2.3277 | 42.96 | 35.77 | 14.21 | 0.22 | 151 | 160.54 | 50.28 | 2 | 149 | 28.26 | 20034.4 | 415.9 | 3026.19 | 234.3 | 88.58 | 70569.46 | 0.38 | 0.8 | 7.92 | 4.35 | 1 | 10
2 | 80 | CONCLUIDO | 2.5424 | 39.33 | 34.04 | 22.2 | 0.33 | 92 | 161.97 | 50.28 | 3 | 90 | 28.69 | 20210.21 | 379.08 | 3025.98 | 177.8 | 88.58 | 42610.49 | 0.5 | 0.84 | 7.83 | 2.63 | 1 | 10
3 | 80 | CONCLUIDO | 2.66 | 37.59 | 33.21 | 31.13 | 0.43 | 64 | 163.4 | 50.28 | 4 | 62 | 29.12 | 20386.62 | 351.23 | 3026.03 | 150.8 | 88.58 | 29250.44 | 0.59 | 0.86 | 7.78 | 1.79 | 1 | 10
4 | 80 | CONCLUIDO | 2.7301 | 36.63 | 32.76 | 40.95 | 0.54 | 48 | 164.83 | 50.28 | 5 | 46 | 29.55 | 20563.61 | 327.09 | 3026.02 | 135.6 | 88.58 | 21731.66 | 0.65 | 0.88 | 7.77 | 1.34 | 1 | 10
5 | 80 | CONCLUIDO | 2.7631 | 36.19 | 32.58 | 48.87 | 0.64 | 40 | 166.27 | 50.28 | 6 | 8 | 29.99 | 20741.2 | 308.39 | 3026.21 | 128.88 | 88.58 | 18414.3 | 0.69 | 0.88 | 7.78 | 1.16 | 1 | 10
6 | 80 | CONCLUIDO | 2.768 | 36.13 | 32.55 | 50.07 | 0.74 | 39 | 167.72 | 50.28 | 7 | 0 | 30.44 | 20919.39 | 309.55 | 3025.92 | 127.49 | 88.58 | 17720.02 | 0.69 | 0.88 | 7.79 | 1.13 | 1 | 10

## RESULTADOS_5
Unnamed: 0 | Volume de calda [L] | STATUS | Capacidade operacional [ha/h] | Tempo de missao [h] | Tempo util [h] | Tempo por voo [min] | Autonomia Projetada [h] | N° Voos | MTOW [kg] | Massa Estrutura [kg] | Combustível [kg] | Abastecimentos | Massa gerador | Potência gerador [W] | Combustível consumido [L] | Calda cons [L] | Distância percorrida [km] | Distância Pulverizando [km] | RTL ACUMULADO[m] | EOC [km/km] | EOC [h/h] | Tempo de manobra [h] | Tempo rtl_rtw [h] | V pulv [m/s] | V desloc [m/s]
0 | 35 | CONCLUIDO | 2.3709 | 42.18 | 36.98 | 11.56 | 0.22 | 192 | 80.84 | 35.1 | 1 | 190 | 9.74 | 10204.21 | 265.14 | 3026.78 | 273.68 | 88.58 | 90051.65 | 0.32 | 0.78 | 7.99 | 5.56 | 1 | 10
1 | 35 | CONCLUIDO | 2.6709 | 37.44 | 34.03 | 23.2 | 0.43 | 88 | 82.04 | 35.1 | 2 | 7 | 9.94 | 10352.53 | 214.47 | 3026.17 | 173.92 | 88.58 | 40691.2 | 0.51 | 0.84 | 7.93 | 2.62 | 1 | 10
2 | 35 | CONCLUIDO | 2.6712 | 37.44 | 34.03 | 23.2 | 0.63 | 88 | 83.25 | 35.1 | 3 | 0 | 10.15 | 10501.19 | 217.18 | 3026.48 | 173.79 | 88.58 | 40625.45 | 0.51 | 0.84 | 7.93 | 2.61 | 1 | 10

## RESULTADOS_8
Unnamed: 0 | Volume de calda [L] | STATUS | Capacidade operacional [ha/h] | Tempo de missao [h] | Tempo util [h] | Tempo por voo [min] | Autonomia Projetada [h] | N° Voos | MTOW [kg] | Massa Estrutura [kg] | Combustível [kg] | Abastecimentos | Massa gerador | Potência gerador [W] | Combustível consumido [L] | Calda cons [L] | Distância percorrida [km] | Distância Pulverizando [km] | RTL ACUMULADO[m] | EOC [km/km] | EOC [h/h] | Tempo de manobra [h] | Tempo rtl_rtw [h] | V pulv [m/s] | V desloc [m/s]
0 | 50 | CONCLUIDO | 2.1475 | 46.57 | 38.86 | 9.14 | 0.16 | 255 | 107.41 | 41.65 | 1 | 253 | 14.77 | 13481.73 | 352.91 | 3026.97 | 335.2 | 88.58 | 120494.94 | 0.26 | 0.74 | 8.09 | 7.44 | 1 | 10
1 | 50 | CONCLUIDO | 2.5799 | 38.76 | 34.41 | 19.85 | 0.32 | 104 | 108.68 | 41.65 | 2 | 102 | 15.03 | 13638.32 | 285.81 | 3026.41 | 189.66 | 88.58 | 48483.13 | 0.47 | 0.83 | 7.86 | 2.99 | 1 | 10
2 | 50 | CONCLUIDO | 2.7212 | 36.75 | 33.29 | 31.21 | 0.48 | 64 | 109.96 | 41.65 | 3 | 22 | 15.31 | 13795.21 | 249.42 | 3026.04 | 151.3 | 88.58 | 29504.25 | 0.59 | 0.86 | 7.85 | 1.87 | 1 | 10
3 | 50 | CONCLUIDO | 2.7265 | 36.68 | 33.26 | 32.19 | 0.63 | 62 | 111.23 | 41.65 | 4 | 0 | 15.58 | 13952.52 | 250.94 | 3026.77 | 149.69 | 88.58 | 28708.52 | 0.59 | 0.86 | 7.86 | 1.85 | 1 | 10

## RESULTADOS_3
Unnamed: 0 | Volume de calda [L] | STATUS | Capacidade operacional [ha/h] | Tempo de missao [h] | Tempo util [h] | Tempo por voo [min] | Autonomia Projetada [h] | N° Voos | MTOW [kg] | Massa Estrutura [kg] | Combustível [kg] | Abastecimentos | Massa gerador | Potência gerador [W] | Combustível consumido [L] | Calda cons [L] | Distância percorrida [km] | Distância Pulverizando [km] | RTL ACUMULADO[m] | EOC [km/km] | EOC [h/h] | Tempo de manobra [h] | Tempo rtl_rtw [h] | V pulv [m/s] | V desloc [m/s]
0 | 25 | CONCLUIDO | 2.543 | 39.32 | 35.56 | 15.02 | 0.28 | 142 | 61.76 | 28.92 | 1 | 109 | 6.84 | 7851.41 | 193.9 | 3026.38 | 225.33 | 88.58 | 66125.22 | 0.39 | 0.81 | 7.97 | 4.14 | 1 | 10
1 | 25 | CONCLUIDO | 2.5949 | 38.54 | 35.05 | 17.24 | 0.55 | 122 | 62.92 | 28.92 | 2 | 0 | 7 | 7994.37 | 188.74 | 3026.45 | 205.34 | 88.58 | 56233.45 | 0.43 | 0.82 | 8.04 | 3.63 | 1 | 10

## RESULTADOS_15
Unnamed: 0 | Volume de calda [L] | STATUS | Capacidade operacional [ha/h] | Tempo de missao [h] | Tempo util [h] | Tempo por voo [min] | Autonomia Projetada [h] | N° Voos | MTOW [kg] | Massa Estrutura [kg] | Combustível [kg] | Abastecimentos | Massa gerador | Potência gerador [W] | Combustível consumido [L] | Calda cons [L] | Distância percorrida [km] | Distância Pulverizando [km] | RTL ACUMULADO[m] | EOC [km/km] | EOC [h/h] | Tempo de manobra [h] | Tempo rtl_rtw [h] | V pulv [m/s] | V desloc [m/s]
0 | 85 | CONCLUIDO | 1.7065 | 58.6 | 43.01 | 6.62 | 0.11 | 390 | 167.88 | 51.39 | 1 | 388 | 30.49 | 20939.59 | 539.18 | 3027.55 | 470.28 | 88.58 | 187362.37 | 0.19 | 0.67 | 8.33 | 11.58 | 1 | 10
1 | 85 | CONCLUIDO | 2.2884 | 43.7 | 35.97 | 13.66 | 0.21 | 158 | 169.33 | 51.39 | 2 | 156 | 30.94 | 21118.46 | 435.61 | 3026.73 | 240.3 | 88.58 | 73529.99 | 0.37 | 0.8 | 7.94 | 4.55 | 1 | 10
2 | 85 | CONCLUIDO | 2.5086 | 39.86 | 34.2 | 21.16 | 0.31 | 97 | 170.79 | 51.39 | 3 | 95 | 31.4 | 21297.94 | 398.73 | 3026.33 | 182.89 | 88.58 | 45132.16 | 0.48 | 0.84 | 7.84 | 2.78 | 1 | 10
3 | 85 | CONCLUIDO | 2.6311 | 38.01 | 33.33 | 29.41 | 0.41 | 68 | 172.25 | 51.39 | 4 | 66 | 31.86 | 21478.05 | 371.87 | 3026.04 | 153.97 | 88.58 | 30816.65 | 0.58 | 0.86 | 7.8 | 1.91 | 1 | 10
4 | 85 | CONCLUIDO | 2.7072 | 36.94 | 32.84 | 38.63 | 0.51 | 51 | 173.71 | 51.39 | 5 | 49 | 32.32 | 21658.78 | 347.83 | 3025.8 | 138.79 | 88.58 | 23311.67 | 0.64 | 0.87 | 7.76 | 1.42 | 1 | 10
5 | 85 | CONCLUIDO | 2.757 | 36.27 | 32.54 | 48.81 | 0.61 | 40 | 175.18 | 51.39 | 6 | 32 | 32.79 | 21840.16 | 324.09 | 3025.97 | 128.88 | 88.58 | 18410.79 | 0.69 | 0.88 | 7.75 | 1.13 | 1 | 10
6 | 85 | CONCLUIDO | 2.7699 | 36.1 | 32.48 | 52.66 | 0.7 | 37 | 176.66 | 51.39 | 7 | 3 | 33.27 | 22022.17 | 317.53 | 3026.24 | 125.33 | 88.58 | 16652.6 | 0.71 | 0.88 | 7.78 | 1.06 | 1 | 10
7 | 85 | CONCLUIDO | 2.7692 | 36.11 | 32.49 | 52.68 | 0.8 | 37 | 178.14 | 51.39 | 8 | 0 | 33.75 | 22204.83 | 320.08 | 3026.2 | 125.52 | 88.58 | 16745.59 | 0.71 | 0.88 | 7.79 | 1.07 | 1 | 10

## RESULTADOS_2
Unnamed: 0 | Volume de calda [L] | STATUS | Capacidade operacional [ha/h] | Tempo de missao [h] | Tempo util [h] | Tempo por voo [min] | Autonomia Projetada [h] | N° Voos | MTOW [kg] | Massa Estrutura [kg] | Combustível [kg] | Abastecimentos | Massa gerador | Potência gerador [W] | Combustível consumido [L] | Calda cons [L] | Distância percorrida [km] | Distância Pulverizando [km] | RTL ACUMULADO[m] | EOC [km/km] | EOC [h/h] | Tempo de manobra [h] | Tempo rtl_rtw [h] | V pulv [m/s] | V desloc [m/s]
0 | 20 | CONCLUIDO | 2.5259 | 39.59 | 35.97 | 14.11 | 0.34 | 153 | 51.33 | 24.83 | 1 | 3 | 5.51 | 6564.78 | 168.98 | 3027.16 | 234.14 | 88.58 | 70475.26 | 0.38 | 0.8 | 8.13 | 4.55 | 1 | 10
1 | 20 | CONCLUIDO | 2.5247 | 39.61 | 35.99 | 14.11 | 0.66 | 153 | 52.47 | 24.83 | 2 | 0 | 5.64 | 6705.1 | 172.66 | 3027.38 | 234.3 | 88.58 | 70559.37 | 0.38 | 0.8 | 8.14 | 4.57 | 1 | 10

## RESULTADOS_11
Unnamed: 0 | Volume de calda [L] | STATUS | Capacidade operacional [ha/h] | Tempo de missao [h] | Tempo util [h] | Tempo por voo [min] | Autonomia Projetada [h] | N° Voos | MTOW [kg] | Massa Estrutura [kg] | Combustível [kg] | Abastecimentos | Massa gerador | Potência gerador [W] | Combustível consumido [L] | Calda cons [L] | Distância percorrida [km] | Distância Pulverizando [km] | RTL ACUMULADO[m] | EOC [km/km] | EOC [h/h] | Tempo de manobra [h] | Tempo rtl_rtw [h] | V pulv [m/s] | V desloc [m/s]
0 | 65 | CONCLUIDO | 1.9449 | 51.42 | 40.69 | 7.77 | 0.13 | 314 | 133.21 | 46.47 | 1 | 312 | 20.75 | 16663.42 | 433.8 | 3027.67 | 394.15 | 88.58 | 149678.54 | 0.22 | 0.71 | 8.2 | 9.26 | 1 | 10
1 | 65 | CONCLUIDO | 2.4507 | 40.8 | 35.11 | 16.33 | 0.26 | 129 | 134.55 | 46.47 | 2 | 127 | 21.09 | 16828.84 | 354.67 | 3026.43 | 212.58 | 88.58 | 59816.1 | 0.42 | 0.82 | 7.89 | 3.69 | 1 | 10
2 | 65 | CONCLUIDO | 2.6389 | 37.89 | 33.62 | 26.2 | 0.39 | 77 | 135.9 | 46.47 | 3 | 75 | 21.43 | 16994.64 | 317.04 | 3026.08 | 163.45 | 88.58 | 35512.49 | 0.54 | 0.85 | 7.82 | 2.2 | 1 | 10
3 | 65 | CONCLUIDO | 2.7361 | 36.55 | 32.92 | 37.27 | 0.52 | 53 | 137.25 | 46.47 | 4 | 41 | 21.78 | 17160.92 | 285.95 | 3026.07 | 141.2 | 88.58 | 24507.89 | 0.63 | 0.87 | 7.77 | 1.51 | 1 | 10
4 | 65 | CONCLUIDO | 2.7552 | 36.3 | 32.81 | 41.01 | 0.64 | 48 | 138.6 | 46.47 | 5 | 0 | 22.13 | 17327.69 | 280.43 | 3026.38 | 135.41 | 88.58 | 21637.61 | 0.65 | 0.87 | 7.82 | 1.39 | 1 | 10

## RESULTADOS_13
Unnamed: 0 | Volume de calda [L] | STATUS | Capacidade operacional [ha/h] | Tempo de missao [h] | Tempo util [h] | Tempo por voo [min] | Autonomia Projetada [h] | N° Voos | MTOW [kg] | Massa Estrutura [kg] | Combustível [kg] | Abastecimentos | Massa gerador | Potência gerador [W] | Combustível consumido [L] | Calda cons [L] | Distância percorrida [km] | Distância Pulverizando [km] | RTL ACUMULADO[m] | EOC [km/km] | EOC [h/h] | Tempo de manobra [h] | Tempo rtl_rtw [h] | V pulv [m/s] | V desloc [m/s]
0 | 75 | CONCLUIDO | 1.8228 | 54.86 | 41.83 | 7.13 | 0.12 | 352 | 150.44 | 49.1 | 1 | 350 | 25.34 | 18787.76 | 486.16 | 3027.41 | 432.17 | 88.58 | 168498.15 | 0.2 | 0.69 | 8.25 | 10.4 | 1 | 10
1 | 75 | CONCLUIDO | 2.3705 | 42.18 | 35.54 | 14.91 | 0.23 | 143 | 151.83 | 49.1 | 2 | 141 | 25.73 | 18959.54 | 395.84 | 3026.22 | 226.23 | 88.58 | 66572.39 | 0.39 | 0.81 | 7.92 | 4.12 | 1 | 10
2 | 75 | CONCLUIDO | 2.5756 | 38.83 | 33.89 | 23.37 | 0.35 | 87 | 153.23 | 49.1 | 3 | 85 | 26.13 | 19131.85 | 359.32 | 3026.25 | 172.91 | 88.58 | 40191.07 | 0.51 | 0.85 | 7.82 | 2.47 | 1 | 10
3 | 75 | CONCLUIDO | 2.6834 | 37.27 | 33.13 | 32.58 | 0.46 | 61 | 154.63 | 49.1 | 4 | 59 | 26.53 | 19304.72 | 330.95 | 3026.08 | 147.82 | 88.58 | 27778.22 | 0.6 | 0.87 | 7.78 | 1.71 | 1 | 10
4 | 75 | CONCLUIDO | 2.7529 | 36.33 | 32.67 | 43.57 | 0.57 | 45 | 156.03 | 49.1 | 5 | 37 | 26.94 | 19478.15 | 304.22 | 3026.03 | 133.06 | 88.58 | 20477.53 | 0.67 | 0.88 | 7.76 | 1.26 | 1 | 10
5 | 75 | CONCLUIDO | 2.7634 | 36.19 | 32.63 | 46.61 | 0.67 | 42 | 157.44 | 49.1 | 6 | 2 | 27.35 | 19652.13 | 300.41 | 3026.02 | 130.18 | 88.58 | 19050.59 | 0.68 | 0.88 | 7.79 | 1.21 | 1 | 10
6 | 75 | CONCLUIDO | 2.7634 | 36.19 | 32.63 | 46.61 | 0.78 | 42 | 158.86 | 49.1 | 7 | 0 | 27.77 | 19826.68 | 302.88 | 3026.09 | 130.02 | 88.58 | 18970.3 | 0.68 | 0.88 | 7.8 | 1.21 | 1 | 10

## RESULTADOS_17
Unnamed: 0 | Volume de calda [L] | STATUS | Capacidade operacional [ha/h] | Tempo de missao [h] | Tempo util [h] | Tempo por voo [min] | Autonomia Projetada [h] | N° Voos | MTOW [kg] | Massa Estrutura [kg] | Combustível [kg] | Abastecimentos | Massa gerador | Potência gerador [W] | Combustível consumido [L] | Calda cons [L] | Distância percorrida [km] | Distância Pulverizando [km] | RTL ACUMULADO[m] | EOC [km/km] | EOC [h/h] | Tempo de manobra [h] | Tempo rtl_rtw [h] | V pulv [m/s] | V desloc [m/s]
0 | 95 | CONCLUIDO | 1.5947 | 62.71 | 44.23 | 6.17 | 0.1 | 430 | 185.69 | 53.44 | 1 | 428 | 36.26 | 23136.14 | 593.55 | 3027.16 | 510.59 | 88.58 | 207318.26 | 0.17 | 0.65 | 8.39 | 12.8 | 1 | 10
1 | 95 | CONCLUIDO | 2.2088 | 45.27 | 36.4 | 12.7 | 0.19 | 172 | 187.21 | 53.44 | 2 | 170 | 36.77 | 23322.88 | 475.14 | 3026.82 | 254.09 | 88.58 | 80356.72 | 0.35 | 0.79 | 7.97 | 4.98 | 1 | 10
2 | 95 | CONCLUIDO | 2.4473 | 40.86 | 34.45 | 19.5 | 0.28 | 106 | 188.73 | 53.44 | 3 | 104 | 37.29 | 23510.33 | 435.83 | 3026.35 | 190.83 | 88.58 | 49055.43 | 0.46 | 0.83 | 7.85 | 3.03 | 1 | 10
3 | 95 | CONCLUIDO | 2.5771 | 38.8 | 33.54 | 26.83 | 0.37 | 75 | 190.25 | 53.44 | 4 | 73 | 37.82 | 23698.48 | 409.48 | 3026.16 | 161.4 | 88.58 | 34496.65 | 0.55 | 0.86 | 7.81 | 2.13 | 1 | 10
4 | 95 | CONCLUIDO | 2.6597 | 37.6 | 33.01 | 34.75 | 0.46 | 57 | 191.78 | 53.44 | 5 | 55 | 38.35 | 23887.36 | 388.24 | 3025.99 | 143.99 | 88.58 | 25883.49 | 0.62 | 0.87 | 7.77 | 1.59 | 1 | 10
5 | 95 | CONCLUIDO | 2.717 | 36.8 | 32.66 | 43.55 | 0.55 | 45 | 193.32 | 53.44 | 6 | 43 | 38.89 | 24076.95 | 367.83 | 3025.96 | 132.89 | 88.58 | 20392.1 | 0.67 | 0.88 | 7.75 | 1.25 | 1 | 10
6 | 95 | CONCLUIDO | 2.7543 | 36.31 | 32.46 | 52.64 | 0.64 | 37 | 194.86 | 53.44 | 7 | 34 | 39.43 | 24267.28 | 348.48 | 3025.96 | 126.19 | 88.58 | 17081.83 | 0.7 | 0.88 | 7.74 | 1.05 | 1 | 10
7 | 95 | CONCLUIDO | 2.7747 | 36.04 | 32.34 | 58.81 | 0.72 | 33 | 196.41 | 53.44 | 8 | 3 | 39.98 | 24458.36 | 335.93 | 3026.06 | 121.24 | 88.58 | 14629.42 | 0.73 | 0.89 | 7.77 | 0.93 | 1 | 10
8 | 95 | CONCLUIDO | 2.7742 | 36.05 | 32.35 | 58.82 | 0.81 | 33 | 197.97 | 53.44 | 9 | 0 | 40.53 | 24650.18 | 338.27 | 3026.08 | 121.33 | 88.58 | 14671.13 | 0.73 | 0.89 | 7.77 | 0.93 | 1 | 10

## RESULTADOS_9
Unnamed: 0 | Volume de calda [L] | STATUS | Capacidade operacional [ha/h] | Tempo de missao [h] | Tempo util [h] | Tempo por voo [min] | Autonomia Projetada [h] | N° Voos | MTOW [kg] | Massa Estrutura [kg] | Combustível [kg] | Abastecimentos | Massa gerador | Potência gerador [W] | Combustível consumido [L] | Calda cons [L] | Distância percorrida [km] | Distância Pulverizando [km] | RTL ACUMULADO[m] | EOC [km/km] | EOC [h/h] | Tempo de manobra [h] | Tempo rtl_rtw [h] | V pulv [m/s] | V desloc [m/s]
0 | 55 | CONCLUIDO | 2.0767 | 48.15 | 39.5 | 8.62 | 0.15 | 275 | 116.05 | 43.4 | 1 | 273 | 16.65 | 14546.17 | 380.49 | 3026.77 | 354.99 | 88.58 | 130290.68 | 0.25 | 0.73 | 8.15 | 8.08 | 1 | 10
1 | 55 | CONCLUIDO | 2.5404 | 39.36 | 34.6 | 18.54 | 0.3 | 112 | 117.34 | 43.4 | 2 | 110 | 16.94 | 14705.49 | 309.23 | 3026.01 | 195.77 | 88.58 | 51499.61 | 0.45 | 0.83 | 7.87 | 3.19 | 1 | 10
2 | 55 | CONCLUIDO | 2.7064 | 36.95 | 33.29 | 30.26 | 0.45 | 66 | 118.63 | 43.4 | 3 | 62 | 17.23 | 14865.24 | 269.4 | 3025.94 | 153.25 | 88.58 | 30468.02 | 0.58 | 0.86 | 7.79 | 1.87 | 1 | 10
3 | 55 | CONCLUIDO | 2.7371 | 36.54 | 33.09 | 34.83 | 0.59 | 57 | 119.93 | 43.4 | 4 | 2 | 17.53 | 15025.44 | 260.14 | 3026.62 | 144.15 | 88.58 | 25962.6 | 0.61 | 0.87 | 7.85 | 1.67 | 1 | 10
4 | 55 | CONCLUIDO | 2.741 | 36.48 | 33.06 | 35.42 | 0.73 | 56 | 121.23 | 43.4 | 5 | 0 | 17.83 | 15186.08 | 262.1 | 3026.69 | 143.21 | 88.58 | 25497.83 | 0.62 | 0.87 | 7.85 | 1.64 | 1 | 10

## resultados
Unnamed: 0 | Volume de calda [L] | STATUS | Capacidade operacional [ha/h] | Tempo de missao [h] | Tempo util [h] | Tempo por voo [min] | Autonomia Projetada [h] | N° Voos | MTOW [kg] | Massa Estrutura [kg] | Combustível [kg] | Abastecimentos | Massa gerador | Potência gerador [W] | Combustível consumido [L] | Calda cons [L] | Distância percorrida [km] | Distância Pulverizando [km] | RTL ACUMULADO[m] | EOC [km/km] | EOC [h/h] | Tempo de manobra [h] | Tempo rtl_rtw [h] | V pulv [m/s] | V desloc [m/s]
0 | 100 | CONCLUIDO | 1.5418 | 64.86 | 44.84 | 5.98 | 0.09 | 450 | 194.77 | 54.38 | 1 | 448 | 39.4 | 24256.19 | 621.22 | 3028 | 530.65 | 88.58 | 217248.99 | 0.17 | 0.64 | 8.42 | 13.41 | 1 | 10
1 | 100 | CONCLUIDO | 2.17 | 46.08 | 36.61 | 12.27 | 0.18 | 179 | 196.32 | 54.38 | 2 | 177 | 39.95 | 24447.22 | 494.47 | 3026.56 | 260.99 | 88.58 | 83774.29 | 0.34 | 0.78 | 7.98 | 5.19 | 1 | 10
2 | 100 | CONCLUIDO | 2.4182 | 41.35 | 34.56 | 18.85 | 0.27 | 110 | 197.88 | 54.38 | 3 | 108 | 40.5 | 24639 | 454.15 | 3026.44 | 194.15 | 88.58 | 50697.33 | 0.46 | 0.83 | 7.87 | 3.14 | 1 | 10
3 | 100 | CONCLUIDO | 2.5536 | 39.16 | 33.61 | 25.85 | 0.36 | 78 | 199.44 | 54.38 | 4 | 76 | 41.06 | 24831.54 | 428.86 | 3026.15 | 163.31 | 88.58 | 35437.72 | 0.54 | 0.85 | 7.81 | 2.19 | 1 | 10
4 | 100 | CONCLUIDO | 2.6352 | 37.95 | 33.1 | 33.1 | 0.44 | 60 | 201.01 | 54.38 | 5 | 58 | 41.63 | 25024.84 | 407.61 | 3026 | 147.08 | 88.58 | 27413.64 | 0.6 | 0.87 | 7.77 | 1.68 | 1 | 10
5 | 100 | CONCLUIDO | 2.6914 | 37.16 | 32.77 | 40.96 | 0.53 | 48 | 202.58 | 54.38 | 6 | 46 | 42.2 | 25218.93 | 389.12 | 3025.97 | 136.35 | 88.58 | 22108.28 | 0.65 | 0.88 | 7.76 | 1.36 | 1 | 10
6 | 100 | CONCLUIDO | 2.7385 | 36.52 | 32.48 | 49.97 | 0.61 | 39 | 204.16 | 54.38 | 7 | 37 | 42.78 | 25413.94 | 370.28 | 3025.99 | 126.9 | 88.58 | 17426.01 | 0.7 | 0.88 | 7.75 | 1.07 | 1 | 10
7 | 100 | CONCLUIDO | 2.7663 | 36.15 | 32.35 | 58.82 | 0.69 | 33 | 205.75 | 54.38 | 8 | 19 | 43.37 | 25609.61 | 351.16 | 3025.86 | 122.25 | 88.58 | 15130.49 | 0.72 | 0.89 | 7.75 | 0.93 | 1 | 10
8 | 100 | CONCLUIDO | 2.7694 | 36.11 | 32.35 | 60.65 | 0.77 | 32 | 207.34 | 54.38 | 9 | 0 | 43.96 | 25806.1 | 349.94 | 3026.27 | 121.23 | 88.58 | 14629.63 | 0.73 | 0.89 | 7.78 | 0.93 | 1 | 10
0 | 40 | CONCLUIDO | 2.292 | 43.63 | 37.65 | 10.56 | 0.2 | 214 | 89.87 | 37.55 | 1 | 212 | 11.32 | 11317.98 | 295.97 | 3026.73 | 295.13 | 88.58 | 100667.97 | 0.3 | 0.76 | 8.04 | 6.22 | 1 | 10
1 | 40 | CONCLUIDO | 2.6737 | 37.4 | 33.86 | 23.9 | 0.39 | 85 | 91.1 | 37.55 | 2 | 67 | 11.54 | 11468.97 | 232.29 | 3026.11 | 170.78 | 88.58 | 39135.38 | 0.52 | 0.85 | 7.85 | 2.44 | 1 | 10
2 | 40 | CONCLUIDO | 2.6951 | 37.1 | 33.71 | 26.27 | 0.57 | 77 | 92.32 | 37.55 | 3 | 0 | 11.77 | 11620.34 | 227.85 | 3026.13 | 163.7 | 88.58 | 35639.57 | 0.54 | 0.85 | 7.91 | 2.29 | 1 | 10
0 | 30 | CONCLUIDO | 2.4584 | 40.68 | 36.23 | 13.02 | 0.24 | 167 | 71.52 | 32.27 | 1 | 165 | 8.25 | 9054.6 | 230.91 | 3026.26 | 249.17 | 88.58 | 77920.3 | 0.36 | 0.79 | 7.95 | 4.81 | 1 | 10
1 | 30 | CONCLUIDO | 2.6401 | 37.88 | 34.45 | 20.26 | 0.48 | 102 | 72.7 | 32.27 | 2 | 0 | 8.43 | 9200.25 | 201.83 | 3026.88 | 186.43 | 88.58 | 46876.05 | 0.48 | 0.83 | 7.98 | 3.03 | 1 | 10
0 | 15 | CONCLUIDO | 2.4138 | 41.43 | 37.47 | 11.08 | 0.43 | 203 | 39.78 | 19.54 | 1 | 0 | 4.24 | 5140 | 148.67 | 3027.04 | 280.82 | 88.58 | 93565.46 | 0.32 | 0.77 | 8.27 | 6.05 | 1 | 10
0 | 70 | CONCLUIDO | 1.8863 | 53.01 | 41.19 | 7.44 | 0.12 | 332 | 141.81 | 47.83 | 1 | 330 | 22.98 | 17723.39 | 459.31 | 3027.41 | 411.33 | 88.58 | 158179.49 | 0.22 | 0.7 | 8.22 | 9.77 | 1 | 10
1 | 70 | CONCLUIDO | 2.4113 | 41.47 | 35.31 | 15.58 | 0.25 | 136 | 143.17 | 47.83 | 2 | 134 | 23.34 | 17891.86 | 375.51 | 3026.27 | 219.23 | 88.58 | 63106.56 | 0.4 | 0.81 | 7.9 | 3.9 | 1 | 10
2 | 70 | CONCLUIDO | 2.6092 | 38.33 | 33.73 | 24.68 | 0.37 | 82 | 144.54 | 47.83 | 3 | 80 | 23.71 | 18060.85 | 338.38 | 3025.94 | 167.93 | 88.58 | 37726.34 | 0.53 | 0.85 | 7.81 | 2.31 | 1 | 10
3 | 70 | CONCLUIDO | 2.7106 | 36.89 | 33.02 | 34.75 | 0.49 | 57 | 145.92 | 47.83 | 4 | 55 | 24.09 | 18230.35 | 307.8 | 3025.94 | 144.6 | 88.58 | 26186.45 | 0.61 | 0.87 | 7.77 | 1.6 | 1 | 10
4 | 70 | CONCLUIDO | 2.7587 | 36.25 | 32.72 | 43.63 | 0.6 | 45 | 147.3 | 47.83 | 5 | 9 | 24.47 | 18400.38 | 289.72 | 3026.07 | 133.32 | 88.58 | 20609.75 | 0.66 | 0.88 | 7.8 | 1.31 | 1 | 10
5 | 70 | CONCLUIDO | 2.7567 | 36.28 | 32.75 | 43.66 | 0.71 | 45 | 148.68 | 47.83 | 6 | 0 | 24.85 | 18570.94 | 291.82 | 3026.08 | 133.95 | 88.58 | 20924.89 | 0.66 | 0.88 | 7.81 | 1.33 | 1 | 10
0 | 90 | CONCLUIDO | 1.6494 | 60.63 | 43.63 | 6.38 | 0.1 | 410 | 176.73 | 52.44 | 1 | 408 | 33.29 | 22031.19 | 566.27 | 3027.69 | 490.61 | 88.58 | 197427.42 | 0.18 | 0.66 | 8.36 | 12.2 | 1 | 10
1 | 90 | CONCLUIDO | 2.2489 | 44.47 | 36.18 | 13.16 | 0.2 | 165 | 178.21 | 52.44 | 2 | 163 | 33.77 | 22213.89 | 455.48 | 3026.41 | 247.12 | 88.58 | 76908.24 | 0.36 | 0.79 | 7.96 | 4.76 | 1 | 10
2 | 90 | CONCLUIDO | 2.4812 | 40.3 | 34.29 | 20.37 | 0.3 | 101 | 179.7 | 52.44 | 3 | 99 | 34.26 | 22397.24 | 417.01 | 3026.44 | 185.67 | 88.58 | 46502.53 | 0.48 | 0.84 | 7.85 | 2.87 | 1 | 10
3 | 90 | CONCLUIDO | 2.6042 | 38.4 | 33.45 | 28.27 | 0.39 | 71 | 181.19 | 52.44 | 4 | 69 | 34.75 | 22581.25 | 390.91 | 3026.13 | 158.52 | 88.58 | 33078.46 | 0.56 | 0.86 | 7.8 | 2.04 | 1 | 10
4 | 90 | CONCLUIDO | 2.6813 | 37.3 | 32.95 | 36.62 | 0.49 | 54 | 182.69 | 52.44 | 5 | 52 | 35.25 | 22766.06 | 368.77 | 3025.93 | 141.9 | 88.58 | 24850.65 | 0.62 | 0.87 | 7.78 | 1.54 | 1 | 10
5 | 90 | CONCLUIDO | 2.7356 | 36.55 | 32.61 | 45.5 | 0.58 | 43 | 184.19 | 52.44 | 6 | 41 | 35.75 | 22951.43 | 346.83 | 3025.94 | 130.95 | 88.58 | 19433.54 | 0.68 | 0.88 | 7.75 | 1.19 | 1 | 10
6 | 90 | CONCLUIDO | 2.7651 | 36.17 | 32.46 | 54.11 | 0.67 | 36 | 185.7 | 52.44 | 7 | 13 | 36.26 | 23137.49 | 329.2 | 3025.98 | 125.5 | 88.58 | 16744.21 | 0.71 | 0.88 | 7.77 | 1.05 | 1 | 10
7 | 90 | CONCLUIDO | 2.7698 | 36.1 | 32.44 | 55.61 | 0.76 | 35 | 187.22 | 52.44 | 8 | 1 | 36.78 | 23324.24 | 329.74 | 3026.25 | 124.28 | 88.58 | 16139.08 | 0.71 | 0.88 | 7.78 | 1.02 | 1 | 10
8 | 90 | CONCLUIDO | 2.7701 | 36.1 | 32.44 | 55.6 | 0.85 | 35 | 188.74 | 52.44 | 9 | 0 | 37.3 | 23511.69 | 332.47 | 3026.2 | 124.19 | 88.58 | 16091.78 | 0.71 | 0.88 | 7.78 | 1.02 | 1 | 10
0 | 10 | CONCLUIDO | 2.198 | 45.5 | 40.48 | 8.02 | 0.64 | 303 | 26.11 | 12.1 | 1 | 0 | 3.01 | 3454.41 | 118.12 | 3028.34 | 373.51 | 88.58 | 139414.58 | 0.24 | 0.71 | 8.58 | 9.05 | 1 | 10
0 | 45 | CONCLUIDO | 2.2181 | 45.08 | 38.27 | 9.77 | 0.18 | 235 | 98.71 | 39.72 | 1 | 233 | 12.99 | 12407.75 | 325.07 | 3026.61 | 315.28 | 88.58 | 110636.36 | 0.28 | 0.75 | 8.07 | 6.84 | 1 | 10
1 | 45 | CONCLUIDO | 2.6265 | 38.07 | 34.13 | 21.56 | 0.35 | 95 | 99.95 | 39.72 | 2 | 93 | 13.24 | 12561.45 | 260.09 | 3026.21 | 180.51 | 88.58 | 43950.05 | 0.49 | 0.84 | 7.84 | 2.71 | 1 | 10
2 | 45 | CONCLUIDO | 2.7126 | 36.86 | 33.46 | 29.09 | 0.52 | 69 | 101.2 | 39.72 | 3 | 1 | 13.49 | 12715.54 | 238.87 | 3026.39 | 155.96 | 88.58 | 31805 | 0.57 | 0.86 | 7.88 | 2.04 | 1 | 10
3 | 45 | CONCLUIDO | 2.7119 | 36.87 | 33.47 | 29.1 | 0.69 | 69 | 102.45 | 39.72 | 4 | 0 | 13.74 | 12870.03 | 241.72 | 3026.52 | 155.85 | 88.58 | 31751.92 | 0.57 | 0.86 | 7.89 | 2.05 | 1 | 10
0 | 60 | CONCLUIDO | 2.0115 | 49.72 | 40.07 | 8.18 | 0.14 | 294 | 124.63 | 45 | 1 | 292 | 18.64 | 15605.44 | 406.98 | 3026.85 | 374.21 | 88.58 | 139809.67 | 0.24 | 0.72 | 8.17 | 8.65 | 1 | 10
1 | 60 | CONCLUIDO | 2.4919 | 40.13 | 34.91 | 17.31 | 0.28 | 121 | 125.95 | 45 | 2 | 119 | 18.95 | 15767.7 | 332.98 | 3026.1 | 205.86 | 88.58 | 56496.62 | 0.43 | 0.82 | 7.88 | 3.49 | 1 | 10
2 | 60 | CONCLUIDO | 2.6696 | 37.46 | 33.49 | 27.91 | 0.42 | 72 | 127.27 | 45 | 3 | 70 | 19.27 | 15930.42 | 294.21 | 3026.06 | 159.62 | 88.58 | 33621.68 | 0.55 | 0.86 | 7.8 | 2.07 | 1 | 10
3 | 60 | CONCLUIDO | 2.7437 | 36.45 | 32.96 | 37.31 | 0.55 | 53 | 128.59 | 45 | 4 | 10 | 19.59 | 16093.6 | 269.1 | 3026.27 | 140.86 | 88.58 | 24335.98 | 0.63 | 0.87 | 7.82 | 1.54 | 1 | 10
4 | 60 | CONCLUIDO | 2.7466 | 36.41 | 32.95 | 38.02 | 0.68 | 52 | 129.92 | 45 | 5 | 0 | 19.92 | 16257.24 | 271.22 | 3026.33 | 139.98 | 88.58 | 23904.45 | 0.63 | 0.87 | 7.83 | 1.53 | 1 | 10
0 | 80 | CONCLUIDO | 1.764 | 56.69 | 42.41 | 6.86 | 0.11 | 371 | 159.12 | 50.28 | 1 | 369 | 27.84 | 19859.16 | 512.42 | 3027 | 451.07 | 88.58 | 177852.17 | 0.2 | 0.68 | 8.28 | 10.98 | 1 | 10
1 | 80 | CONCLUIDO | 2.3277 | 42.96 | 35.77 | 14.21 | 0.22 | 151 | 160.54 | 50.28 | 2 | 149 | 28.26 | 20034.4 | 415.9 | 3026.19 | 234.3 | 88.58 | 70569.46 | 0.38 | 0.8 | 7.92 | 4.35 | 1 | 10
2 | 80 | CONCLUIDO | 2.5424 | 39.33 | 34.04 | 22.2 | 0.33 | 92 | 161.97 | 50.28 | 3 | 90 | 28.69 | 20210.21 | 379.08 | 3025.98 | 177.8 | 88.58 | 42610.49 | 0.5 | 0.84 | 7.83 | 2.63 | 1 | 10
3 | 80 | CONCLUIDO | 2.66 | 37.59 | 33.21 | 31.13 | 0.43 | 64 | 163.4 | 50.28 | 4 | 62 | 29.12 | 20386.62 | 351.23 | 3026.03 | 150.8 | 88.58 | 29250.44 | 0.59 | 0.86 | 7.78 | 1.79 | 1 | 10
4 | 80 | CONCLUIDO | 2.7301 | 36.63 | 32.76 | 40.95 | 0.54 | 48 | 164.83 | 50.28 | 5 | 46 | 29.55 | 20563.61 | 327.09 | 3026.02 | 135.6 | 88.58 | 21731.66 | 0.65 | 0.88 | 7.77 | 1.34 | 1 | 10
5 | 80 | CONCLUIDO | 2.7631 | 36.19 | 32.58 | 48.87 | 0.64 | 40 | 166.27 | 50.28 | 6 | 8 | 29.99 | 20741.2 | 308.39 | 3026.21 | 128.88 | 88.58 | 18414.3 | 0.69 | 0.88 | 7.78 | 1.16 | 1 | 10
6 | 80 | CONCLUIDO | 2.768 | 36.13 | 32.55 | 50.07 | 0.74 | 39 | 167.72 | 50.28 | 7 | 0 | 30.44 | 20919.39 | 309.55 | 3025.92 | 127.49 | 88.58 | 17720.02 | 0.69 | 0.88 | 7.79 | 1.13 | 1 | 10
0 | 35 | CONCLUIDO | 2.3709 | 42.18 | 36.98 | 11.56 | 0.22 | 192 | 80.84 | 35.1 | 1 | 190 | 9.74 | 10204.21 | 265.14 | 3026.78 | 273.68 | 88.58 | 90051.65 | 0.32 | 0.78 | 7.99 | 5.56 | 1 | 10
1 | 35 | CONCLUIDO | 2.6709 | 37.44 | 34.03 | 23.2 | 0.43 | 88 | 82.04 | 35.1 | 2 | 7 | 9.94 | 10352.53 | 214.47 | 3026.17 | 173.92 | 88.58 | 40691.2 | 0.51 | 0.84 | 7.93 | 2.62 | 1 | 10
2 | 35 | CONCLUIDO | 2.6712 | 37.44 | 34.03 | 23.2 | 0.63 | 88 | 83.25 | 35.1 | 3 | 0 | 10.15 | 10501.19 | 217.18 | 3026.48 | 173.79 | 88.58 | 40625.45 | 0.51 | 0.84 | 7.93 | 2.61 | 1 | 10
0 | 50 | CONCLUIDO | 2.1475 | 46.57 | 38.86 | 9.14 | 0.16 | 255 | 107.41 | 41.65 | 1 | 253 | 14.77 | 13481.73 | 352.91 | 3026.97 | 335.2 | 88.58 | 120494.94 | 0.26 | 0.74 | 8.09 | 7.44 | 1 | 10
1 | 50 | CONCLUIDO | 2.5799 | 38.76 | 34.41 | 19.85 | 0.32 | 104 | 108.68 | 41.65 | 2 | 102 | 15.03 | 13638.32 | 285.81 | 3026.41 | 189.66 | 88.58 | 48483.13 | 0.47 | 0.83 | 7.86 | 2.99 | 1 | 10
2 | 50 | CONCLUIDO | 2.7212 | 36.75 | 33.29 | 31.21 | 0.48 | 64 | 109.96 | 41.65 | 3 | 22 | 15.31 | 13795.21 | 249.42 | 3026.04 | 151.3 | 88.58 | 29504.25 | 0.59 | 0.86 | 7.85 | 1.87 | 1 | 10
3 | 50 | CONCLUIDO | 2.7265 | 36.68 | 33.26 | 32.19 | 0.63 | 62 | 111.23 | 41.65 | 4 | 0 | 15.58 | 13952.52 | 250.94 | 3026.77 | 149.69 | 88.58 | 28708.52 | 0.59 | 0.86 | 7.86 | 1.85 | 1 | 10
0 | 25 | CONCLUIDO | 2.543 | 39.32 | 35.56 | 15.02 | 0.28 | 142 | 61.76 | 28.92 | 1 | 109 | 6.84 | 7851.41 | 193.9 | 3026.38 | 225.33 | 88.58 | 66125.22 | 0.39 | 0.81 | 7.97 | 4.14 | 1 | 10
1 | 25 | CONCLUIDO | 2.5949 | 38.54 | 35.05 | 17.24 | 0.55 | 122 | 62.92 | 28.92 | 2 | 0 | 7 | 7994.37 | 188.74 | 3026.45 | 205.34 | 88.58 | 56233.45 | 0.43 | 0.82 | 8.04 | 3.63 | 1 | 10
0 | 85 | CONCLUIDO | 1.7065 | 58.6 | 43.01 | 6.62 | 0.11 | 390 | 167.88 | 51.39 | 1 | 388 | 30.49 | 20939.59 | 539.18 | 3027.55 | 470.28 | 88.58 | 187362.37 | 0.19 | 0.67 | 8.33 | 11.58 | 1 | 10
1 | 85 | CONCLUIDO | 2.2884 | 43.7 | 35.97 | 13.66 | 0.21 | 158 | 169.33 | 51.39 | 2 | 156 | 30.94 | 21118.46 | 435.61 | 3026.73 | 240.3 | 88.58 | 73529.99 | 0.37 | 0.8 | 7.94 | 4.55 | 1 | 10
2 | 85 | CONCLUIDO | 2.5086 | 39.86 | 34.2 | 21.16 | 0.31 | 97 | 170.79 | 51.39 | 3 | 95 | 31.4 | 21297.94 | 398.73 | 3026.33 | 182.89 | 88.58 | 45132.16 | 0.48 | 0.84 | 7.84 | 2.78 | 1 | 10
3 | 85 | CONCLUIDO | 2.6311 | 38.01 | 33.33 | 29.41 | 0.41 | 68 | 172.25 | 51.39 | 4 | 66 | 31.86 | 21478.05 | 371.87 | 3026.04 | 153.97 | 88.58 | 30816.65 | 0.58 | 0.86 | 7.8 | 1.91 | 1 | 10
4 | 85 | CONCLUIDO | 2.7072 | 36.94 | 32.84 | 38.63 | 0.51 | 51 | 173.71 | 51.39 | 5 | 49 | 32.32 | 21658.78 | 347.83 | 3025.8 | 138.79 | 88.58 | 23311.67 | 0.64 | 0.87 | 7.76 | 1.42 | 1 | 10
5 | 85 | CONCLUIDO | 2.757 | 36.27 | 32.54 | 48.81 | 0.61 | 40 | 175.18 | 51.39 | 6 | 32 | 32.79 | 21840.16 | 324.09 | 3025.97 | 128.88 | 88.58 | 18410.79 | 0.69 | 0.88 | 7.75 | 1.13 | 1 | 10
6 | 85 | CONCLUIDO | 2.7699 | 36.1 | 32.48 | 52.66 | 0.7 | 37 | 176.66 | 51.39 | 7 | 3 | 33.27 | 22022.17 | 317.53 | 3026.24 | 125.33 | 88.58 | 16652.6 | 0.71 | 0.88 | 7.78 | 1.06 | 1 | 10
7 | 85 | CONCLUIDO | 2.7692 | 36.11 | 32.49 | 52.68 | 0.8 | 37 | 178.14 | 51.39 | 8 | 0 | 33.75 | 22204.83 | 320.08 | 3026.2 | 125.52 | 88.58 | 16745.59 | 0.71 | 0.88 | 7.79 | 1.07 | 1 | 10
0 | 20 | CONCLUIDO | 2.5259 | 39.59 | 35.97 | 14.11 | 0.34 | 153 | 51.33 | 24.83 | 1 | 3 | 5.51 | 6564.78 | 168.98 | 3027.16 | 234.14 | 88.58 | 70475.26 | 0.38 | 0.8 | 8.13 | 4.55 | 1 | 10
1 | 20 | CONCLUIDO | 2.5247 | 39.61 | 35.99 | 14.11 | 0.66 | 153 | 52.47 | 24.83 | 2 | 0 | 5.64 | 6705.1 | 172.66 | 3027.38 | 234.3 | 88.58 | 70559.37 | 0.38 | 0.8 | 8.14 | 4.57 | 1 | 10
0 | 65 | CONCLUIDO | 1.9449 | 51.42 | 40.69 | 7.77 | 0.13 | 314 | 133.21 | 46.47 | 1 | 312 | 20.75 | 16663.42 | 433.8 | 3027.67 | 394.15 | 88.58 | 149678.54 | 0.22 | 0.71 | 8.2 | 9.26 | 1 | 10
1 | 65 | CONCLUIDO | 2.4507 | 40.8 | 35.11 | 16.33 | 0.26 | 129 | 134.55 | 46.47 | 2 | 127 | 21.09 | 16828.84 | 354.67 | 3026.43 | 212.58 | 88.58 | 59816.1 | 0.42 | 0.82 | 7.89 | 3.69 | 1 | 10
2 | 65 | CONCLUIDO | 2.6389 | 37.89 | 33.62 | 26.2 | 0.39 | 77 | 135.9 | 46.47 | 3 | 75 | 21.43 | 16994.64 | 317.04 | 3026.08 | 163.45 | 88.58 | 35512.49 | 0.54 | 0.85 | 7.82 | 2.2 | 1 | 10
3 | 65 | CONCLUIDO | 2.7361 | 36.55 | 32.92 | 37.27 | 0.52 | 53 | 137.25 | 46.47 | 4 | 41 | 21.78 | 17160.92 | 285.95 | 3026.07 | 141.2 | 88.58 | 24507.89 | 0.63 | 0.87 | 7.77 | 1.51 | 1 | 10
4 | 65 | CONCLUIDO | 2.7552 | 36.3 | 32.81 | 41.01 | 0.64 | 48 | 138.6 | 46.47 | 5 | 0 | 22.13 | 17327.69 | 280.43 | 3026.38 | 135.41 | 88.58 | 21637.61 | 0.65 | 0.87 | 7.82 | 1.39 | 1 | 10
0 | 75 | CONCLUIDO | 1.8228 | 54.86 | 41.83 | 7.13 | 0.12 | 352 | 150.44 | 49.1 | 1 | 350 | 25.34 | 18787.76 | 486.16 | 3027.41 | 432.17 | 88.58 | 168498.15 | 0.2 | 0.69 | 8.25 | 10.4 | 1 | 10
1 | 75 | CONCLUIDO | 2.3705 | 42.18 | 35.54 | 14.91 | 0.23 | 143 | 151.83 | 49.1 | 2 | 141 | 25.73 | 18959.54 | 395.84 | 3026.22 | 226.23 | 88.58 | 66572.39 | 0.39 | 0.81 | 7.92 | 4.12 | 1 | 10
2 | 75 | CONCLUIDO | 2.5756 | 38.83 | 33.89 | 23.37 | 0.35 | 87 | 153.23 | 49.1 | 3 | 85 | 26.13 | 19131.85 | 359.32 | 3026.25 | 172.91 | 88.58 | 40191.07 | 0.51 | 0.85 | 7.82 | 2.47 | 1 | 10
3 | 75 | CONCLUIDO | 2.6834 | 37.27 | 33.13 | 32.58 | 0.46 | 61 | 154.63 | 49.1 | 4 | 59 | 26.53 | 19304.72 | 330.95 | 3026.08 | 147.82 | 88.58 | 27778.22 | 0.6 | 0.87 | 7.78 | 1.71 | 1 | 10
4 | 75 | CONCLUIDO | 2.7529 | 36.33 | 32.67 | 43.57 | 0.57 | 45 | 156.03 | 49.1 | 5 | 37 | 26.94 | 19478.15 | 304.22 | 3026.03 | 133.06 | 88.58 | 20477.53 | 0.67 | 0.88 | 7.76 | 1.26 | 1 | 10
5 | 75 | CONCLUIDO | 2.7634 | 36.19 | 32.63 | 46.61 | 0.67 | 42 | 157.44 | 49.1 | 6 | 2 | 27.35 | 19652.13 | 300.41 | 3026.02 | 130.18 | 88.58 | 19050.59 | 0.68 | 0.88 | 7.79 | 1.21 | 1 | 10
6 | 75 | CONCLUIDO | 2.7634 | 36.19 | 32.63 | 46.61 | 0.78 | 42 | 158.86 | 49.1 | 7 | 0 | 27.77 | 19826.68 | 302.88 | 3026.09 | 130.02 | 88.58 | 18970.3 | 0.68 | 0.88 | 7.8 | 1.21 | 1 | 10
0 | 95 | CONCLUIDO | 1.5947 | 62.71 | 44.23 | 6.17 | 0.1 | 430 | 185.69 | 53.44 | 1 | 428 | 36.26 | 23136.14 | 593.55 | 3027.16 | 510.59 | 88.58 | 207318.26 | 0.17 | 0.65 | 8.39 | 12.8 | 1 | 10
1 | 95 | CONCLUIDO | 2.2088 | 45.27 | 36.4 | 12.7 | 0.19 | 172 | 187.21 | 53.44 | 2 | 170 | 36.77 | 23322.88 | 475.14 | 3026.82 | 254.09 | 88.58 | 80356.72 | 0.35 | 0.79 | 7.97 | 4.98 | 1 | 10
2 | 95 | CONCLUIDO | 2.4473 | 40.86 | 34.45 | 19.5 | 0.28 | 106 | 188.73 | 53.44 | 3 | 104 | 37.29 | 23510.33 | 435.83 | 3026.35 | 190.83 | 88.58 | 49055.43 | 0.46 | 0.83 | 7.85 | 3.03 | 1 | 10
3 | 95 | CONCLUIDO | 2.5771 | 38.8 | 33.54 | 26.83 | 0.37 | 75 | 190.25 | 53.44 | 4 | 73 | 37.82 | 23698.48 | 409.48 | 3026.16 | 161.4 | 88.58 | 34496.65 | 0.55 | 0.86 | 7.81 | 2.13 | 1 | 10
4 | 95 | CONCLUIDO | 2.6597 | 37.6 | 33.01 | 34.75 | 0.46 | 57 | 191.78 | 53.44 | 5 | 55 | 38.35 | 23887.36 | 388.24 | 3025.99 | 143.99 | 88.58 | 25883.49 | 0.62 | 0.87 | 7.77 | 1.59 | 1 | 10
5 | 95 | CONCLUIDO | 2.717 | 36.8 | 32.66 | 43.55 | 0.55 | 45 | 193.32 | 53.44 | 6 | 43 | 38.89 | 24076.95 | 367.83 | 3025.96 | 132.89 | 88.58 | 20392.1 | 0.67 | 0.88 | 7.75 | 1.25 | 1 | 10
6 | 95 | CONCLUIDO | 2.7543 | 36.31 | 32.46 | 52.64 | 0.64 | 37 | 194.86 | 53.44 | 7 | 34 | 39.43 | 24267.28 | 348.48 | 3025.96 | 126.19 | 88.58 | 17081.83 | 0.7 | 0.88 | 7.74 | 1.05 | 1 | 10
7 | 95 | CONCLUIDO | 2.7747 | 36.04 | 32.34 | 58.81 | 0.72 | 33 | 196.41 | 53.44 | 8 | 3 | 39.98 | 24458.36 | 335.93 | 3026.06 | 121.24 | 88.58 | 14629.42 | 0.73 | 0.89 | 7.77 | 0.93 | 1 | 10
8 | 95 | CONCLUIDO | 2.7742 | 36.05 | 32.35 | 58.82 | 0.81 | 33 | 197.97 | 53.44 | 9 | 0 | 40.53 | 24650.18 | 338.27 | 3026.08 | 121.33 | 88.58 | 14671.13 | 0.73 | 0.89 | 7.77 | 0.93 | 1 | 10
0 | 55 | CONCLUIDO | 2.0767 | 48.15 | 39.5 | 8.62 | 0.15 | 275 | 116.05 | 43.4 | 1 | 273 | 16.65 | 14546.17 | 380.49 | 3026.77 | 354.99 | 88.58 | 130290.68 | 0.25 | 0.73 | 8.15 | 8.08 | 1 | 10
1 | 55 | CONCLUIDO | 2.5404 | 39.36 | 34.6 | 18.54 | 0.3 | 112 | 117.34 | 43.4 | 2 | 110 | 16.94 | 14705.49 | 309.23 | 3026.01 | 195.77 | 88.58 | 51499.61 | 0.45 | 0.83 | 7.87 | 3.19 | 1 | 10
2 | 55 | CONCLUIDO | 2.7064 | 36.95 | 33.29 | 30.26 | 0.45 | 66 | 118.63 | 43.4 | 3 | 62 | 17.23 | 14865.24 | 269.4 | 3025.94 | 153.25 | 88.58 | 30468.02 | 0.58 | 0.86 | 7.79 | 1.87 | 1 | 10
3 | 55 | CONCLUIDO | 2.7371 | 36.54 | 33.09 | 34.83 | 0.59 | 57 | 119.93 | 43.4 | 4 | 2 | 17.53 | 15025.44 | 260.14 | 3026.62 | 144.15 | 88.58 | 25962.6 | 0.61 | 0.87 | 7.85 | 1.67 | 1 | 10
4 | 55 | CONCLUIDO | 2.741 | 36.48 | 33.06 | 35.42 | 0.73 | 56 | 121.23 | 43.4 | 5 | 0 | 17.83 | 15186.08 | 262.1 | 3026.69 | 143.21 | 88.58 | 25497.83 | 0.62 | 0.87 | 7.85 | 1.64 | 1 | 10

## gráficos
Selecione o eixo X:
Selecione o eixo Y:
Selecione o eixo Z:
Eixo X | Eixo Y | Eixo Z
0 | 0 | 0
0 | 0 | 0
0 | 0 | 0
0 | 0 | 0
0 | 0 | 0
0 | 0 | 0
0 | 0 | 0
0 | 0 | 0
0 | 0 | 0
0 | 0 | 0
0 | 0 | 0
0 | 0 | 0
0 | 0 | 0
0 | 0 | 0
0 | 0 | 0
0 | 0 | 0
0 | 0 | 0
0 | 0 | 0
0 | 0 | 0
0 | 0 | 0
0 | 0 | 0
0 | 0 | 0
0 | 0 | 0
0 | 0 | 0
0 | 0 | 0
0 | 0 | 0
0 | 0 | 0
0 | 0 | 0
0 | 0 | 0
0 | 0 | 0
0 | 0 | 0
0 | 0 | 0
0 | 0 | 0
0 | 0 | 0
0 | 0 | 0
0 | 0 | 0
0 | 0 | 0
0 | 0 | 0
0 | 0 | 0
0 | 0 | 0
0 | 0 | 0
0 | 0 | 0
0 | 0 | 0
0 | 0 | 0
0 | 0 | 0
0 | 0 | 0
0 | 0 | 0
0 | 0 | 0
0 | 0 | 0
0 | 0 | 0
0 | 0 | 0
0 | 0 | 0
0 | 0 | 0
0 | 0 | 0
0 | 0 | 0
0 | 0 | 0
0 | 0 | 0
0 | 0 | 0
0 | 0 | 0
0 | 0 | 0
0 | 0 | 0
0 | 0 | 0
0 | 0 | 0
0 | 0 | 0
0 | 0 | 0
0 | 0 | 0
0 | 0 | 0
0 | 0 | 0
0 | 0 | 0
0 | 0 | 0
0 | 0 | 0
0 | 0 | 0
0 | 0 | 0
0 | 0 | 0
0 | 0 | 0
0 | 0 | 0
0 | 0 | 0
0 | 0 | 0
0 | 0 | 0
0 | 0 | 0
0 | 0 | 0
0 | 0 | 0
0 | 0 | 0
0 | 0 | 0
0 | 0 | 0
0 | 0 | 0
0 | 0 | 0
0 | 0 | 0
0 | 0 | 0
0 | 0 | 0
0 | 0 | 0
0 | 0 | 0

## hidden (hidden)
Unnamed: 0
Volume de calda [L]
STATUS
Capacidade operacional [ha/h]
Tempo de missao [h]
Tempo util [h]
Tempo por voo [min]
Autonomia Projetada [h]
N° Voos
MTOW [kg]
Massa Estrutura [kg]
Combustível [kg]
Abastecimentos
Massa gerador
Potência gerador [W]
Combustível consumido [L]
Calda cons [L]
Distância percorrida [km]
Distância Pulverizando [km]
RTL ACUMULADO[m]
EOC [km/km]
EOC [h/h]
Tempo de manobra [h]
Tempo rtl_rtw [h]
V pulv [m/s]
V desloc [m/s]