## RESULTADOS_18
Unnamed: 0 | Volume de calda [L] | STATUS | Capacidade operacional [ha/h] | Tempo de missao [h] | Tempo util [h] | Tempo por voo [min] | Autonomia Projetada [h] | N° Voos | MTOW [kg] | Massa Estrutura [kg] | Combustível [kg] | Abastecimentos | Massa gerador | Potência gerador [W] | Combustível consumido [L] | Calda cons [L] | Distância percorrida [km] | Distância Pulverizando [km] | RTL ACUMULADO[m] | EOC [km/km] | EOC [h/h] | Tempo de manobra [h] | Tempo rtl_rtw [h] | V pulv [m/s] | V desloc [m/s]
0 | 100 | CONCLUIDO | 1.4474 | 69.09 | 47.95 | 6.01 | 0.09 | 479 | 194.77 | 54.38 | 1 | 477 | 39.4 | 24256.19 | 661.94 | 3812.1 | 565.36 | 94.24 | 231462.88 | 0.17 | 0.64 | 9.06 | 14.29 | 1 | 10
1 | 100 | CONCLUIDO | 2.0422 | 48.97 | 39.1 | 12.41 | 0.18 | 189 | 196.32 | 54.38 | 2 | 187 | 39.95 | 24447.22 | 523.44 | 3810.42 | 275.98 | 94.24 | 88220.85 | 0.34 | 0.79 | 8.58 | 5.46 | 1 | 10
2 | 100 | CONCLUIDO | 2.2763 | 43.93 | 36.94 | 19.27 | 0.27 | 115 | 197.88 | 54.38 | 3 | 113 | 40.5 | 24639 | 477.02 | 3809.94 | 205.67 | 94.24 | 53434.45 | 0.46 | 0.83 | 8.46 | 3.3 | 1 | 10
3 | 100 | CONCLUIDO | 2.4046 | 41.59 | 35.92 | 26.61 | 0.36 | 81 | 199.44 | 54.38 | 4 | 79 | 41.06 | 24831.54 | 446.72 | 3809.38 | 172.54 | 94.24 | 37040.06 | 0.55 | 0.86 | 8.4 | 2.28 | 1 | 10
4 | 100 | CONCLUIDO | 2.4805 | 40.31 | 35.39 | 34.25 | 0.44 | 62 | 201.01 | 54.38 | 5 | 60 | 41.63 | 25024.84 | 421.3 | 3809.57 | 155.54 | 94.24 | 28635.71 | 0.61 | 0.87 | 8.36 | 1.75 | 1 | 10
5 | 100 | CONCLUIDO | 2.5357 | 39.44 | 35.01 | 42.88 | 0.53 | 49 | 202.58 | 54.38 | 6 | 47 | 42.2 | 25218.93 | 395.95 | 3809.42 | 142.83 | 94.24 | 22347.05 | 0.66 | 0.88 | 8.35 | 1.38 | 1 | 10
6 | 100 | CONCLUIDO | 2.5704 | 38.9 | 34.79 | 50.92 | 0.61 | 41 | 204.16 | 54.38 | 7 | 19 | 42.78 | 25413.94 | 375.35 | 3809.31 | 134.6 | 94.24 | 18270.26 | 0.7 | 0.88 | 8.37 | 1.15 | 1 | 10
7 | 100 | CONCLUIDO | 2.5723 | 38.88 | 34.8 | 52.21 | 0.69 | 40 | 205.75 | 54.38 | 8 | 0 | 43.37 | 25609.61 | 373.82 | 3809.68 | 134.43 | 94.24 | 18192.13 | 0.7 | 0.88 | 8.38 | 1.16 | 1 | 10

## RESULTADOS_6
Unnamed: 0 | Volume de calda [L] | STATUS | Capacidade operacional [ha/h] | Tempo de missao [h] | Tempo util [h] | Tempo por voo [min] | Autonomia Projetada [h] | N° Voos | MTOW [kg] | Massa Estrutura [kg] | Combustível [kg] | Abastecimentos | Massa gerador | Potência gerador [W] | Combustível consumido [L] | Calda cons [L] | Distância percorrida [km] | Distância Pulverizando [km] | RTL ACUMULADO[m] | EOC [km/km] | EOC [h/h] | Tempo de manobra [h] | Tempo rtl_rtw [h] | V pulv [m/s] | V desloc [m/s]
0 | 40 | CONCLUIDO | 2.1581 | 46.34 | 40.17 | 10.76 | 0.2 | 224 | 89.87 | 37.55 | 1 | 222 | 11.32 | 11317.98 | 310.04 | 3809.9 | 310.48 | 94.24 | 105295.99 | 0.3 | 0.77 | 8.64 | 6.52 | 1 | 10
1 | 40 | CONCLUIDO | 2.4801 | 40.32 | 36.53 | 22.37 | 0.39 | 98 | 91.1 | 37.55 | 2 | 14 | 11.54 | 11468.97 | 245.42 | 3809.77 | 189.09 | 94.24 | 45232.22 | 0.5 | 0.84 | 8.52 | 2.89 | 1 | 10
2 | 40 | CONCLUIDO | 2.482 | 40.29 | 36.52 | 22.59 | 0.57 | 97 | 92.32 | 37.55 | 3 | 0 | 11.77 | 11620.34 | 247.26 | 3810.53 | 187.67 | 94.24 | 44526.91 | 0.5 | 0.84 | 8.55 | 2.87 | 1 | 10

## RESULTADOS_4
Unnamed: 0 | Volume de calda [L] | STATUS | Capacidade operacional [ha/h] | Tempo de missao [h] | Tempo util [h] | Tempo por voo [min] | Autonomia Projetada [h] | N° Voos | MTOW [kg] | Massa Estrutura [kg] | Combustível [kg] | Abastecimentos | Massa gerador | Potência gerador [W] | Combustível consumido [L] | Calda cons [L] | Distância percorrida [km] | Distância Pulverizando [km] | RTL ACUMULADO[m] | EOC [km/km] | EOC [h/h] | Tempo de manobra [h] | Tempo rtl_rtw [h] | V pulv [m/s] | V desloc [m/s]
0 | 30 | CONCLUIDO | 2.3155 | 43.19 | 38.65 | 13.41 | 0.24 | 173 | 71.52 | 32.27 | 1 | 170 | 8.25 | 9054.6 | 238.8 | 3809.9 | 261.34 | 94.24 | 80979.18 | 0.36 | 0.8 | 8.56 | 5.01 | 1 | 10
1 | 30 | CONCLUIDO | 2.4225 | 41.28 | 37.44 | 17.55 | 0.48 | 128 | 72.7 | 32.27 | 2 | 0 | 8.43 | 9200.25 | 219.71 | 3810.4 | 216.77 | 94.24 | 58919.51 | 0.43 | 0.82 | 8.64 | 3.8 | 1 | 10

## RESULTADOS_1
Unnamed: 0 | Volume de calda [L] | STATUS | Capacidade operacional [ha/h] | Tempo de missao [h] | Tempo util [h] | Tempo por voo [min] | Autonomia Projetada [h] | N° Voos | MTOW [kg] | Massa Estrutura [kg] | Combustível [kg] | Abastecimentos | Massa gerador | Potência gerador [W] | Combustível consumido [L] | Calda cons [L] | Distância percorrida [km] | Distância Pulverizando [km] | RTL ACUMULADO[m] | EOC [km/km] | EOC [h/h] | Tempo de manobra [h] | Tempo rtl_rtw [h] | V pulv [m/s] | V desloc [m/s]
0 | 15 | CONCLUIDO | 2.1839 | 45.79 | 41.26 | 9.71 | 0.43 | 255 | 39.78 | 19.54 | 1 | 0 | 4.24 | 5140 | 163.85 | 3811.27 | 334.78 | 94.24 | 117290.26 | 0.28 | 0.75 | 9.02 | 7.61 | 1 | 10

## RESULTADOS_12
Unnamed: 0 | Volume de calda [L] | STATUS | Capacidade operacional [ha/h] | Tempo de missao [h] | Tempo util [h] | Tempo por voo [min] | Autonomia Projetada [h] | N° Voos | MTOW [kg] | Massa Estrutura [kg] | Combustível [kg] | Abastecimentos | Massa gerador | Potência gerador [W] | Combustível consumido [L] | Calda cons [L] | Distância percorrida [km] | Distância Pulverizando [km] | RTL ACUMULADO[m] | EOC [km/km] | EOC [h/h] | Tempo de manobra [h] | Tempo rtl_rtw [h] | V pulv [m/s] | V desloc [m/s]
0 | 70 | CONCLUIDO | 1.7703 | 56.49 | 44.06 | 7.49 | 0.12 | 353 | 141.81 | 47.83 | 1 | 351 | 22.98 | 17723.39 | 488.1 | 3810.86 | 438.22 | 94.24 | 168520.7 | 0.22 | 0.7 | 8.84 | 10.41 | 1 | 10
1 | 70 | CONCLUIDO | 2.2707 | 44.04 | 37.71 | 15.93 | 0.25 | 142 | 143.17 | 47.83 | 2 | 140 | 23.34 | 17891.86 | 393.14 | 3809.7 | 231.15 | 94.24 | 66041.76 | 0.41 | 0.82 | 8.49 | 4.07 | 1 | 10
2 | 70 | CONCLUIDO | 2.453 | 40.77 | 36.08 | 25.47 | 0.37 | 85 | 144.54 | 47.83 | 3 | 83 | 23.71 | 18060.85 | 349.45 | 3809.32 | 177.76 | 94.24 | 39631.71 | 0.53 | 0.85 | 8.41 | 2.44 | 1 | 10
3 | 70 | CONCLUIDO | 2.5465 | 39.27 | 35.34 | 35.94 | 0.49 | 59 | 145.92 | 47.83 | 4 | 32 | 24.09 | 18230.35 | 314.84 | 3809.64 | 152.36 | 94.24 | 27058.94 | 0.62 | 0.87 | 8.4 | 1.7 | 1 | 10
4 | 70 | CONCLUIDO | 2.5554 | 39.13 | 35.29 | 37.81 | 0.6 | 56 | 147.3 | 47.83 | 5 | 0 | 24.47 | 18400.38 | 311.44 | 3809.3 | 149.27 | 94.24 | 25528.37 | 0.63 | 0.87 | 8.44 | 1.65 | 1 | 10

## RESULTADOS_16
Unnamed: 0 | Volume de calda [L] | STATUS | Capacidade operacional [ha/h] | Tempo de missao [h] | Tempo util [h] | Tempo por voo [min] | Autonomia Projetada [h] | N° Voos | MTOW [kg] | Massa Estrutura [kg] | Combustível [kg] | Abastecimentos | Massa gerador | Potência gerador [W] | Combustível consumido [L] | Calda cons [L] | Distância percorrida [km] | Distância Pulverizando [km] | RTL ACUMULADO[m] | EOC [km/km] | EOC [h/h] | Tempo de manobra [h] | Tempo rtl_rtw [h] | V pulv [m/s] | V desloc [m/s]
0 | 90 | CONCLUIDO | 1.5494 | 64.54 | 46.62 | 6.42 | 0.1 | 436 | 176.73 | 52.44 | 1 | 434 | 33.29 | 22031.19 | 602.65 | 3811.52 | 520.83 | 94.24 | 209411.11 | 0.18 | 0.66 | 9.01 | 12.96 | 1 | 10
1 | 90 | CONCLUIDO | 2.1153 | 47.28 | 38.67 | 13.33 | 0.2 | 174 | 178.21 | 52.44 | 2 | 172 | 33.77 | 22213.89 | 481.34 | 3809.82 | 262.01 | 94.24 | 81311.39 | 0.36 | 0.8 | 8.56 | 5.02 | 1 | 10
2 | 90 | CONCLUIDO | 2.3328 | 42.87 | 36.68 | 20.76 | 0.3 | 106 | 179.7 | 52.44 | 3 | 104 | 34.26 | 22397.24 | 437.68 | 3809.77 | 197.18 | 94.24 | 49235.74 | 0.48 | 0.84 | 8.44 | 3.04 | 1 | 10
3 | 90 | CONCLUIDO | 2.4503 | 40.81 | 35.76 | 28.99 | 0.39 | 74 | 181.19 | 52.44 | 4 | 72 | 34.75 | 22581.25 | 406.08 | 3809.58 | 167.02 | 94.24 | 34316.77 | 0.56 | 0.86 | 8.39 | 2.12 | 1 | 10
4 | 90 | CONCLUIDO | 2.5273 | 39.57 | 35.19 | 38.39 | 0.49 | 55 | 182.69 | 52.44 | 5 | 53 | 35.25 | 22766.06 | 375.71 | 3809.32 | 148.67 | 94.24 | 25237.74 | 0.63 | 0.87 | 8.36 | 1.55 | 1 | 10
5 | 90 | CONCLUIDO | 2.5671 | 38.96 | 34.93 | 46.58 | 0.58 | 45 | 184.19 | 52.44 | 6 | 17 | 35.75 | 22951.43 | 353.89 | 3809.49 | 139.02 | 94.24 | 20460.86 | 0.68 | 0.88 | 8.38 | 1.29 | 1 | 10
6 | 90 | CONCLUIDO | 2.5688 | 38.93 | 34.94 | 47.65 | 0.67 | 44 | 185.7 | 52.44 | 7 | 0 | 36.26 | 23137.49 | 353.26 | 3809.67 | 138.57 | 94.24 | 20241.48 | 0.68 | 0.88 | 8.4 | 1.3 | 1 | 10

## RESULTADOS_0
Unnamed: 0 | Volume de calda [L] | STATUS | Capacidade operacional [ha/h] | Tempo de missao [h] | Tempo util [h] | Tempo por voo [min] | Autonomia Projetada [h] | N° Voos | MTOW [kg] | Massa Estrutura [kg] | Combustível [kg] | Abastecimentos | Massa gerador | Potência gerador [W] | Combustível consumido [L] | Calda cons [L] | Distância percorrida [km] | Distância Pulverizando [km] | RTL ACUMULADO[m] | EOC [km/km] | EOC [h/h] | Tempo de manobra [h] | Tempo rtl_rtw [h] | V pulv [m/s] | V desloc [m/s]
0 | 10 | CONCLUIDO | 1.9638 | 50.92 | 45.04 | 7.09 | 0.64 | 381 | 26.11 | 12.1 | 1 | 0 | 3.01 | 3454.41 | 131.32 | 3812.25 | 452.45 | 94.24 | 175497.57 | 0.21 | 0.68 | 9.39 | 11.39 | 1 | 10

## RESULTADOS_7
Unnamed: 0 | Volume de calda [L] | STATUS | Capacidade operacional [ha/h] | Tempo de missao [h] | Tempo util [h] | Tempo por voo [min] | Autonomia Projetada [h] | N° Voos | MTOW [kg] | Massa Estrutura [kg] | Combustível [kg] | Abastecimentos | Massa gerador | Potência gerador [W] | Combustível consumido [L] | Calda cons [L] | Distância percorrida [km] | Distância Pulverizando [km] | RTL ACUMULADO[m] | EOC [km/km] | EOC [h/h] | Tempo de manobra [h] | Tempo rtl_rtw [h] | V pulv [m/s] | V desloc [m/s]
0 | 45 | CONCLUIDO | 2.0867 | 47.92 | 40.86 | 9.92 | 0.18 | 247 | 98.71 | 39.72 | 1 | 245 | 12.99 | 12407.75 | 342.04 | 3810.14 | 333.42 | 94.24 | 116648.8 | 0.28 | 0.75 | 8.67 | 7.21 | 1 | 10
1 | 45 | CONCLUIDO | 2.4741 | 40.42 | 36.44 | 22.54 | 0.35 | 97 | 99.95 | 39.72 | 2 | 78 | 13.24 | 12561.45 | 264.9 | 3809.87 | 188.22 | 94.24 | 44798.42 | 0.5 | 0.84 | 8.46 | 2.79 | 1 | 10
2 | 45 | CONCLUIDO | 2.5029 | 39.95 | 36.2 | 25.25 | 0.52 | 86 | 101.2 | 39.72 | 3 | 0 | 13.49 | 12715.54 | 258.39 | 3809.9 | 177.37 | 94.24 | 39428.74 | 0.53 | 0.85 | 8.53 | 2.56 | 1 | 10

## RESULTADOS_10
Unnamed: 0 | Volume de calda [L] | STATUS | Capacidade operacional [ha/h] | Tempo de missao [h] | Tempo util [h] | Tempo por voo [min] | Autonomia Projetada [h] | N° Voos | MTOW [kg] | Massa Estrutura [kg] | Combustível [kg] | Abastecimentos | Massa gerador | Potência gerador [W] | Combustível consumido [L] | Calda cons [L] | Distância percorrida [km] | Distância Pulverizando [km] | RTL ACUMULADO[m] | EOC [km/km] | EOC [h/h] | Tempo de manobra [h] | Tempo rtl_rtw [h] | V pulv [m/s] | V desloc [m/s]
0 | 60 | CONCLUIDO | 1.8893 | 52.93 | 42.82 | 8.24 | 0.14 | 312 | 124.63 | 45 | 1 | 310 | 18.64 | 15605.44 | 431.27 | 3810.58 | 397.6 | 94.24 | 148416.77 | 0.24 | 0.72 | 8.78 | 9.17 | 1 | 10
1 | 60 | CONCLUIDO | 2.3458 | 42.63 | 37.28 | 17.75 | 0.28 | 126 | 125.95 | 45 | 2 | 124 | 18.95 | 15767.7 | 346.52 | 3809.5 | 216.35 | 94.24 | 58723 | 0.44 | 0.83 | 8.49 | 3.64 | 1 | 10
2 | 60 | CONCLUIDO | 2.5165 | 39.74 | 35.74 | 29.38 | 0.42 | 73 | 127.27 | 45 | 3 | 63 | 19.27 | 15930.42 | 298.54 | 3809.45 | 165.74 | 94.24 | 33680.77 | 0.57 | 0.86 | 8.41 | 2.1 | 1 | 10
3 | 60 | CONCLUIDO | 2.5401 | 39.37 | 35.58 | 32.84 | 0.55 | 65 | 128.59 | 45 | 4 | 1 | 19.59 | 16093.6 | 290.81 | 3809.85 | 158.13 | 94.24 | 29915.58 | 0.6 | 0.87 | 8.47 | 1.93 | 1 | 10
4 | 60 | CONCLUIDO | 2.54 | 39.37 | 35.58 | 32.84 | 0.68 | 65 | 129.92 | 45 | 5 | 0 | 19.92 | 16257.24 | 293.62 | 3809.85 | 158.12 | 94.24 | 29912.52 | 0.6 | 0.87 | 8.47 | 1.94 | 1 | 10

## RESULTADOS_14
Unnamed: 0 | Volume de calda [L] | STATUS | Capacidade operacional [ha/h] | Tempo de missao [h] | Tempo util [h] | Tempo por voo [min] | Autonomia Projetada [h] | N° Voos | MTOW [kg] | Massa Estrutura [kg] | Combustível [kg] | Abastecimentos | Massa gerador | Potência gerador [W] | Combustível consumido [L] | Calda cons [L] | Distância percorrida [km] | Distância Pulverizando [km] | RTL ACUMULADO[m] | EOC [km/km] | EOC [h/h] | Tempo de manobra [h] | Tempo rtl_rtw [h] | V pulv [m/s] | V desloc [m/s]
0 | 80 | CONCLUIDO | 1.6561 | 60.38 | 45.36 | 6.91 | 0.11 | 394 | 159.12 | 50.28 | 1 | 392 | 27.84 | 19859.16 | 545.3 | 3810.86 | 479.54 | 94.24 | 188973.39 | 0.2 | 0.68 | 8.95 | 11.71 | 1 | 10
1 | 80 | CONCLUIDO | 2.189 | 45.68 | 38.23 | 14.43 | 0.22 | 159 | 160.54 | 50.28 | 2 | 157 | 28.26 | 20034.4 | 438.64 | 3809.97 | 247.97 | 94.24 | 74365.76 | 0.38 | 0.81 | 8.52 | 4.59 | 1 | 10
2 | 80 | CONCLUIDO | 2.3932 | 41.78 | 36.37 | 22.73 | 0.33 | 96 | 161.97 | 50.28 | 3 | 94 | 28.69 | 20210.21 | 395.36 | 3809.51 | 186.98 | 94.24 | 44186.98 | 0.5 | 0.85 | 8.42 | 2.73 | 1 | 10
3 | 80 | CONCLUIDO | 2.5029 | 39.95 | 35.5 | 32.27 | 0.43 | 66 | 163.4 | 50.28 | 4 | 64 | 29.12 | 20386.62 | 360.63 | 3809.3 | 159.06 | 94.24 | 30375.21 | 0.59 | 0.87 | 8.37 | 1.86 | 1 | 10
4 | 80 | CONCLUIDO | 2.5621 | 39.03 | 35.09 | 42.11 | 0.54 | 50 | 164.83 | 50.28 | 5 | 16 | 29.55 | 20563.61 | 332.83 | 3809.53 | 143.89 | 94.24 | 22872.26 | 0.65 | 0.88 | 8.4 | 1.45 | 1 | 10
5 | 80 | CONCLUIDO | 2.5649 | 38.99 | 35.09 | 42.96 | 0.64 | 49 | 166.27 | 50.28 | 6 | 0 | 29.99 | 20741.2 | 332.02 | 3809.76 | 143.44 | 94.24 | 22649.83 | 0.66 | 0.88 | 8.4 | 1.45 | 1 | 10

## RESULTADOS_5
Unnamed: 0 | Volume de calda [L] | STATUS | Capacidade operacional [ha/h] | Tempo de missao [h] | Tempo util [h] | Tempo por voo [min] | Autonomia Projetada [h] | N° Voos | MTOW [kg] | Massa Estrutura [kg] | Combustível [kg] | Abastecimentos | Massa gerador | Potência gerador [W] | Combustível consumido [L] | Calda cons [L] | Distância percorrida [km] | Distância Pulverizando [km] | RTL ACUMULADO[m] | EOC [km/km] | EOC [h/h] | Tempo de manobra [h] | Tempo rtl_rtw [h] | V pulv [m/s] | V desloc [m/s]
0 | 35 | CONCLUIDO | 2.2327 | 44.79 | 39.45 | 11.84 | 0.22 | 200 | 80.84 | 35.1 | 1 | 198 | 9.74 | 10204.21 | 276.4 | 3810.43 | 287.36 | 94.24 | 93853.39 | 0.33 | 0.78 | 8.6 | 5.81 | 1 | 10
1 | 35 | CONCLUIDO | 2.4565 | 40.71 | 36.92 | 20.14 | 0.43 | 110 | 82.04 | 35.1 | 2 | 0 | 9.94 | 10352.53 | 232.55 | 3809.55 | 200.14 | 94.24 | 50694.42 | 0.47 | 0.83 | 8.6 | 3.28 | 1 | 10

## RESULTADOS_8
Unnamed: 0 | Volume de calda [L] | STATUS | Capacidade operacional [ha/h] | Tempo de missao [h] | Tempo util [h] | Tempo por voo [min] | Autonomia Projetada [h] | N° Voos | MTOW [kg] | Massa Estrutura [kg] | Combustível [kg] | Abastecimentos | Massa gerador | Potência gerador [W] | Combustível consumido [L] | Calda cons [L] | Distância percorrida [km] | Distância Pulverizando [km] | RTL ACUMULADO[m] | EOC [km/km] | EOC [h/h] | Tempo de manobra [h] | Tempo rtl_rtw [h] | V pulv [m/s] | V desloc [m/s]
0 | 50 | CONCLUIDO | 2.0199 | 49.51 | 41.49 | 9.26 | 0.16 | 269 | 107.41 | 41.65 | 1 | 267 | 14.77 | 13481.73 | 372.29 | 3809.86 | 354.25 | 94.24 | 126954.24 | 0.27 | 0.74 | 8.71 | 7.85 | 1 | 10
1 | 50 | CONCLUIDO | 2.432 | 41.12 | 36.7 | 20.58 | 0.32 | 107 | 108.68 | 41.65 | 2 | 105 | 15.03 | 13638.32 | 294.27 | 3809.7 | 198.01 | 94.24 | 49645.99 | 0.48 | 0.84 | 8.44 | 3.06 | 1 | 10
2 | 50 | CONCLUIDO | 2.5185 | 39.71 | 35.94 | 27.64 | 0.48 | 78 | 109.96 | 41.65 | 3 | 0 | 15.31 | 13795.21 | 268.85 | 3810 | 168.92 | 94.24 | 35245.71 | 0.56 | 0.86 | 8.52 | 2.29 | 1 | 10

## RESULTADOS_3
Unnamed: 0 | Volume de calda [L] | STATUS | Capacidade operacional [ha/h] | Tempo de missao [h] | Tempo util [h] | Tempo por voo [min] | Autonomia Projetada [h] | N° Voos | MTOW [kg] | Massa Estrutura [kg] | Combustível [kg] | Abastecimentos | Massa gerador | Potência gerador [W] | Combustível consumido [L] | Calda cons [L] | Distância percorrida [km] | Distância Pulverizando [km] | RTL ACUMULADO[m] | EOC [km/km] | EOC [h/h] | Tempo de manobra [h] | Tempo rtl_rtw [h] | V pulv [m/s] | V desloc [m/s]
0 | 25 | CONCLUIDO | 2.3612 | 42.35 | 38.35 | 14.47 | 0.28 | 159 | 61.76 | 28.92 | 1 | 41 | 6.84 | 7851.41 | 204.64 | 3810.42 | 246.34 | 94.24 | 73550.48 | 0.38 | 0.8 | 8.68 | 4.7 | 1 | 10
1 | 25 | CONCLUIDO | 2.372 | 42.16 | 38.22 | 14.89 | 0.55 | 154 | 62.92 | 28.92 | 2 | 0 | 7 | 7994.37 | 206.34 | 3811.37 | 240.63 | 94.24 | 70719.53 | 0.39 | 0.81 | 8.72 | 4.58 | 1 | 10

## RESULTADOS_15
Unnamed: 0 | Volume de calda [L] | STATUS | Capacidade operacional [ha/h] | Tempo de missao [h] | Tempo util [h] | Tempo por voo [min] | Autonomia Projetada [h] | N° Voos | MTOW [kg] | Massa Estrutura [kg] | Combustível [kg] | Abastecimentos | Massa gerador | Potência gerador [W] | Combustível consumido [L] | Calda cons [L] | Distância percorrida [km] | Distância Pulverizando [km] | RTL ACUMULADO[m] | EOC [km/km] | EOC [h/h] | Tempo de manobra [h] | Tempo rtl_rtw [h] | V pulv [m/s] | V desloc [m/s]
0 | 85 | CONCLUIDO | 1.6027 | 62.4 | 45.96 | 6.64 | 0.11 | 415 | 167.88 | 51.39 | 1 | 413 | 30.49 | 20939.59 | 573.39 | 3811.26 | 500.17 | 94.24 | 199185.67 | 0.19 | 0.67 | 8.95 | 12.31 | 1 | 10
1 | 85 | CONCLUIDO | 2.1498 | 46.52 | 38.48 | 13.83 | 0.21 | 167 | 169.33 | 51.39 | 2 | 165 | 30.94 | 21118.46 | 460.81 | 3810.12 | 255.72 | 94.24 | 78199.9 | 0.37 | 0.8 | 8.54 | 4.84 | 1 | 10
2 | 85 | CONCLUIDO | 2.3642 | 42.3 | 36.5 | 21.68 | 0.31 | 101 | 170.79 | 51.39 | 3 | 99 | 31.4 | 21297.94 | 416.64 | 3809.48 | 191.67 | 94.24 | 46506.6 | 0.49 | 0.84 | 8.43 | 2.86 | 1 | 10
3 | 85 | CONCLUIDO | 2.4774 | 40.36 | 35.62 | 30.53 | 0.41 | 70 | 172.25 | 51.39 | 4 | 68 | 31.86 | 21478.05 | 384.08 | 3809.71 | 162.64 | 94.24 | 32147.77 | 0.58 | 0.86 | 8.38 | 1.98 | 1 | 10
4 | 85 | CONCLUIDO | 2.548 | 39.25 | 35.11 | 40.51 | 0.51 | 52 | 173.71 | 51.39 | 5 | 47 | 32.32 | 21658.78 | 353.06 | 3809.35 | 145.98 | 94.24 | 23906.28 | 0.65 | 0.88 | 8.36 | 1.47 | 1 | 10
5 | 85 | CONCLUIDO | 2.5703 | 38.91 | 34.98 | 45.62 | 0.61 | 46 | 175.18 | 51.39 | 6 | 2 | 32.79 | 21840.16 | 340.85 | 3809.58 | 139.9 | 94.24 | 20893.6 | 0.67 | 0.88 | 8.4 | 1.34 | 1 | 10
6 | 85 | CONCLUIDO | 2.5701 | 38.91 | 34.98 | 45.62 | 0.7 | 46 | 176.66 | 51.39 | 7 | 0 | 33.27 | 22022.17 | 343.5 | 3809.52 | 139.9 | 94.24 | 20897.74 | 0.67 | 0.88 | 8.4 | 1.34 | 1 | 10

## RESULTADOS_2
Unnamed: 0 | Volume de calda [L] | STATUS | Capacidade operacional [ha/h] | Tempo de missao [h] | Tempo util [h] | Tempo por voo [min] | Autonomia Projetada [h] | N° Voos | MTOW [kg] | Massa Estrutura [kg] | Combustível [kg] | Abastecimentos | Massa gerador | Potência gerador [W] | Combustível consumido [L] | Calda cons [L] | Distância percorrida [km] | Distância Pulverizando [km] | RTL ACUMULADO[m] | EOC [km/km] | EOC [h/h] | Tempo de manobra [h] | Tempo rtl_rtw [h] | V pulv [m/s] | V desloc [m/s]
0 | 20 | CONCLUIDO | 2.302 | 43.44 | 39.35 | 12.3 | 0.34 | 192 | 51.33 | 24.83 | 1 | 0 | 5.51 | 6564.78 | 185.32 | 3810.83 | 275.49 | 94.24 | 87960.45 | 0.34 | 0.78 | 8.83 | 5.7 | 1 | 10

## RESULTADOS_11
Unnamed: 0 | Volume de calda [L] | STATUS | Capacidade operacional [ha/h] | Tempo de missao [h] | Tempo util [h] | Tempo por voo [min] | Autonomia Projetada [h] | N° Voos | MTOW [kg] | Massa Estrutura [kg] | Combustível [kg] | Abastecimentos | Massa gerador | Potência gerador [W] | Combustível consumido [L] | Calda cons [L] | Distância percorrida [km] | Distância Pulverizando [km] | RTL ACUMULADO[m] | EOC [km/km] | EOC [h/h] | Tempo de manobra [h] | Tempo rtl_rtw [h] | V pulv [m/s] | V desloc [m/s]
0 | 65 | CONCLUIDO | 1.8296 | 54.66 | 43.44 | 7.85 | 0.13 | 332 | 133.21 | 46.47 | 1 | 330 | 20.75 | 16663.42 | 459.71 | 3810.77 | 416.9 | 94.24 | 157964.34 | 0.23 | 0.71 | 8.84 | 9.79 | 1 | 10
1 | 65 | CONCLUIDO | 2.3091 | 43.31 | 37.48 | 16.78 | 0.26 | 134 | 134.55 | 46.47 | 2 | 132 | 21.09 | 16828.84 | 370.66 | 3809.72 | 223.29 | 94.24 | 62149.1 | 0.42 | 0.82 | 8.49 | 3.84 | 1 | 10
2 | 65 | CONCLUIDO | 2.4864 | 40.22 | 35.89 | 27.26 | 0.39 | 79 | 135.9 | 46.47 | 3 | 77 | 21.43 | 16994.64 | 324.34 | 3809.52 | 171.21 | 94.24 | 36386.93 | 0.55 | 0.86 | 8.4 | 2.25 | 1 | 10
3 | 65 | CONCLUIDO | 2.5515 | 39.19 | 35.38 | 35.38 | 0.52 | 60 | 137.25 | 46.47 | 4 | 5 | 21.78 | 17160.92 | 300.03 | 3809.64 | 152.57 | 94.24 | 27159.43 | 0.62 | 0.87 | 8.43 | 1.74 | 1 | 10
4 | 65 | CONCLUIDO | 2.5511 | 39.2 | 35.39 | 35.39 | 0.64 | 60 | 138.6 | 46.47 | 5 | 0 | 22.13 | 17327.69 | 302.15 | 3809.55 | 152.49 | 94.24 | 27121.65 | 0.62 | 0.87 | 8.44 | 1.75 | 1 | 10

## RESULTADOS_13
Unnamed: 0 | Volume de calda [L] | STATUS | Capacidade operacional [ha/h] | Tempo de missao [h] | Tempo util [h] | Tempo por voo [min] | Autonomia Projetada [h] | N° Voos | MTOW [kg] | Massa Estrutura [kg] | Combustível [kg] | Abastecimentos | Massa gerador | Potência gerador [W] | Combustível consumido [L] | Calda cons [L] | Distância percorrida [km] | Distância Pulverizando [km] | RTL ACUMULADO[m] | EOC [km/km] | EOC [h/h] | Tempo de manobra [h] | Tempo rtl_rtw [h] | V pulv [m/s] | V desloc [m/s]
0 | 75 | CONCLUIDO | 1.7116 | 58.42 | 44.72 | 7.17 | 0.12 | 374 | 150.44 | 49.1 | 1 | 372 | 25.34 | 18787.76 | 516.69 | 3810.9 | 459.13 | 94.24 | 178868.3 | 0.21 | 0.69 | 8.9 | 11.07 | 1 | 10
1 | 75 | CONCLUIDO | 2.2285 | 44.87 | 37.98 | 15.09 | 0.23 | 151 | 151.83 | 49.1 | 2 | 149 | 25.73 | 18959.54 | 416.43 | 3809.72 | 239.22 | 94.24 | 70030.44 | 0.39 | 0.81 | 8.53 | 4.34 | 1 | 10
2 | 75 | CONCLUIDO | 2.4236 | 41.26 | 36.23 | 24.16 | 0.35 | 90 | 153.23 | 49.1 | 3 | 88 | 26.13 | 19131.85 | 372.6 | 3809.8 | 182.61 | 94.24 | 42032.14 | 0.52 | 0.85 | 8.42 | 2.59 | 1 | 10
3 | 75 | CONCLUIDO | 2.5282 | 39.55 | 35.38 | 34.24 | 0.46 | 62 | 154.63 | 49.1 | 4 | 58 | 26.53 | 19304.72 | 337.07 | 3809.4 | 155.28 | 94.24 | 28506.58 | 0.61 | 0.87 | 8.36 | 1.74 | 1 | 10
4 | 75 | CONCLUIDO | 2.5617 | 39.04 | 35.17 | 40.58 | 0.57 | 52 | 156.03 | 49.1 | 5 | 2 | 26.94 | 19478.15 | 321.22 | 3809.53 | 145.74 | 94.24 | 23784.19 | 0.65 | 0.88 | 8.42 | 1.53 | 1 | 10
5 | 75 | CONCLUIDO | 2.5615 | 39.04 | 35.17 | 40.59 | 0.67 | 52 | 157.44 | 49.1 | 6 | 0 | 27.35 | 19652.13 | 323.83 | 3809.53 | 145.71 | 94.24 | 23770.54 | 0.65 | 0.88 | 8.43 | 1.53 | 1 | 10

## RESULTADOS_17
Unnamed: 0 | Volume de calda [L] | STATUS | Capacidade operacional [ha/h] | Tempo de missao [h] | Tempo util [h] | Tempo por voo [min] | Autonomia Projetada [h] | N° Voos | MTOW [kg] | Massa Estrutura [kg] | Combustível [kg] | Abastecimentos | Massa gerador | Potência gerador [W] | Combustível consumido [L] | Calda cons [L] | Distância percorrida [km] | Distância Pulverizando [km] | RTL ACUMULADO[m] | EOC [km/km] | EOC [h/h] | Tempo de manobra [h] | Tempo rtl_rtw [h] | V pulv [m/s] | V desloc [m/s]
0 | 95 | CONCLUIDO | 1.4961 | 66.84 | 47.32 | 6.2 | 0.1 | 458 | 185.69 | 53.44 | 1 | 456 | 36.26 | 23136.14 | 632.65 | 3812.38 | 544.07 | 94.24 | 220920.59 | 0.17 | 0.65 | 9.04 | 13.66 | 1 | 10
1 | 95 | CONCLUIDO | 2.0752 | 48.19 | 38.95 | 12.84 | 0.19 | 182 | 187.21 | 53.44 | 2 | 180 | 36.77 | 23322.88 | 503.22 | 3810.08 | 270.44 | 94.24 | 85484.61 | 0.35 | 0.79 | 8.58 | 5.3 | 1 | 10
2 | 95 | CONCLUIDO | 2.3038 | 43.41 | 36.81 | 19.89 | 0.28 | 111 | 188.73 | 53.44 | 3 | 109 | 37.29 | 23510.33 | 457.62 | 3809.78 | 200.61 | 94.24 | 50927.76 | 0.47 | 0.84 | 8.46 | 3.16 | 1 | 10
3 | 95 | CONCLUIDO | 2.4254 | 41.23 | 35.86 | 27.58 | 0.37 | 78 | 190.25 | 53.44 | 4 | 76 | 37.82 | 23698.48 | 426.67 | 3809.45 | 170.61 | 94.24 | 36091.83 | 0.55 | 0.86 | 8.39 | 2.22 | 1 | 10
4 | 95 | CONCLUIDO | 2.5023 | 39.96 | 35.3 | 35.9 | 0.46 | 59 | 191.78 | 53.44 | 5 | 57 | 38.35 | 23887.36 | 399.73 | 3809.45 | 152.4 | 94.24 | 27081.43 | 0.62 | 0.87 | 8.36 | 1.66 | 1 | 10
5 | 95 | CONCLUIDO | 2.5548 | 39.14 | 34.96 | 45.6 | 0.55 | 46 | 193.32 | 53.44 | 6 | 39 | 38.89 | 24076.95 | 371.77 | 3809.37 | 141.04 | 94.24 | 21464.4 | 0.67 | 0.88 | 8.35 | 1.32 | 1 | 10
6 | 95 | CONCLUIDO | 2.5716 | 38.89 | 34.85 | 49.79 | 0.64 | 42 | 194.86 | 53.44 | 7 | 1 | 39.43 | 24267.28 | 362.11 | 3809.29 | 136.02 | 94.24 | 18973.32 | 0.69 | 0.88 | 8.39 | 1.22 | 1 | 10
7 | 95 | CONCLUIDO | 2.5714 | 38.89 | 34.86 | 49.8 | 0.72 | 42 | 196.41 | 53.44 | 8 | 0 | 39.98 | 24458.36 | 364.92 | 3809.33 | 136.11 | 94.24 | 19018.79 | 0.69 | 0.88 | 8.39 | 1.22 | 1 | 10

## RESULTADOS_9
Unnamed: 0 | Volume de calda [L] | STATUS | Capacidade operacional [ha/h] | Tempo de missao [h] | Tempo util [h] | Tempo por voo [min] | Autonomia Projetada [h] | N° Voos | MTOW [kg] | Massa Estrutura [kg] | Combustível [kg] | Abastecimentos | Massa gerador | Potência gerador [W] | Combustível consumido [L] | Calda cons [L] | Distância percorrida [km] | Distância Pulverizando [km] | RTL ACUMULADO[m] | EOC [km/km] | EOC [h/h] | Tempo de manobra [h] | Tempo rtl_rtw [h] | V pulv [m/s] | V desloc [m/s]
0 | 55 | CONCLUIDO | 1.9522 | 51.22 | 42.19 | 8.7 | 0.15 | 291 | 116.05 | 43.4 | 1 | 289 | 16.65 | 14546.17 | 402.34 | 3810.55 | 376.11 | 94.24 | 137773.44 | 0.25 | 0.73 | 8.76 | 8.54 | 1 | 10
1 | 55 | CONCLUIDO | 2.3923 | 41.8 | 36.95 | 19.11 | 0.3 | 116 | 117.34 | 43.4 | 2 | 114 | 16.94 | 14705.49 | 320.17 | 3809.79 | 206.07 | 94.24 | 53629.82 | 0.46 | 0.83 | 8.45 | 3.3 | 1 | 10
2 | 55 | CONCLUIDO | 2.5273 | 39.57 | 35.76 | 29.8 | 0.45 | 72 | 118.63 | 43.4 | 3 | 16 | 17.23 | 14865.24 | 280.39 | 3809.54 | 164.82 | 94.24 | 33226.16 | 0.57 | 0.86 | 8.46 | 2.12 | 1 | 10
3 | 55 | CONCLUIDO | 2.5305 | 39.52 | 35.74 | 30.2 | 0.59 | 71 | 119.93 | 43.4 | 4 | 0 | 17.53 | 15025.44 | 281.24 | 3809.55 | 163.51 | 94.24 | 32573.85 | 0.58 | 0.86 | 8.48 | 2.1 | 1 | 10

## resultados
Unnamed: 0 | Volume de calda [L] | STATUS | Capacidade operacional [ha/h] | Tempo de missao [h] | Tempo util [h] | Tempo por voo [min] | Autonomia Projetada [h] | N° Voos | MTOW [kg] | Massa Estrutura [kg] | Combustível [kg] | Abastecimentos | Massa gerador | Potência gerador [W] | Combustível consumido [L] | Calda cons [L] | Distância percorrida [km] | Distância Pulverizando [km] | RTL ACUMULADO[m] | EOC [km/km] | EOC [h/h] | Tempo de manobra [h] | Tempo rtl_rtw [h] | V pulv [m/s] | V desloc [m/s]
0 | 100 | CONCLUIDO | 1.4474 | 69.09 | 47.95 | 6.01 | 0.09 | 479 | 194.77 | 54.38 | 1 | 477 | 39.4 | 24256.19 | 661.94 | 3812.1 | 565.36 | 94.24 | 231462.88 | 0.17 | 0.64 | 9.06 | 14.29 | 1 | 10
1 | 100 | CONCLUIDO | 2.0422 | 48.97 | 39.1 | 12.41 | 0.18 | 189 | 196.32 | 54.38 | 2 | 187 | 39.95 | 24447.22 | 523.44 | 3810.42 | 275.98 | 94.24 | 88220.85 | 0.34 | 0.79 | 8.58 | 5.46 | 1 | 10
2 | 100 | CONCLUIDO | 2.2763 | 43.93 | 36.94 | 19.27 | 0.27 | 115 | 197.88 | 54.38 | 3 | 113 | 40.5 | 24639 | 477.02 | 3809.94 | 205.67 | 94.24 | 53434.45 | 0.46 | 0.83 | 8.46 | 3.3 | 1 | 10
3 | 100 | CONCLUIDO | 2.4046 | 41.59 | 35.92 | 26.61 | 0.36 | 81 | 199.44 | 54.38 | 4 | 79 | 41.06 | 24831.54 | 446.72 | 3809.38 | 172.54 | 94.24 | 37040.06 | 0.55 | 0.86 | 8.4 | 2.28 | 1 | 10
4 | 100 | CONCLUIDO | 2.4805 | 40.31 | 35.39 | 34.25 | 0.44 | 62 | 201.01 | 54.38 | 5 | 60 | 41.63 | 25024.84 | 421.3 | 3809.57 | 155.54 | 94.24 | 28635.71 | 0.61 | 0.87 | 8.36 | 1.75 | 1 | 10
5 | 100 | CONCLUIDO | 2.5357 | 39.44 | 35.01 | 42.88 | 0.53 | 49 | 202.58 | 54.38 | 6 | 47 | 42.2 | 25218.93 | 395.95 | 3809.42 | 142.83 | 94.24 | 22347.05 | 0.66 | 0.88 | 8.35 | 1.38 | 1 | 10
6 | 100 | CONCLUIDO | 2.5704 | 38.9 | 34.79 | 50.92 | 0.61 | 41 | 204.16 | 54.38 | 7 | 19 | 42.78 | 25413.94 | 375.35 | 3809.31 | 134.6 | 94.24 | 18270.26 | 0.7 | 0.88 | 8.37 | 1.15 | 1 | 10
7 | 100 | CONCLUIDO | 2.5723 | 38.88 | 34.8 | 52.21 | 0.69 | 40 | 205.75 | 54.38 | 8 | 0 | 43.37 | 25609.61 | 373.82 | 3809.68 | 134.43 | 94.24 | 18192.13 | 0.7 | 0.88 | 8.38 | 1.16 | 1 | 10
0 | 40 | CONCLUIDO | 2.1581 | 46.34 | 40.17 | 10.76 | 0.2 | 224 | 89.87 | 37.55 | 1 | 222 | 11.32 | 11317.98 | 310.04 | 3809.9 | 310.48 | 94.24 | 105295.99 | 0.3 | 0.77 | 8.64 | 6.52 | 1 | 10
1 | 40 | CONCLUIDO | 2.4801 | 40.32 | 36.53 | 22.37 | 0.39 | 98 | 91.1 | 37.55 | 2 | 14 | 11.54 | 11468.97 | 245.42 | 3809.77 | 189.09 | 94.24 | 45232.22 | 0.5 | 0.84 | 8.52 | 2.89 | 1 | 10
2 | 40 | CONCLUIDO | 2.482 | 40.29 | 36.52 | 22.59 | 0.57 | 97 | 92.32 | 37.55 | 3 | 0 | 11.77 | 11620.34 | 247.26 | 3810.53 | 187.67 | 94.24 | 44526.91 | 0.5 | 0.84 | 8.55 | 2.87 | 1 | 10
0 | 30 | CONCLUIDO | 2.3155 | 43.19 | 38.65 | 13.41 | 0.24 | 173 | 71.52 | 32.27 | 1 | 170 | 8.25 | 9054.6 | 238.8 | 3809.9 | 261.34 | 94.24 | 80979.18 | 0.36 | 0.8 | 8.56 | 5.01 | 1 | 10
1 | 30 | CONCLUIDO | 2.4225 | 41.28 | 37.44 | 17.55 | 0.48 | 128 | 72.7 | 32.27 | 2 | 0 | 8.43 | 9200.25 | 219.71 | 3810.4 | 216.77 | 94.24 | 58919.51 | 0.43 | 0.82 | 8.64 | 3.8 | 1 | 10
0 | 15 | CONCLUIDO | 2.1839 | 45.79 | 41.26 | 9.71 | 0.43 | 255 | 39.78 | 19.54 | 1 | 0 | 4.24 | 5140 | 163.85 | 3811.27 | 334.78 | 94.24 | 117290.26 | 0.28 | 0.75 | 9.02 | 7.61 | 1 | 10
0 | 70 | CONCLUIDO | 1.7703 | 56.49 | 44.06 | 7.49 | 0.12 | 353 | 141.81 | 47.83 | 1 | 351 | 22.98 | 17723.39 | 488.1 | 3810.86 | 438.22 | 94.24 | 168520.7 | 0.22 | 0.7 | 8.84 | 10.41 | 1 | 10
1 | 70 | CONCLUIDO | 2.2707 | 44.04 | 37.71 | 15.93 | 0.25 | 142 | 143.17 | 47.83 | 2 | 140 | 23.34 | 17891.86 | 393.14 | 3809.7 | 231.15 | 94.24 | 66041.76 | 0.41 | 0.82 | 8.49 | 4.07 | 1 | 10
2 | 70 | CONCLUIDO | 2.453 | 40.77 | 36.08 | 25.47 | 0.37 | 85 | 144.54 | 47.83 | 3 | 83 | 23.71 | 18060.85 | 349.45 | 3809.32 | 177.76 | 94.24 | 39631.71 | 0.53 | 0.85 | 8.41 | 2.44 | 1 | 10
3 | 70 | CONCLUIDO | 2.5465 | 39.27 | 35.34 | 35.94 | 0.49 | 59 | 145.92 | 47.83 | 4 | 32 | 24.09 | 18230.35 | 314.84 | 3809.64 | 152.36 | 94.24 | 27058.94 | 0.62 | 0.87 | 8.4 | 1.7 | 1 | 10
4 | 70 | CONCLUIDO | 2.5554 | 39.13 | 35.29 | 37.81 | 0.6 | 56 | 147.3 | 47.83 | 5 | 0 | 24.47 | 18400.38 | 311.44 | 3809.3 | 149.27 | 94.24 | 25528.37 | 0.63 | 0.87 | 8.44 | 1.65 | 1 | 10
0 | 90 | CONCLUIDO | 1.5494 | 64.54 | 46.62 | 6.42 | 0.1 | 436 | 176.73 | 52.44 | 1 | 434 | 33.29 | 22031.19 | 602.65 | 3811.52 | 520.83 | 94.24 | 209411.11 | 0.18 | 0.66 | 9.01 | 12.96 | 1 | 10
1 | 90 | CONCLUIDO | 2.1153 | 47.28 | 38.67 | 13.33 | 0.2 | 174 | 178.21 | 52.44 | 2 | 172 | 33.77 | 22213.89 | 481.34 | 3809.82 | 262.01 | 94.24 | 81311.39 | 0.36 | 0.8 | 8.56 | 5.02 | 1 | 10
2 | 90 | CONCLUIDO | 2.3328 | 42.87 | 36.68 | 20.76 | 0.3 | 106 | 179.7 | 52.44 | 3 | 104 | 34.26 | 22397.24 | 437.68 | 3809.77 | 197.18 | 94.24 | 49235.74 | 0.48 | 0.84 | 8.44 | 3.04 | 1 | 10
3 | 90 | CONCLUIDO | 2.4503 | 40.81 | 35.76 | 28.99 | 0.39 | 74 | 181.19 | 52.44 | 4 | 72 | 34.75 | 22581.25 | 406.08 | 3809.58 | 167.02 | 94.24 | 34316.77 | 0.56 | 0.86 | 8.39 | 2.12 | 1 | 10
4 | 90 | CONCLUIDO | 2.5273 | 39.57 | 35.19 | 38.39 | 0.49 | 55 | 182.69 | 52.44 | 5 | 53 | 35.25 | 22766.06 | 375.71 | 3809.32 | 148.67 | 94.24 | 25237.74 | 0.63 | 0.87 | 8.36 | 1.55 | 1 | 10
5 | 90 | CONCLUIDO | 2.5671 | 38.96 | 34.93 | 46.58 | 0.58 | 45 | 184.19 | 52.44 | 6 | 17 | 35.75 | 22951.43 | 353.89 | 3809.49 | 139.02 | 94.24 | 20460.86 | 0.68 | 0.88 | 8.38 | 1.29 | 1 | 10
6 | 90 | CONCLUIDO | 2.5688 | 38.93 | 34.94 | 47.65 | 0.67 | 44 | 185.7 | 52.44 | 7 | 0 | 36.26 | 23137.49 | 353.26 | 3809.67 | 138.57 | 94.24 | 20241.48 | 0.68 | 0.88 | 8.4 | 1.3 | 1 | 10
0 | 10 | CONCLUIDO | 1.9638 | 50.92 | 45.04 | 7.09 | 0.64 | 381 | 26.11 | 12.1 | 1 | 0 | 3.01 | 3454.41 | 131.32 | 3812.25 | 452.45 | 94.24 | 175497.57 | 0.21 | 0.68 | 9.39 | 11.39 | 1 | 10
0 | 45 | CONCLUIDO | 2.0867 | 47.92 | 40.86 | 9.92 | 0.18 | 247 | 98.71 | 39.72 | 1 | 245 | 12.99 | 12407.75 | 342.04 | 3810.14 | 333.42 | 94.24 | 116648.8 | 0.28 | 0.75 | 8.67 | 7.21 | 1 | 10
1 | 45 | CONCLUIDO | 2.4741 | 40.42 | 36.44 | 22.54 | 0.35 | 97 | 99.95 | 39.72 | 2 | 78 | 13.24 | 12561.45 | 264.9 | 3809.87 | 188.22 | 94.24 | 44798.42 | 0.5 | 0.84 | 8.46 | 2.79 | 1 | 10
2 | 45 | CONCLUIDO | 2.5029 | 39.95 | 36.2 | 25.25 | 0.52 | 86 | 101.2 | 39.72 | 3 | 0 | 13.49 | 12715.54 | 258.39 | 3809.9 | 177.37 | 94.24 | 39428.74 | 0.53 | 0.85 | 8.53 | 2.56 | 1 | 10
0 | 60 | CONCLUIDO | 1.8893 | 52.93 | 42.82 | 8.24 | 0.14 | 312 | 124.63 | 45 | 1 | 310 | 18.64 | 15605.44 | 431.27 | 3810.58 | 397.6 | 94.24 | 148416.77 | 0.24 | 0.72 | 8.78 | 9.17 | 1 | 10
1 | 60 | CONCLUIDO | 2.3458 | 42.63 | 37.28 | 17.75 | 0.28 | 126 | 125.95 | 45 | 2 | 124 | 18.95 | 15767.7 | 346.52 | 3809.5 | 216.35 | 94.24 | 58723 | 0.44 | 0.83 | 8.49 | 3.64 | 1 | 10
2 | 60 | CONCLUIDO | 2.5165 | 39.74 | 35.74 | 29.38 | 0.42 | 73 | 127.27 | 45 | 3 | 63 | 19.27 | 15930.42 | 298.54 | 3809.45 | 165.74 | 94.24 | 33680.77 | 0.57 | 0.86 | 8.41 | 2.1 | 1 | 10
3 | 60 | CONCLUIDO | 2.5401 | 39.37 | 35.58 | 32.84 | 0.55 | 65 | 128.59 | 45 | 4 | 1 | 19.59 | 16093.6 | 290.81 | 3809.85 | 158.13 | 94.24 | 29915.58 | 0.6 | 0.87 | 8.47 | 1.93 | 1 | 10
4 | 60 | CONCLUIDO | 2.54 | 39.37 | 35.58 | 32.84 | 0.68 | 65 | 129.92 | 45 | 5 | 0 | 19.92 | 16257.24 | 293.62 | 3809.85 | 158.12 | 94.24 | 29912.52 | 0.6 | 0.87 | 8.47 | 1.94 | 1 | 10
0 | 80 | CONCLUIDO | 1.6561 | 60.38 | 45.36 | 6.91 | 0.11 | 394 | 159.12 | 50.28 | 1 | 392 | 27.84 | 19859.16 | 545.3 | 3810.86 | 479.54 | 94.24 | 188973.39 | 0.2 | 0.68 | 8.95 | 11.71 | 1 | 10
1 | 80 | CONCLUIDO | 2.189 | 45.68 | 38.23 | 14.43 | 0.22 | 159 | 160.54 | 50.28 | 2 | 157 | 28.26 | 20034.4 | 438.64 | 3809.97 | 247.97 | 94.24 | 74365.76 | 0.38 | 0.81 | 8.52 | 4.59 | 1 | 10
2 | 80 | CONCLUIDO | 2.3932 | 41.78 | 36.37 | 22.73 | 0.33 | 96 | 161.97 | 50.28 | 3 | 94 | 28.69 | 20210.21 | 395.36 | 3809.51 | 186.98 | 94.24 | 44186.98 | 0.5 | 0.85 | 8.42 | 2.73 | 1 | 10
3 | 80 | CONCLUIDO | 2.5029 | 39.95 | 35.5 | 32.27 | 0.43 | 66 | 163.4 | 50.28 | 4 | 64 | 29.12 | 20386.62 | 360.63 | 3809.3 | 159.06 | 94.24 | 30375.21 | 0.59 | 0.87 | 8.37 | 1.86 | 1 | 10
4 | 80 | CONCLUIDO | 2.5621 | 39.03 | 35.09 | 42.11 | 0.54 | 50 | 164.83 | 50.28 | 5 | 16 | 29.55 | 20563.61 | 332.83 | 3809.53 | 143.89 | 94.24 | 22872.26 | 0.65 | 0.88 | 8.4 | 1.45 | 1 | 10
5 | 80 | CONCLUIDO | 2.5649 | 38.99 | 35.09 | 42.96 | 0.64 | 49 | 166.27 | 50.28 | 6 | 0 | 29.99 | 20741.2 | 332.02 | 3809.76 | 143.44 | 94.24 | 22649.83 | 0.66 | 0.88 | 8.4 | 1.45 | 1 | 10
0 | 35 | CONCLUIDO | 2.2327 | 44.79 | 39.45 | 11.84 | 0.22 | 200 | 80.84 | 35.1 | 1 | 198 | 9.74 | 10204.21 | 276.4 | 3810.43 | 287.36 | 94.24 | 93853.39 | 0.33 | 0.78 | 8.6 | 5.81 | 1 | 10
1 | 35 | CONCLUIDO | 2.4565 | 40.71 | 36.92 | 20.14 | 0.43 | 110 | 82.04 | 35.1 | 2 | 0 | 9.94 | 10352.53 | 232.55 | 3809.55 | 200.14 | 94.24 | 50694.42 | 0.47 | 0.83 | 8.6 | 3.28 | 1 | 10
0 | 50 | CONCLUIDO | 2.0199 | 49.51 | 41.49 | 9.26 | 0.16 | 269 | 107.41 | 41.65 | 1 | 267 | 14.77 | 13481.73 | 372.29 | 3809.86 | 354.25 | 94.24 | 126954.24 | 0.27 | 0.74 | 8.71 | 7.85 | 1 | 10
1 | 50 | CONCLUIDO | 2.432 | 41.12 | 36.7 | 20.58 | 0.32 | 107 | 108.68 | 41.65 | 2 | 105 | 15.03 | 13638.32 | 294.27 | 3809.7 | 198.01 | 94.24 | 49645.99 | 0.48 | 0.84 | 8.44 | 3.06 | 1 | 10
2 | 50 | CONCLUIDO | 2.5185 | 39.71 | 35.94 | 27.64 | 0.48 | 78 | 109.96 | 41.65 | 3 | 0 | 15.31 | 13795.21 | 268.85 | 3810 | 168.92 | 94.24 | 35245.71 | 0.56 | 0.86 | 8.52 | 2.29 | 1 | 10
0 | 25 | CONCLUIDO | 2.3612 | 42.35 | 38.35 | 14.47 | 0.28 | 159 | 61.76 | 28.92 | 1 | 41 | 6.84 | 7851.41 | 204.64 | 3810.42 | 246.34 | 94.24 | 73550.48 | 0.38 | 0.8 | 8.68 | 4.7 | 1 | 10
1 | 25 | CONCLUIDO | 2.372 | 42.16 | 38.22 | 14.89 | 0.55 | 154 | 62.92 | 28.92 | 2 | 0 | 7 | 7994.37 | 206.34 | 3811.37 | 240.63 | 94.24 | 70719.53 | 0.39 | 0.81 | 8.72 | 4.58 | 1 | 10
0 | 85 | CONCLUIDO | 1.6027 | 62.4 | 45.96 | 6.64 | 0.11 | 415 | 167.88 | 51.39 | 1 | 413 | 30.49 | 20939.59 | 573.39 | 3811.26 | 500.17 | 94.24 | 199185.67 | 0.19 | 0.67 | 8.95 | 12.31 | 1 | 10
1 | 85 | CONCLUIDO | 2.1498 | 46.52 | 38.48 | 13.83 | 0.21 | 167 | 169.33 | 51.39 | 2 | 165 | 30.94 | 21118.46 | 460.81 | 3810.12 | 255.72 | 94.24 | 78199.9 | 0.37 | 0.8 | 8.54 | 4.84 | 1 | 10
2 | 85 | CONCLUIDO | 2.3642 | 42.3 | 36.5 | 21.68 | 0.31 | 101 | 170.79 | 51.39 | 3 | 99 | 31.4 | 21297.94 | 416.64 | 3809.48 | 191.67 | 94.24 | 46506.6 | 0.49 | 0.84 | 8.43 | 2.86 | 1 | 10
3 | 85 | CONCLUIDO | 2.4774 | 40.36 | 35.62 | 30.53 | 0.41 | 70 | 172.25 | 51.39 | 4 | 68 | 31.86 | 21478.05 | 384.08 | 3809.71 | 162.64 | 94.24 | 32147.77 | 0.58 | 0.86 | 8.38 | 1.98 | 1 | 10
4 | 85 | CONCLUIDO | 2.548 | 39.25 | 35.11 | 40.51 | 0.51 | 52 | 173.71 | 51.39 | 5 | 47 | 32.32 | 21658.78 | 353.06 | 3809.35 | 145.98 | 94.24 | 23906.28 | 0.65 | 0.88 | 8.36 | 1.47 | 1 | 10
5 | 85 | CONCLUIDO | 2.5703 | 38.91 | 34.98 | 45.62 | 0.61 | 46 | 175.18 | 51.39 | 6 | 2 | 32.79 | 21840.16 | 340.85 | 3809.58 | 139.9 | 94.24 | 20893.6 | 0.67 | 0.88 | 8.4 | 1.34 | 1 | 10
6 | 85 | CONCLUIDO | 2.5701 | 38.91 | 34.98 | 45.62 | 0.7 | 46 | 176.66 | 51.39 | 7 | 0 | 33.27 | 22022.17 | 343.5 | 3809.52 | 139.9 | 94.24 | 20897.74 | 0.67 | 0.88 | 8.4 | 1.34 | 1 | 10
0 | 20 | CONCLUIDO | 2.302 | 43.44 | 39.35 | 12.3 | 0.34 | 192 | 51.33 | 24.83 | 1 | 0 | 5.51 | 6564.78 | 185.32 | 3810.83 | 275.49 | 94.24 | 87960.45 | 0.34 | 0.78 | 8.83 | 5.7 | 1 | 10
0 | 65 | CONCLUIDO | 1.8296 | 54.66 | 43.44 | 7.85 | 0.13 | 332 | 133.21 | 46.47 | 1 | 330 | 20.75 | 16663.42 | 459.71 | 3810.77 | 416.9 | 94.24 | 157964.34 | 0.23 | 0.71 | 8.84 | 9.79 | 1 | 10
1 | 65 | CONCLUIDO | 2.3091 | 43.31 | 37.48 | 16.78 | 0.26 | 134 | 134.55 | 46.47 | 2 | 132 | 21.09 | 16828.84 | 370.66 | 3809.72 | 223.29 | 94.24 | 62149.1 | 0.42 | 0.82 | 8.49 | 3.84 | 1 | 10
2 | 65 | CONCLUIDO | 2.4864 | 40.22 | 35.89 | 27.26 | 0.39 | 79 | 135.9 | 46.47 | 3 | 77 | 21.43 | 16994.64 | 324.34 | 3809.52 | 171.21 | 94.24 | 36386.93 | 0.55 | 0.86 | 8.4 | 2.25 | 1 | 10
3 | 65 | CONCLUIDO | 2.5515 | 39.19 | 35.38 | 35.38 | 0.52 | 60 | 137.25 | 46.47 | 4 | 5 | 21.78 | 17160.92 | 300.03 | 3809.64 | 152.57 | 94.24 | 27159.43 | 0.62 | 0.87 | 8.43 | 1.74 | 1 | 10
4 | 65 | CONCLUIDO | 2.5511 | 39.2 | 35.39 | 35.39 | 0.64 | 60 | 138.6 | 46.47 | 5 | 0 | 22.13 | 17327.69 | 302.15 | 3809.55 | 152.49 | 94.24 | 27121.65 | 0.62 | 0.87 | 8.44 | 1.75 | 1 | 10
0 | 75 | CONCLUIDO | 1.7116 | 58.42 | 44.72 | 7.17 | 0.12 | 374 | 150.44 | 49.1 | 1 | 372 | 25.34 | 18787.76 | 516.69 | 3810.9 | 459.13 | 94.24 | 178868.3 | 0.21 | 0.69 | 8.9 | 11.07 | 1 | 10
1 | 75 | CONCLUIDO | 2.2285 | 44.87 | 37.98 | 15.09 | 0.23 | 151 | 151.83 | 49.1 | 2 | 149 | 25.73 | 18959.54 | 416.43 | 3809.72 | 239.22 | 94.24 | 70030.44 | 0.39 | 0.81 | 8.53 | 4.34 | 1 | 10
2 | 75 | CONCLUIDO | 2.4236 | 41.26 | 36.23 | 24.16 | 0.35 | 90 | 153.23 | 49.1 | 3 | 88 | 26.13 | 19131.85 | 372.6 | 3809.8 | 182.61 | 94.24 | 42032.14 | 0.52 | 0.85 | 8.42 | 2.59 | 1 | 10
3 | 75 | CONCLUIDO | 2.5282 | 39.55 | 35.38 | 34.24 | 0.46 | 62 | 154.63 | 49.1 | 4 | 58 | 26.53 | 19304.72 | 337.07 | 3809.4 | 155.28 | 94.24 | 28506.58 | 0.61 | 0.87 | 8.36 | 1.74 | 1 | 10
4 | 75 | CONCLUIDO | 2.5617 | 39.04 | 35.17 | 40.58 | 0.57 | 52 | 156.03 | 49.1 | 5 | 2 | 26.94 | 19478.15 | 321.22 | 3809.53 | 145.74 | 94.24 | 23784.19 | 0.65 | 0.88 | 8.42 | 1.53 | 1 | 10
5 | 75 | CONCLUIDO | 2.5615 | 39.04 | 35.17 | 40.59 | 0.67 | 52 | 157.44 | 49.1 | 6 | 0 | 27.35 | 19652.13 | 323.83 | 3809.53 | 145.71 | 94.24 | 23770.54 | 0.65 | 0.88 | 8.43 | 1.53 | 1 | 10
0 | 95 | CONCLUIDO | 1.4961 | 66.84 | 47.32 | 6.2 | 0.1 | 458 | 185.69 | 53.44 | 1 | 456 | 36.26 | 23136.14 | 632.65 | 3812.38 | 544.07 | 94.24 | 220920.59 | 0.17 | 0.65 | 9.04 | 13.66 | 1 | 10
1 | 95 | CONCLUIDO | 2.0752 | 48.19 | 38.95 | 12.84 | 0.19 | 182 | 187.21 | 53.44 | 2 | 180 | 36.77 | 23322.88 | 503.22 | 3810.08 | 270.44 | 94.24 | 85484.61 | 0.35 | 0.79 | 8.58 | 5.3 | 1 | 10
2 | 95 | CONCLUIDO | 2.3038 | 43.41 | 36.81 | 19.89 | 0.28 | 111 | 188.73 | 53.44 | 3 | 109 | 37.29 | 23510.33 | 457.62 | 3809.78 | 200.61 | 94.24 | 50927.76 | 0.47 | 0.84 | 8.46 | 3.16 | 1 | 10
3 | 95 | CONCLUIDO | 2.4254 | 41.23 | 35.86 | 27.58 | 0.37 | 78 | 190.25 | 53.44 | 4 | 76 | 37.82 | 23698.48 | 426.67 | 3809.45 | 170.61 | 94.24 | 36091.83 | 0.55 | 0.86 | 8.39 | 2.22 | 1 | 10
4 | 95 | CONCLUIDO | 2.5023 | 39.96 | 35.3 | 35.9 | 0.46 | 59 | 191.78 | 53.44 | 5 | 57 | 38.35 | 23887.36 | 399.73 | 3809.45 | 152.4 | 94.24 | 27081.43 | 0.62 | 0.87 | 8.36 | 1.66 | 1 | 10
5 | 95 | CONCLUIDO | 2.5548 | 39.14 | 34.96 | 45.6 | 0.55 | 46 | 193.32 | 53.44 | 6 | 39 | 38.89 | 24076.95 | 371.77 | 3809.37 | 141.04 | 94.24 | 21464.4 | 0.67 | 0.88 | 8.35 | 1.32 | 1 | 10
6 | 95 | CONCLUIDO | 2.5716 | 38.89 | 34.85 | 49.79 | 0.64 | 42 | 194.86 | 53.44 | 7 | 1 | 39.43 | 24267.28 | 362.11 | 3809.29 | 136.02 | 94.24 | 18973.32 | 0.69 | 0.88 | 8.39 | 1.22 | 1 | 10
7 | 95 | CONCLUIDO | 2.5714 | 38.89 | 34.86 | 49.8 | 0.72 | 42 | 196.41 | 53.44 | 8 | 0 | 39.98 | 24458.36 | 364.92 | 3809.33 | 136.11 | 94.24 | 19018.79 | 0.69 | 0.88 | 8.39 | 1.22 | 1 | 10
0 | 55 | CONCLUIDO | 1.9522 | 51.22 | 42.19 | 8.7 | 0.15 | 291 | 116.05 | 43.4 | 1 | 289 | 16.65 | 14546.17 | 402.34 | 3810.55 | 376.11 | 94.24 | 137773.44 | 0.25 | 0.73 | 8.76 | 8.54 | 1 | 10
1 | 55 | CONCLUIDO | 2.3923 | 41.8 | 36.95 | 19.11 | 0.3 | 116 | 117.34 | 43.4 | 2 | 114 | 16.94 | 14705.49 | 320.17 | 3809.79 | 206.07 | 94.24 | 53629.82 | 0.46 | 0.83 | 8.45 | 3.3 | 1 | 10
2 | 55 | CONCLUIDO | 2.5273 | 39.57 | 35.76 | 29.8 | 0.45 | 72 | 118.63 | 43.4 | 3 | 16 | 17.23 | 14865.24 | 280.39 | 3809.54 | 164.82 | 94.24 | 33226.16 | 0.57 | 0.86 | 8.46 | 2.12 | 1 | 10
3 | 55 | CONCLUIDO | 2.5305 | 39.52 | 35.74 | 30.2 | 0.59 | 71 | 119.93 | 43.4 | 4 | 0 | 17.53 | 15025.44 | 281.24 | 3809.55 | 163.51 | 94.24 | 32573.85 | 0.58 | 0.86 | 8.48 | 2.1 | 1 | 10

## gráficos
Selecione o eixo X:
Selecione o eixo Y:
Selecione o eixo Z:
Eixo X | Eixo Y | Eixo Z
0 | 0 | 0
0 | 0 | 0
0 | 0 | 0
0 | 0 | 0
0 | 0 | 0
0 | 0 | 0
0 | 0 | 0
0 | 0 | 0
0 | 0 | 0
0 | 0 | 0
0 | 0 | 0
0 | 0 | 0
0 | 0 | 0
0 | 0 | 0
0 | 0 | 0
0 | 0 | 0
0 | 0 | 0
0 | 0 | 0
0 | 0 | 0
0 | 0 | 0
0 | 0 | 0
0 | 0 | 0
0 | 0 | 0
0 | 0 | 0
0 | 0 | 0
0 | 0 | 0
0 | 0 | 0
0 | 0 | 0
0 | 0 | 0
0 | 0 | 0
0 | 0 | 0
0 | 0 | 0
0 | 0 | 0
0 | 0 | 0
0 | 0 | 0
0 | 0 | 0
0 | 0 | 0
0 | 0 | 0
0 | 0 | 0
0 | 0 | 0
0 | 0 | 0
0 | 0 | 0
0 | 0 | 0
0 | 0 | 0
0 | 0 | 0
0 | 0 | 0
0 | 0 | 0
0 | 0 | 0
0 | 0 | 0
0 | 0 | 0
0 | 0 | 0
0 | 0 | 0
0 | 0 | 0
0 | 0 | 0
0 | 0 | 0
0 | 0 | 0
0 | 0 | 0
0 | 0 | 0
0 | 0 | 0
0 | 0 | 0
0 | 0 | 0
0 | 0 | 0
0 | 0 | 0
0 | 0 | 0
0 | 0 | 0
0 | 0 | 0
0 | 0 | 0
0 | 0 | 0
0 | 0 | 0
0 | 0 | 0
0 | 0 | 0
0 | 0 | 0
0 | 0 | 0
0 | 0 | 0
0 | 0 | 0
0 | 0 | 0
0 | 0 | 0
0 | 0 | 0
0 | 0 | 0

## hidden (hidden)
Unnamed: 0
Volume de calda [L]
STATUS
Capacidade operacional [ha/h]
Tempo de missao [h]
Tempo util [h]
Tempo por voo [min]
Autonomia Projetada [h]
N° Voos
MTOW [kg]
Massa Estrutura [kg]
Combustível [kg]
Abastecimentos
Massa gerador
Potência gerador [W]
Combustível consumido [L]
Calda cons [L]
Distância percorrida [km]
Distância Pulverizando [km]
RTL ACUMULADO[m]
EOC [km/km]
EOC [h/h]
Tempo de manobra [h]
Tempo rtl_rtw [h]
V pulv [m/s]
V desloc [m/s]