## RESULTADOS_18
Unnamed: 0 | Volume de calda [L] | STATUS | Capacidade operacional [ha/h] | Tempo de missao [h] | Tempo util [h] | Tempo por voo [min] | Autonomia Projetada [h] | N° Voos | MTOW [kg] | Massa Estrutura [kg] | Combustível [kg] | Abastecimentos | Massa gerador | Potência gerador [W] | Combustível consumido [L] | Calda cons [L] | Distância percorrida [km] | Distância Pulverizando [km] | RTL ACUMULADO[m] | EOC [km/km] | EOC [h/h] | Tempo de manobra [h] | Tempo rtl_rtw [h] | V pulv [m/s] | V desloc [m/s]
0 | 100 | CONCLUIDO | 2.7275 | 36.66 | 24.58 | 6 | 0.09 | 246 | 194.77 | 54.38 | 1 | 244 | 39.4 | 24256.19 | 338.36 | 1287.36 | 299.51 | 59.9 | 118530.7 | 0.2 | 0.69 | 0.55 | 7.3 | 1 | 10
1 | 100 | CONCLUIDO | 3.1274 | 31.98 | 22.5 | 7.54 | 0.11 | 179 | 195.16 | 54.38 | 1.25 | 177 | 39.53 | 24303.87 | 307.93 | 1287.17 | 231.15 | 59.9 | 84686.72 | 0.26 | 0.75 | 0.45 | 5.22 | 1 | 10
2 | 100 | CONCLUIDO | 3.4072 | 29.35 | 21.35 | 9.08 | 0.14 | 141 | 195.55 | 54.38 | 1.5 | 139 | 39.67 | 24351.61 | 290.76 | 1287.05 | 193.37 | 59.9 | 65983.19 | 0.31 | 0.8 | 0.39 | 4.07 | 1 | 10
3 | 100 | CONCLUIDO | 3.6191 | 27.63 | 20.6 | 10.66 | 0.16 | 116 | 195.93 | 54.38 | 1.75 | 114 | 39.81 | 24399.39 | 279.04 | 1287.07 | 168.99 | 59.9 | 53921.8 | 0.35 | 0.82 | 0.35 | 3.32 | 1 | 10
4 | 100 | CONCLUIDO | 3.7923 | 26.37 | 20.04 | 12.27 | 0.18 | 98 | 196.32 | 54.38 | 2 | 96 | 39.95 | 24447.22 | 269.94 | 1286.94 | 150.61 | 59.9 | 44817.92 | 0.4 | 0.85 | 0.32 | 2.76 | 1 | 10
5 | 100 | CONCLUIDO | 3.9096 | 25.58 | 19.72 | 13.76 | 0.2 | 86 | 196.71 | 54.38 | 2.25 | 84 | 40.08 | 24495.09 | 264.08 | 1286.97 | 139.91 | 59.9 | 39530.35 | 0.43 | 0.86 | 0.3 | 2.44 | 1 | 10
6 | 100 | CONCLUIDO | 4.0195 | 24.88 | 19.41 | 15.32 | 0.23 | 76 | 197.1 | 54.38 | 2.5 | 74 | 40.22 | 24543.01 | 258.57 | 1287 | 129.94 | 59.9 | 34594.12 | 0.46 | 0.88 | 0.29 | 2.13 | 1 | 10
7 | 100 | CONCLUIDO | 4.1106 | 24.33 | 19.17 | 16.91 | 0.25 | 68 | 197.49 | 54.38 | 2.75 | 66 | 40.36 | 24590.98 | 254.24 | 1286.81 | 122.16 | 59.9 | 30745.38 | 0.49 | 0.89 | 0.27 | 1.89 | 1 | 10
8 | 100 | CONCLUIDO | 4.1957 | 23.83 | 18.95 | 18.63 | 0.27 | 61 | 197.88 | 54.38 | 3 | 59 | 40.5 | 24639 | 249.79 | 1286.92 | 114.77 | 59.9 | 27083.35 | 0.52 | 0.9 | 0.26 | 1.67 | 1 | 10
9 | 100 | CONCLUIDO | 4.2872 | 23.32 | 18.67 | 20.37 | 0.29 | 55 | 198.27 | 54.38 | 3.25 | 53 | 40.64 | 24687.06 | 244.75 | 1286.91 | 105.21 | 59.9 | 22333.6 | 0.57 | 0.91 | 0.26 | 1.39 | 1 | 10
10 | 100 | CONCLUIDO | 4.309 | 23.21 | 18.71 | 22.01 | 0.31 | 51 | 198.66 | 54.38 | 3.5 | 49 | 40.78 | 24735.17 | 243.71 | 1286.8 | 108.41 | 59.9 | 23957.36 | 0.55 | 0.91 | 0.21 | 1.43 | 1 | 10
11 | 100 | CONCLUIDO | 4.3244 | 23.12 | 18.74 | 23.43 | 0.33 | 48 | 199.05 | 54.38 | 3.75 | 46 | 40.92 | 24783.33 | 243.22 | 1286.93 | 108.7 | 59.9 | 24114.14 | 0.55 | 0.91 | 0.24 | 1.46 | 1 | 10
12 | 100 | CONCLUIDO | 4.3914 | 22.77 | 18.54 | 25.29 | 0.36 | 44 | 199.44 | 54.38 | 4 | 42 | 41.06 | 24831.54 | 238.97 | 1286.78 | 102.01 | 59.9 | 20788.56 | 0.59 | 0.92 | 0.24 | 1.27 | 1 | 10
13 | 100 | CONCLUIDO | 4.4356 | 22.54 | 18.43 | 26.98 | 0.38 | 41 | 199.83 | 54.38 | 4.25 | 39 | 41.2 | 24879.79 | 236.36 | 1286.8 | 98.47 | 59.9 | 19034.77 | 0.61 | 0.92 | 0.23 | 1.16 | 1 | 10
14 | 100 | CONCLUIDO | 4.4605 | 22.42 | 18.39 | 28.29 | 0.4 | 39 | 200.22 | 54.38 | 4.5 | 37 | 41.35 | 24928.09 | 234.32 | 1286.75 | 96.92 | 59.9 | 18272.28 | 0.62 | 0.92 | 0.23 | 1.11 | 1 | 10
15 | 100 | CONCLUIDO | 4.5054 | 22.2 | 18.28 | 30.47 | 0.42 | 36 | 200.61 | 54.38 | 4.75 | 34 | 41.49 | 24976.45 | 231.31 | 1286.8 | 93.24 | 59.9 | 16445.93 | 0.64 | 0.93 | 0.22 | 1 | 1 | 10
16 | 100 | CONCLUIDO | 4.5346 | 22.05 | 18.21 | 32.14 | 0.44 | 34 | 201.01 | 54.38 | 5 | 32 | 41.63 | 25024.84 | 229.01 | 1286.84 | 91.01 | 59.9 | 15338.59 | 0.66 | 0.93 | 0.22 | 0.94 | 1 | 10
17 | 100 | CONCLUIDO | 4.564 | 21.91 | 18.15 | 34.03 | 0.46 | 32 | 201.4 | 54.38 | 5.25 | 30 | 41.77 | 25073.29 | 226.67 | 1286.78 | 89.13 | 59.9 | 14410.3 | 0.67 | 0.94 | 0.21 | 0.87 | 1 | 10
18 | 100 | CONCLUIDO | 4.5778 | 21.84 | 18.12 | 35.08 | 0.48 | 31 | 201.79 | 54.38 | 5.5 | 29 | 41.92 | 25121.79 | 224.75 | 1286.91 | 88.03 | 59.9 | 13864.62 | 0.68 | 0.94 | 0.21 | 0.84 | 1 | 10
19 | 100 | CONCLUIDO | 4.61 | 21.69 | 18.05 | 37.34 | 0.51 | 29 | 202.19 | 54.38 | 5.75 | 27 | 42.06 | 25170.34 | 222.28 | 1286.79 | 85.72 | 59.9 | 12721.03 | 0.7 | 0.94 | 0.21 | 0.77 | 1 | 10
20 | 100 | CONCLUIDO | 4.6286 | 21.6 | 18 | 38.57 | 0.53 | 28 | 202.58 | 54.38 | 6 | 26 | 42.2 | 25218.93 | 220.18 | 1286.75 | 83.87 | 59.9 | 11798.96 | 0.71 | 0.94 | 0.21 | 0.72 | 1 | 10
21 | 100 | CONCLUIDO | 4.6623 | 21.45 | 17.92 | 41.36 | 0.55 | 26 | 202.98 | 54.38 | 6.25 | 24 | 42.35 | 25267.7 | 217.8 | 1286.78 | 81.91 | 59.9 | 10831.59 | 0.73 | 0.95 | 0.19 | 0.64 | 1 | 10
22 | 100 | CONCLUIDO | 4.6593 | 21.46 | 17.97 | 43.14 | 0.57 | 25 | 203.37 | 54.38 | 6.5 | 23 | 42.49 | 25316.39 | 216.95 | 1286.85 | 83.39 | 59.9 | 11573.43 | 0.72 | 0.94 | 0.2 | 0.7 | 1 | 10
23 | 100 | CONCLUIDO | 4.6743 | 21.39 | 17.94 | 44.86 | 0.59 | 24 | 203.77 | 54.38 | 6.75 | 22 | 42.64 | 25365.14 | 215.5 | 1286.75 | 82.36 | 59.9 | 11064.44 | 0.73 | 0.95 | 0.2 | 0.67 | 1 | 10
24 | 100 | CONCLUIDO | 4.6896 | 21.32 | 17.91 | 46.73 | 0.61 | 23 | 204.16 | 54.38 | 7 | 21 | 42.78 | 25413.94 | 213.03 | 1286.82 | 81.4 | 59.9 | 10591.85 | 0.74 | 0.95 | 0.2 | 0.64 | 1 | 10
25 | 100 | CONCLUIDO | 4.707 | 21.24 | 17.87 | 48.74 | 0.63 | 22 | 204.56 | 54.38 | 7.25 | 20 | 42.93 | 25462.78 | 211.13 | 1286.85 | 79.96 | 59.9 | 9873.4 | 0.75 | 0.95 | 0.2 | 0.59 | 1 | 10
26 | 100 | CONCLUIDO | 4.7224 | 21.18 | 17.84 | 50.98 | 0.65 | 21 | 204.95 | 54.38 | 7.5 | 19 | 43.08 | 25511.67 | 208.65 | 1286.8 | 79.01 | 59.9 | 9406.25 | 0.76 | 0.95 | 0.2 | 0.56 | 1 | 10
27 | 100 | CONCLUIDO | 4.7192 | 21.19 | 17.86 | 51.02 | 0.67 | 21 | 205.35 | 54.38 | 7.75 | 19 | 43.22 | 25560.62 | 207.31 | 1286.77 | 79.47 | 59.9 | 9637.4 | 0.75 | 0.95 | 0.2 | 0.58 | 1 | 10
28 | 100 | CONCLUIDO | 4.7368 | 21.11 | 17.82 | 53.45 | 0.69 | 20 | 205.75 | 54.38 | 8 | 18 | 43.37 | 25609.61 | 205.83 | 1286.83 | 78.3 | 59.9 | 9053.53 | 0.77 | 0.95 | 0.2 | 0.54 | 1 | 10
29 | 100 | CONCLUIDO | 4.7517 | 21.05 | 17.79 | 56.18 | 0.71 | 19 | 206.15 | 54.38 | 8.25 | 17 | 43.52 | 25658.66 | 203.74 | 1286.77 | 77.33 | 59.9 | 8574.6 | 0.77 | 0.95 | 0.19 | 0.51 | 1 | 10
30 | 100 | CONCLUIDO | 4.7943 | 20.86 | 17.64 | 58.8 | 0.73 | 18 | 206.54 | 54.38 | 8.5 | 16 | 43.67 | 25707.76 | 198.77 | 1286.76 | 72.31 | 59.9 | 6071.26 | 0.83 | 0.96 | 0.19 | 0.36 | 1 | 10
31 | 100 | CONCLUIDO | 4.7677 | 20.97 | 17.76 | 59.19 | 0.75 | 18 | 206.94 | 54.38 | 8.75 | 16 | 43.81 | 25756.9 | 199.34 | 1286.79 | 76.53 | 59.9 | 8180.83 | 0.78 | 0.96 | 0.19 | 0.48 | 1 | 10
32 | 100 | CONCLUIDO | 4.7781 | 20.93 | 17.75 | 62.65 | 0.77 | 17 | 207.34 | 54.38 | 9 | 15 | 43.96 | 25806.1 | 197.74 | 1286.76 | 76.1 | 59.9 | 7968.85 | 0.79 | 0.96 | 0.19 | 0.47 | 1 | 10
33 | 100 | CONCLUIDO | 4.7792 | 20.92 | 17.75 | 62.63 | 0.79 | 17 | 207.74 | 54.38 | 9.25 | 15 | 44.11 | 25855.35 | 195.98 | 1286.85 | 75.88 | 59.9 | 7857.89 | 0.79 | 0.96 | 0.19 | 0.47 | 1 | 10
34 | 100 | CONCLUIDO | 4.7987 | 20.84 | 17.7 | 66.38 | 0.81 | 16 | 208.14 | 54.38 | 9.5 | 12 | 44.26 | 25904.65 | 192.42 | 1286.78 | 74.22 | 59.9 | 7037.28 | 0.81 | 0.96 | 0.19 | 0.42 | 1 | 10
35 | 100 | CONCLUIDO | 4.7935 | 20.86 | 17.72 | 66.46 | 0.83 | 16 | 208.54 | 54.38 | 9.75 | 11 | 44.41 | 25954 | 191.81 | 1286.75 | 75.07 | 59.9 | 7457.72 | 0.8 | 0.96 | 0.19 | 0.45 | 1 | 10
36 | 100 | CONCLUIDO | 4.8135 | 20.78 | 17.68 | 70.7 | 0.85 | 15 | 208.94 | 54.38 | 10 | 11 | 44.56 | 26003.41 | 189.81 | 1286.75 | 73.51 | 59.9 | 6686.33 | 0.81 | 0.96 | 0.19 | 0.4 | 1 | 10
37 | 100 | CONCLUIDO | 4.8121 | 20.78 | 17.68 | 70.72 | 0.87 | 15 | 209.34 | 54.38 | 10.25 | 8 | 44.71 | 26052.86 | 188.43 | 1286.85 | 73.59 | 59.9 | 6723.87 | 0.81 | 0.96 | 0.19 | 0.4 | 1 | 10
38 | 100 | CONCLUIDO | 4.8094 | 20.79 | 17.69 | 70.77 | 0.89 | 15 | 209.74 | 54.38 | 10.5 | 6 | 44.87 | 26102.37 | 188.17 | 1286.75 | 73.89 | 59.9 | 6875.26 | 0.81 | 0.96 | 0.2 | 0.42 | 1 | 10
39 | 100 | CONCLUIDO | 4.831 | 20.7 | 17.64 | 75.59 | 0.91 | 14 | 210.14 | 54.38 | 10.75 | 3 | 45.02 | 26151.93 | 186.34 | 1286.85 | 71.92 | 59.9 | 5896.29 | 0.83 | 0.96 | 0.2 | 0.36 | 1 | 10
40 | 100 | CONCLUIDO | 4.8373 | 20.67 | 17.61 | 75.48 | 0.93 | 14 | 210.55 | 54.38 | 11 | 2 | 45.17 | 26201.54 | 186.57 | 1286.84 | 71 | 59.9 | 5435.49 | 0.84 | 0.96 | 0.2 | 0.33 | 1 | 10
41 | 100 | CONCLUIDO | 4.8327 | 20.69 | 17.63 | 75.56 | 0.95 | 14 | 210.95 | 54.38 | 11.25 | 0 | 45.32 | 26251.2 | 186.99 | 1286.81 | 71.59 | 59.9 | 5730.45 | 0.84 | 0.96 | 0.2 | 0.35 | 1 | 10

## RESULTADOS_26
Unnamed: 0 | Volume de calda [L] | STATUS | Capacidade operacional [ha/h] | Tempo de missao [h] | Tempo util [h] | Tempo por voo [min] | Autonomia Projetada [h] | N° Voos | MTOW [kg] | Massa Estrutura [kg] | Combustível [kg] | Abastecimentos | Massa gerador | Potência gerador [W] | Combustível consumido [L] | Calda cons [L] | Distância percorrida [km] | Distância Pulverizando [km] | RTL ACUMULADO[m] | EOC [km/km] | EOC [h/h] | Tempo de manobra [h] | Tempo rtl_rtw [h] | V pulv [m/s] | V desloc [m/s]
0 | 140 | CONCLUIDO | 2.0411 | 48.99 | 27.87 | 4.79 | 0.06 | 349 | 274.09 | 60.56 | 1 | 347 | 72.53 | 34038.11 | 479.26 | 1287.36 | 407.36 | 59.9 | 171938.74 | 0.15 | 0.61 | 0.73 | 10.58 | 1 | 10
1 | 140 | CONCLUIDO | 2.4853 | 40.24 | 24.54 | 6.01 | 0.08 | 245 | 274.57 | 60.56 | 1.25 | 243 | 72.76 | 34097.72 | 420.77 | 1287.4 | 298.26 | 59.9 | 117910.05 | 0.2 | 0.69 | 0.55 | 7.26 | 1 | 10
2 | 140 | CONCLUIDO | 2.8101 | 35.59 | 22.82 | 7.24 | 0.1 | 189 | 275.05 | 60.56 | 1.5 | 187 | 73 | 34157.42 | 390.05 | 1287.07 | 241.46 | 59.9 | 89791.47 | 0.25 | 0.74 | 0.46 | 5.53 | 1 | 10
3 | 140 | CONCLUIDO | 3.0585 | 32.7 | 21.75 | 8.47 | 0.11 | 154 | 275.54 | 60.56 | 1.75 | 152 | 73.23 | 34217.22 | 370.83 | 1287.01 | 206.34 | 59.9 | 72405.92 | 0.29 | 0.78 | 0.42 | 4.47 | 1 | 10
4 | 140 | CONCLUIDO | 3.2549 | 30.72 | 21.03 | 9.71 | 0.13 | 130 | 276.02 | 60.56 | 2 | 128 | 73.47 | 34277.1 | 357.62 | 1287 | 183.03 | 59.9 | 60868.63 | 0.33 | 0.81 | 0.37 | 3.75 | 1 | 10
5 | 140 | CONCLUIDO | 3.4209 | 29.23 | 20.48 | 10.97 | 0.14 | 112 | 276.51 | 60.56 | 2.25 | 110 | 73.71 | 34337.08 | 347.24 | 1287.02 | 165.03 | 59.9 | 51961.07 | 0.36 | 0.83 | 0.34 | 3.2 | 1 | 10
6 | 140 | CONCLUIDO | 3.5471 | 28.19 | 20.12 | 12.19 | 0.16 | 99 | 277 | 60.56 | 2.5 | 97 | 73.94 | 34397.15 | 340.15 | 1287 | 153.35 | 59.9 | 46186.19 | 0.39 | 0.84 | 0.32 | 2.84 | 1 | 10
7 | 140 | CONCLUIDO | 3.6569 | 27.35 | 19.8 | 13.35 | 0.18 | 89 | 277.48 | 60.56 | 2.75 | 87 | 74.18 | 34457.31 | 333.87 | 1286.88 | 142.81 | 59.9 | 40964.31 | 0.42 | 0.86 | 0.3 | 2.52 | 1 | 10
8 | 140 | CONCLUIDO | 3.7607 | 26.59 | 19.51 | 14.63 | 0.19 | 80 | 277.97 | 60.56 | 3 | 78 | 74.42 | 34517.57 | 328.17 | 1286.97 | 133.45 | 59.9 | 36328.09 | 0.45 | 0.87 | 0.29 | 2.23 | 1 | 10
9 | 140 | CONCLUIDO | 3.8418 | 26.03 | 19.32 | 15.88 | 0.21 | 73 | 278.46 | 60.56 | 3.25 | 71 | 74.66 | 34577.92 | 324.06 | 1287 | 126.97 | 59.9 | 33124.59 | 0.47 | 0.88 | 0.28 | 2.04 | 1 | 10
10 | 140 | CONCLUIDO | 3.9165 | 25.53 | 19.13 | 17.13 | 0.22 | 67 | 278.95 | 60.56 | 3.5 | 65 | 74.9 | 34638.36 | 320.11 | 1286.8 | 120.98 | 59.9 | 30161.29 | 0.5 | 0.89 | 0.27 | 1.86 | 1 | 10
11 | 140 | CONCLUIDO | 3.981 | 25.12 | 18.98 | 18.37 | 0.24 | 62 | 279.44 | 60.56 | 3.75 | 60 | 75.14 | 34698.9 | 316.79 | 1286.84 | 115.87 | 59.9 | 27629.67 | 0.52 | 0.89 | 0.26 | 1.7 | 1 | 10
12 | 140 | CONCLUIDO | 4.0388 | 24.76 | 18.83 | 19.48 | 0.25 | 58 | 279.94 | 60.56 | 4 | 56 | 75.38 | 34759.54 | 313.31 | 1286.79 | 110.96 | 59.9 | 25193.58 | 0.54 | 0.9 | 0.26 | 1.55 | 1 | 10
13 | 140 | CONCLUIDO | 4.1378 | 24.17 | 18.5 | 20.94 | 0.27 | 53 | 280.43 | 60.56 | 4.25 | 51 | 75.62 | 34820.27 | 306.56 | 1286.9 | 99.87 | 59.9 | 19674.69 | 0.6 | 0.92 | 0.24 | 1.22 | 1 | 10
14 | 140 | CONCLUIDO | 4.0937 | 24.43 | 18.86 | 22.19 | 0.29 | 51 | 280.92 | 60.56 | 4.5 | 49 | 75.87 | 34881.09 | 312.42 | 1286.8 | 113.93 | 59.9 | 26717.18 | 0.53 | 0.9 | 0.21 | 1.59 | 1 | 10
15 | 140 | CONCLUIDO | 4.1472 | 24.11 | 18.7 | 23.38 | 0.3 | 48 | 281.41 | 60.56 | 4.75 | 46 | 76.11 | 34942.02 | 308.78 | 1286.75 | 107.58 | 59.9 | 23554.75 | 0.56 | 0.91 | 0.24 | 1.43 | 1 | 10
16 | 140 | CONCLUIDO | 4.1986 | 23.82 | 18.57 | 24.75 | 0.32 | 45 | 281.91 | 60.56 | 5 | 43 | 76.35 | 35003.04 | 305.83 | 1286.84 | 102.8 | 59.9 | 21178.42 | 0.58 | 0.91 | 0.23 | 1.29 | 1 | 10
17 | 140 | CONCLUIDO | 4.2272 | 23.66 | 18.51 | 25.83 | 0.33 | 43 | 282.4 | 60.56 | 5.25 | 41 | 76.6 | 35064.15 | 303.82 | 1286.95 | 100.92 | 59.9 | 20251.48 | 0.59 | 0.92 | 0.23 | 1.23 | 1 | 10
18 | 140 | CONCLUIDO | 4.2572 | 23.49 | 18.45 | 27 | 0.35 | 41 | 282.9 | 60.56 | 5.5 | 39 | 76.85 | 35125.37 | 302.32 | 1286.85 | 98.8 | 59.9 | 19200.28 | 0.61 | 0.92 | 0.23 | 1.17 | 1 | 10
19 | 140 | CONCLUIDO | 4.2885 | 23.32 | 18.38 | 28.28 | 0.36 | 39 | 283.4 | 60.56 | 5.75 | 37 | 77.09 | 35186.68 | 300.19 | 1286.91 | 96.76 | 59.9 | 18188.68 | 0.62 | 0.92 | 0.22 | 1.1 | 1 | 10
20 | 140 | CONCLUIDO | 4.3209 | 23.14 | 18.31 | 29.69 | 0.38 | 37 | 283.9 | 60.56 | 6 | 35 | 77.34 | 35248.1 | 298.23 | 1286.79 | 94.3 | 59.9 | 16969 | 0.64 | 0.93 | 0.22 | 1.03 | 1 | 10
21 | 140 | CONCLUIDO | 4.3523 | 22.98 | 18.25 | 31.28 | 0.39 | 35 | 284.4 | 60.56 | 6.25 | 33 | 77.59 | 35309.61 | 296.11 | 1286.79 | 92.25 | 59.9 | 15953.48 | 0.65 | 0.93 | 0.22 | 0.97 | 1 | 10
22 | 140 | CONCLUIDO | 4.3683 | 22.89 | 18.22 | 32.15 | 0.41 | 34 | 284.89 | 60.56 | 6.5 | 32 | 77.84 | 35371.22 | 295.11 | 1286.82 | 91.18 | 59.9 | 15423.68 | 0.66 | 0.93 | 0.22 | 0.94 | 1 | 10
23 | 140 | CONCLUIDO | 4.3839 | 22.81 | 18.19 | 33.07 | 0.42 | 33 | 285.39 | 60.56 | 6.75 | 31 | 78.09 | 35432.93 | 293.57 | 1286.78 | 90.31 | 59.9 | 14994.57 | 0.66 | 0.93 | 0.22 | 0.91 | 1 | 10
24 | 140 | CONCLUIDO | 4.4164 | 22.64 | 18.12 | 35.08 | 0.44 | 31 | 285.9 | 60.56 | 7 | 29 | 78.34 | 35494.74 | 291.63 | 1286.85 | 88.25 | 59.9 | 13972.98 | 0.68 | 0.94 | 0.21 | 0.84 | 1 | 10
25 | 140 | CONCLUIDO | 4.4325 | 22.56 | 18.09 | 36.19 | 0.45 | 30 | 286.4 | 60.56 | 7.25 | 28 | 78.59 | 35556.78 | 290.49 | 1286.81 | 87.13 | 59.9 | 13419.1 | 0.69 | 0.94 | 0.21 | 0.82 | 1 | 10
26 | 140 | CONCLUIDO | 4.4496 | 22.47 | 18.06 | 37.36 | 0.47 | 29 | 286.9 | 60.56 | 7.5 | 27 | 78.85 | 35618.8 | 288.96 | 1286.82 | 86.09 | 59.9 | 12904.08 | 0.7 | 0.94 | 0.21 | 0.78 | 1 | 10
27 | 140 | CONCLUIDO | 4.4688 | 22.38 | 18.01 | 38.6 | 0.48 | 28 | 287.41 | 60.56 | 7.75 | 26 | 79.1 | 35680.92 | 287.38 | 1286.84 | 84.57 | 59.9 | 12149.13 | 0.71 | 0.94 | 0.21 | 0.74 | 1 | 10
28 | 140 | CONCLUIDO | 4.5101 | 22.17 | 17.86 | 39.69 | 0.49 | 27 | 287.91 | 60.56 | 8 | 25 | 79.36 | 35743.15 | 283.83 | 1286.76 | 79.42 | 59.9 | 9578.11 | 0.75 | 0.95 | 0.2 | 0.58 | 1 | 10
29 | 140 | CONCLUIDO | 4.4811 | 22.32 | 18.06 | 41.67 | 0.51 | 26 | 288.42 | 60.56 | 8.25 | 24 | 79.61 | 35805.48 | 286.44 | 1286.76 | 86.9 | 59.9 | 13324.61 | 0.69 | 0.94 | 0.19 | 0.78 | 1 | 10
30 | 140 | CONCLUIDO | 4.5054 | 22.2 | 17.99 | 43.17 | 0.52 | 25 | 288.92 | 60.56 | 8.5 | 23 | 79.87 | 35867.91 | 284.31 | 1286.84 | 83.85 | 59.9 | 11802.72 | 0.71 | 0.94 | 0.2 | 0.71 | 1 | 10
31 | 140 | CONCLUIDO | 4.5048 | 22.2 | 17.99 | 43.18 | 0.54 | 25 | 289.43 | 60.56 | 8.75 | 23 | 80.12 | 35930.44 | 283.59 | 1286.75 | 83.98 | 59.9 | 11871.18 | 0.71 | 0.94 | 0.2 | 0.72 | 1 | 10
32 | 140 | CONCLUIDO | 4.523 | 22.11 | 17.95 | 44.89 | 0.55 | 24 | 289.94 | 60.56 | 9 | 22 | 80.38 | 35993.08 | 282.11 | 1286.75 | 82.83 | 59.9 | 11298.84 | 0.72 | 0.95 | 0.2 | 0.68 | 1 | 10
33 | 140 | CONCLUIDO | 4.5424 | 22.02 | 17.91 | 46.73 | 0.57 | 23 | 290.45 | 60.56 | 9.25 | 21 | 80.64 | 36055.83 | 280.96 | 1286.78 | 81.37 | 59.9 | 10574.74 | 0.74 | 0.95 | 0.2 | 0.64 | 1 | 10
34 | 140 | CONCLUIDO | 4.5405 | 22.02 | 17.92 | 46.75 | 0.58 | 23 | 290.96 | 60.56 | 9.5 | 21 | 80.9 | 36118.68 | 279.89 | 1286.82 | 81.66 | 59.9 | 10719.47 | 0.73 | 0.95 | 0.2 | 0.64 | 1 | 10
35 | 140 | CONCLUIDO | 4.5624 | 21.92 | 17.87 | 48.73 | 0.6 | 22 | 291.47 | 60.56 | 9.75 | 20 | 81.16 | 36181.64 | 278.06 | 1286.75 | 79.88 | 59.9 | 9834.47 | 0.75 | 0.95 | 0.2 | 0.59 | 1 | 10
36 | 140 | CONCLUIDO | 4.5754 | 21.86 | 17.86 | 51.02 | 0.61 | 21 | 291.98 | 60.56 | 10 | 19 | 81.42 | 36244.71 | 277.1 | 1286.78 | 79.59 | 59.9 | 9694 | 0.75 | 0.95 | 0.2 | 0.58 | 1 | 10
37 | 140 | CONCLUIDO | 4.576 | 21.85 | 17.86 | 51.02 | 0.62 | 21 | 292.49 | 60.56 | 10.25 | 19 | 81.68 | 36307.88 | 275.9 | 1286.79 | 79.47 | 59.9 | 9637.43 | 0.75 | 0.95 | 0.2 | 0.58 | 1 | 10
38 | 140 | CONCLUIDO | 4.5969 | 21.75 | 17.81 | 53.42 | 0.64 | 20 | 293 | 60.56 | 10.5 | 18 | 81.95 | 36371.17 | 274.57 | 1286.82 | 77.9 | 59.9 | 8853.54 | 0.77 | 0.95 | 0.2 | 0.53 | 1 | 10
39 | 140 | CONCLUIDO | 4.5946 | 21.76 | 17.82 | 53.46 | 0.65 | 20 | 293.52 | 60.56 | 10.75 | 18 | 82.21 | 36434.56 | 273.55 | 1286.77 | 78.25 | 59.9 | 9028.61 | 0.77 | 0.95 | 0.2 | 0.54 | 1 | 10
40 | 140 | CONCLUIDO | 4.6143 | 21.67 | 17.78 | 56.14 | 0.67 | 19 | 294.03 | 60.56 | 11 | 17 | 82.48 | 36498.06 | 272.28 | 1286.83 | 76.93 | 59.9 | 8372.69 | 0.78 | 0.96 | 0.19 | 0.5 | 1 | 10
41 | 140 | CONCLUIDO | 4.6134 | 21.68 | 17.78 | 56.16 | 0.68 | 19 | 294.55 | 60.56 | 11.25 | 17 | 82.74 | 36561.67 | 271.78 | 1286.76 | 77.02 | 59.9 | 8417.85 | 0.78 | 0.95 | 0.2 | 0.51 | 1 | 10
42 | 140 | CONCLUIDO | 4.6476 | 21.52 | 17.68 | 58.92 | 0.69 | 18 | 295.06 | 60.56 | 11.5 | 16 | 83.01 | 36625.39 | 268.04 | 1286.77 | 73.63 | 59.9 | 6730.61 | 0.81 | 0.96 | 0.18 | 0.4 | 1 | 10
43 | 140 | CONCLUIDO | 4.6271 | 21.61 | 17.77 | 59.24 | 0.71 | 18 | 295.58 | 60.56 | 11.75 | 16 | 83.28 | 36689.22 | 269.38 | 1286.79 | 76.69 | 59.9 | 8257.98 | 0.78 | 0.96 | 0.19 | 0.49 | 1 | 10
44 | 140 | CONCLUIDO | 4.6441 | 21.53 | 17.74 | 62.62 | 0.72 | 17 | 296.1 | 60.56 | 12 | 15 | 83.54 | 36753.16 | 267.79 | 1286.81 | 75.86 | 59.9 | 7851.76 | 0.79 | 0.96 | 0.19 | 0.47 | 1 | 10
45 | 140 | CONCLUIDO | 4.645 | 21.53 | 17.74 | 62.61 | 0.74 | 17 | 296.62 | 60.56 | 12.25 | 15 | 83.81 | 36817.22 | 267.43 | 1286.75 | 75.79 | 59.9 | 7814.72 | 0.79 | 0.96 | 0.19 | 0.46 | 1 | 10
46 | 140 | CONCLUIDO | 4.6442 | 21.53 | 17.74 | 62.62 | 0.75 | 17 | 297.14 | 60.56 | 12.5 | 15 | 84.08 | 36881.39 | 267.06 | 1286.79 | 75.83 | 59.9 | 7836.07 | 0.79 | 0.96 | 0.19 | 0.47 | 1 | 10
47 | 140 | CONCLUIDO | 4.6616 | 21.45 | 17.71 | 66.43 | 0.76 | 16 | 297.66 | 60.56 | 12.75 | 14 | 84.36 | 36945.67 | 264.97 | 1286.75 | 74.89 | 59.9 | 7368.75 | 0.8 | 0.96 | 0.19 | 0.44 | 1 | 10
48 | 140 | CONCLUIDO | 4.6661 | 21.43 | 17.69 | 66.35 | 0.78 | 16 | 298.18 | 60.56 | 13 | 14 | 84.63 | 37010.06 | 263.16 | 1286.76 | 74.17 | 59.9 | 7011.78 | 0.81 | 0.96 | 0.19 | 0.42 | 1 | 10
49 | 140 | CONCLUIDO | 4.6592 | 21.46 | 17.73 | 66.47 | 0.79 | 16 | 298.71 | 60.56 | 13.25 | 14 | 84.9 | 37074.57 | 263.15 | 1286.75 | 75.37 | 59.9 | 7609.54 | 0.79 | 0.96 | 0.19 | 0.45 | 1 | 10
50 | 140 | CONCLUIDO | 4.6835 | 21.35 | 17.67 | 70.67 | 0.8 | 15 | 299.23 | 60.56 | 13.5 | 13 | 85.18 | 37139.2 | 261.32 | 1286.75 | 73.35 | 59.9 | 6607.36 | 0.82 | 0.96 | 0.19 | 0.39 | 1 | 10
51 | 140 | CONCLUIDO | 4.6816 | 21.36 | 17.68 | 70.7 | 0.82 | 15 | 299.76 | 60.56 | 13.75 | 13 | 85.45 | 37204.07 | 260.52 | 1286.77 | 73.65 | 59.9 | 6756.43 | 0.81 | 0.96 | 0.19 | 0.4 | 1 | 10
52 | 140 | CONCLUIDO | 4.6798 | 21.37 | 17.68 | 70.74 | 0.83 | 15 | 300.28 | 60.56 | 14 | 13 | 85.73 | 37268.93 | 259.35 | 1286.81 | 73.84 | 59.9 | 6851.32 | 0.81 | 0.96 | 0.19 | 0.41 | 1 | 10
53 | 140 | CONCLUIDO | 4.7028 | 21.26 | 17.63 | 75.56 | 0.84 | 14 | 300.81 | 60.56 | 14.25 | 12 | 86 | 37333.9 | 257.62 | 1286.77 | 72.09 | 59.9 | 5980.05 | 0.83 | 0.96 | 0.19 | 0.35 | 1 | 10
54 | 140 | CONCLUIDO | 4.7159 | 21.2 | 17.57 | 75.31 | 0.86 | 14 | 301.34 | 60.56 | 14.5 | 12 | 86.28 | 37399 | 256.53 | 1286.75 | 69.78 | 59.9 | 4826.33 | 0.86 | 0.97 | 0.19 | 0.3 | 1 | 10
55 | 140 | CONCLUIDO | 4.6939 | 21.3 | 17.67 | 75.74 | 0.87 | 14 | 301.86 | 60.56 | 14.75 | 12 | 86.56 | 37464.21 | 256.89 | 1286.76 | 73.78 | 59.9 | 6823.04 | 0.81 | 0.96 | 0.18 | 0.4 | 1 | 10
56 | 140 | CONCLUIDO | 4.6966 | 21.29 | 17.66 | 75.68 | 0.88 | 14 | 302.39 | 60.56 | 15 | 12 | 86.84 | 37529.55 | 254.63 | 1286.82 | 73.23 | 59.9 | 6551.99 | 0.82 | 0.96 | 0.18 | 0.38 | 1 | 10
57 | 140 | CONCLUIDO | 4.7183 | 21.19 | 17.61 | 81.3 | 0.9 | 13 | 302.92 | 60.56 | 15.25 | 11 | 87.12 | 37595 | 253.2 | 1286.76 | 71.58 | 59.9 | 5732.41 | 0.84 | 0.96 | 0.18 | 0.34 | 1 | 10
58 | 140 | CONCLUIDO | 4.7166 | 21.2 | 17.62 | 81.33 | 0.91 | 13 | 303.46 | 60.56 | 15.5 | 11 | 87.4 | 37660.57 | 253.6 | 1286.79 | 71.87 | 59.9 | 5876.06 | 0.83 | 0.96 | 0.18 | 0.34 | 1 | 10
59 | 140 | CONCLUIDO | 4.7156 | 21.21 | 17.63 | 81.35 | 0.92 | 13 | 303.99 | 60.56 | 15.75 | 11 | 87.68 | 37726.27 | 252.51 | 1286.75 | 72.08 | 59.9 | 5979.26 | 0.83 | 0.96 | 0.18 | 0.35 | 1 | 10
60 | 140 | CONCLUIDO | 4.7123 | 21.22 | 17.64 | 81.42 | 0.94 | 13 | 304.52 | 60.56 | 16 | 11 | 87.97 | 37792.08 | 250 | 1286.75 | 72.57 | 59.9 | 6224.29 | 0.83 | 0.96 | 0.18 | 0.36 | 1 | 10
61 | 140 | CONCLUIDO | 4.7392 | 21.1 | 17.57 | 87.86 | 0.95 | 12 | 305.06 | 60.56 | 16.25 | 10 | 88.25 | 37858.02 | 248.06 | 1286.75 | 70.22 | 59.9 | 5055.49 | 0.85 | 0.97 | 0.18 | 0.3 | 1 | 10
62 | 140 | CONCLUIDO | 4.7379 | 21.11 | 17.58 | 87.89 | 0.96 | 12 | 305.59 | 60.56 | 16.5 | 10 | 88.54 | 37924.08 | 247.39 | 1286.75 | 70.44 | 59.9 | 5162.61 | 0.85 | 0.97 | 0.18 | 0.3 | 1 | 10
63 | 140 | CONCLUIDO | 4.7366 | 21.11 | 17.58 | 87.92 | 0.97 | 12 | 306.13 | 60.56 | 16.75 | 10 | 88.83 | 37990.27 | 247.13 | 1286.81 | 70.51 | 59.9 | 5201.89 | 0.85 | 0.97 | 0.19 | 0.31 | 1 | 10
64 | 140 | CONCLUIDO | 4.736 | 21.11 | 17.59 | 87.93 | 0.99 | 12 | 306.67 | 60.56 | 17 | 9 | 89.11 | 38056.58 | 245.77 | 1286.81 | 70.7 | 59.9 | 5292.86 | 0.85 | 0.97 | 0.18 | 0.31 | 1 | 10
65 | 140 | CONCLUIDO | 4.7325 | 21.13 | 17.6 | 88.01 | 1 | 12 | 307.21 | 60.56 | 17.25 | 9 | 89.4 | 38123.01 | 244.35 | 1286.77 | 71.06 | 59.9 | 5476.07 | 0.84 | 0.96 | 0.19 | 0.33 | 1 | 10
66 | 140 | CONCLUIDO | 4.7642 | 20.99 | 17.51 | 95.53 | 1.01 | 11 | 307.75 | 60.56 | 17.5 | 8 | 89.69 | 38189.58 | 242.76 | 1286.81 | 68.28 | 59.9 | 4088.35 | 0.88 | 0.97 | 0.18 | 0.24 | 1 | 10
67 | 140 | CONCLUIDO | 4.7569 | 21.02 | 17.55 | 95.71 | 1.03 | 11 | 308.29 | 60.56 | 17.75 | 6 | 89.98 | 38256.26 | 242.88 | 1286.76 | 69.33 | 59.9 | 4614.9 | 0.86 | 0.97 | 0.18 | 0.27 | 1 | 10
68 | 140 | CONCLUIDO | 4.7556 | 21.03 | 17.55 | 95.74 | 1.04 | 11 | 308.83 | 60.56 | 18 | 6 | 90.27 | 38323.08 | 242.79 | 1286.77 | 69.44 | 59.9 | 4671.49 | 0.86 | 0.97 | 0.19 | 0.28 | 1 | 10
69 | 140 | CONCLUIDO | 4.7542 | 21.03 | 17.56 | 95.77 | 1.05 | 11 | 309.37 | 60.56 | 18.25 | 5 | 90.57 | 38390.02 | 242.44 | 1286.75 | 69.63 | 59.9 | 4765.56 | 0.86 | 0.97 | 0.19 | 0.28 | 1 | 10
70 | 140 | CONCLUIDO | 4.749 | 21.06 | 17.58 | 95.9 | 1.06 | 11 | 309.91 | 60.56 | 18.5 | 4 | 90.86 | 38457.09 | 242.98 | 1286.75 | 70.41 | 59.9 | 5156.56 | 0.85 | 0.97 | 0.19 | 0.3 | 1 | 10
71 | 140 | CONCLUIDO | 4.7508 | 21.05 | 17.57 | 95.85 | 1.08 | 11 | 310.46 | 60.56 | 18.75 | 3 | 91.16 | 38524.29 | 241.96 | 1286.78 | 70.09 | 59.9 | 4996.91 | 0.85 | 0.97 | 0.19 | 0.3 | 1 | 10
72 | 140 | CONCLUIDO | 4.7493 | 21.06 | 17.58 | 95.89 | 1.09 | 11 | 311.01 | 60.56 | 19 | 2 | 91.45 | 38591.62 | 241.45 | 1286.75 | 70.28 | 59.9 | 5092.07 | 0.85 | 0.97 | 0.19 | 0.3 | 1 | 10
73 | 140 | CONCLUIDO | 4.7492 | 21.06 | 17.58 | 95.9 | 1.1 | 11 | 311.55 | 60.56 | 19.25 | 1 | 91.75 | 38659.08 | 241.18 | 1286.81 | 70.16 | 59.9 | 5030.2 | 0.85 | 0.97 | 0.19 | 0.3 | 1 | 10
74 | 140 | CONCLUIDO | 4.7507 | 21.05 | 17.57 | 95.86 | 1.11 | 11 | 312.1 | 60.56 | 19.5 | 1 | 92.05 | 38726.8 | 241.21 | 1286.75 | 69.94 | 59.9 | 4918.89 | 0.86 | 0.97 | 0.19 | 0.3 | 1 | 10
75 | 140 | CONCLUIDO | 4.7528 | 21.04 | 17.56 | 95.81 | 1.13 | 11 | 312.65 | 60.56 | 19.75 | 1 | 92.35 | 38794.53 | 241.16 | 1286.77 | 69.64 | 59.9 | 4772.05 | 0.86 | 0.97 | 0.19 | 0.29 | 1 | 10
76 | 140 | CONCLUIDO | 4.7523 | 21.04 | 17.57 | 95.82 | 1.14 | 11 | 313.2 | 60.56 | 20 | 0 | 92.65 | 38862.4 | 241.23 | 1286.76 | 69.66 | 59.9 | 4778.53 | 0.86 | 0.97 | 0.19 | 0.29 | 1 | 10

## RESULTADOS_6
Unnamed: 0 | Volume de calda [L] | STATUS | Capacidade operacional [ha/h] | Tempo de missao [h] | Tempo util [h] | Tempo por voo [min] | Autonomia Projetada [h] | N° Voos | MTOW [kg] | Massa Estrutura [kg] | Combustível [kg] | Abastecimentos | Massa gerador | Potência gerador [W] | Combustível consumido [L] | Calda cons [L] | Distância percorrida [km] | Distância Pulverizando [km] | RTL ACUMULADO[m] | EOC [km/km] | EOC [h/h] | Tempo de manobra [h] | Tempo rtl_rtw [h] | V pulv [m/s] | V desloc [m/s]
0 | 40 | CONCLUIDO | 4.0192 | 24.88 | 20.69 | 10.43 | 0.2 | 119 | 89.87 | 37.55 | 1 | 117 | 11.32 | 11317.98 | 163.27 | 1286.87 | 172.01 | 59.9 | 55413.17 | 0.35 | 0.82 | 0.35 | 3.41 | 1 | 10
1 | 40 | CONCLUIDO | 4.2698 | 23.42 | 19.8 | 13.35 | 0.24 | 89 | 90.18 | 37.55 | 1.25 | 87 | 11.37 | 11355.7 | 152.67 | 1286.9 | 142.78 | 59.9 | 40949.47 | 0.42 | 0.86 | 0.31 | 2.52 | 1 | 10
2 | 40 | CONCLUIDO | 4.4351 | 22.55 | 19.27 | 16.28 | 0.29 | 71 | 90.48 | 37.55 | 1.5 | 69 | 11.43 | 11393.43 | 144.95 | 1286.93 | 125.42 | 59.9 | 32359.88 | 0.48 | 0.88 | 0.28 | 1.99 | 1 | 10
3 | 40 | CONCLUIDO | 4.5732 | 21.87 | 18.83 | 19.48 | 0.34 | 58 | 90.79 | 37.55 | 1.75 | 56 | 11.49 | 11431.19 | 138.05 | 1286.84 | 110.83 | 59.9 | 25129.85 | 0.54 | 0.9 | 0.26 | 1.55 | 1 | 10
4 | 40 | CONCLUIDO | 4.5799 | 21.83 | 18.95 | 22.74 | 0.39 | 50 | 91.1 | 37.55 | 2 | 48 | 11.54 | 11468.97 | 135.67 | 1287.01 | 116.59 | 59.9 | 28048.73 | 0.51 | 0.9 | 0.23 | 1.67 | 1 | 10
5 | 40 | CONCLUIDO | 4.712 | 21.22 | 18.49 | 26.41 | 0.43 | 42 | 91.4 | 37.55 | 2.25 | 39 | 11.6 | 11506.78 | 127.41 | 1286.82 | 100.22 | 59.9 | 19903.57 | 0.6 | 0.92 | 0.23 | 1.21 | 1 | 10
6 | 40 | CONCLUIDO | 4.7705 | 20.96 | 18.32 | 29.71 | 0.48 | 37 | 91.71 | 37.55 | 2.5 | 29 | 11.66 | 11544.61 | 122.83 | 1286.76 | 94.49 | 59.9 | 17062.84 | 0.63 | 0.93 | 0.23 | 1.05 | 1 | 10
7 | 40 | CONCLUIDO | 4.8028 | 20.82 | 18.24 | 32.19 | 0.52 | 34 | 92.02 | 37.55 | 2.75 | 9 | 11.71 | 11582.46 | 120.03 | 1286.81 | 90.89 | 59.9 | 15278.42 | 0.66 | 0.93 | 0.25 | 0.96 | 1 | 10
8 | 40 | CONCLUIDO | 4.7937 | 20.86 | 18.28 | 32.26 | 0.57 | 34 | 92.32 | 37.55 | 3 | 1 | 11.77 | 11620.34 | 119.7 | 1286.91 | 91.94 | 59.9 | 15806.15 | 0.65 | 0.93 | 0.26 | 1 | 1 | 10
9 | 40 | CONCLUIDO | 4.794 | 20.86 | 18.28 | 32.25 | 0.62 | 34 | 92.63 | 37.55 | 3.25 | 0 | 11.83 | 11658.24 | 120.03 | 1286.89 | 91.85 | 59.9 | 15758.49 | 0.65 | 0.93 | 0.26 | 1 | 1 | 10

## RESULTADOS_23
Unnamed: 0 | Volume de calda [L] | STATUS | Capacidade operacional [ha/h] | Tempo de missao [h] | Tempo util [h] | Tempo por voo [min] | Autonomia Projetada [h] | N° Voos | MTOW [kg] | Massa Estrutura [kg] | Combustível [kg] | Abastecimentos | Massa gerador | Potência gerador [W] | Combustível consumido [L] | Calda cons [L] | Distância percorrida [km] | Distância Pulverizando [km] | RTL ACUMULADO[m] | EOC [km/km] | EOC [h/h] | Tempo de manobra [h] | Tempo rtl_rtw [h] | V pulv [m/s] | V desloc [m/s]
0 | 125 | CONCLUIDO | 2.2893 | 43.68 | 26.47 | 5.19 | 0.07 | 306 | 242.64 | 58.47 | 1 | 304 | 58.17 | 30160.1 | 420.91 | 1287.09 | 361.75 | 59.9 | 149349.37 | 0.17 | 0.64 | 0.66 | 9.19 | 1 | 10
1 | 125 | CONCLUIDO | 2.7139 | 36.85 | 23.75 | 6.51 | 0.09 | 219 | 243.08 | 58.47 | 1.25 | 217 | 58.36 | 30214.33 | 376.15 | 1287.52 | 272.18 | 59.9 | 104998.09 | 0.22 | 0.72 | 0.51 | 6.46 | 1 | 10
2 | 125 | CONCLUIDO | 3.0304 | 33 | 22.21 | 7.84 | 0.11 | 170 | 243.52 | 58.47 | 1.5 | 168 | 58.55 | 30268.64 | 350.56 | 1286.98 | 221.83 | 59.9 | 80071.04 | 0.27 | 0.76 | 0.43 | 4.93 | 1 | 10
3 | 125 | CONCLUIDO | 3.2654 | 30.62 | 21.3 | 9.2 | 0.13 | 139 | 243.96 | 58.47 | 1.75 | 137 | 58.74 | 30323.01 | 335.02 | 1286.97 | 192.24 | 59.9 | 65428.91 | 0.31 | 0.8 | 0.38 | 4.02 | 1 | 10
4 | 125 | CONCLUIDO | 3.4487 | 29 | 20.67 | 10.51 | 0.15 | 118 | 244.41 | 58.47 | 2 | 116 | 58.93 | 30377.45 | 323.91 | 1286.91 | 171.26 | 59.9 | 55042.79 | 0.35 | 0.82 | 0.35 | 3.39 | 1 | 10
5 | 125 | CONCLUIDO | 3.6059 | 27.73 | 20.16 | 11.86 | 0.16 | 102 | 244.85 | 58.47 | 2.25 | 100 | 59.12 | 30431.96 | 314.85 | 1286.96 | 154.43 | 59.9 | 46709.39 | 0.39 | 0.84 | 0.33 | 2.88 | 1 | 10
6 | 125 | CONCLUIDO | 3.7253 | 26.84 | 19.84 | 13.22 | 0.18 | 90 | 245.29 | 58.47 | 2.5 | 88 | 59.32 | 30486.54 | 308.74 | 1287.02 | 143.91 | 59.9 | 41509.36 | 0.42 | 0.86 | 0.31 | 2.56 | 1 | 10
7 | 125 | CONCLUIDO | 3.8393 | 26.05 | 19.51 | 14.63 | 0.2 | 80 | 245.73 | 58.47 | 2.75 | 78 | 59.51 | 30541.19 | 302.59 | 1286.94 | 133.4 | 59.9 | 36306.75 | 0.45 | 0.87 | 0.29 | 2.23 | 1 | 10
8 | 125 | CONCLUIDO | 3.9174 | 25.53 | 19.32 | 15.88 | 0.22 | 73 | 246.18 | 58.47 | 3 | 71 | 59.7 | 30595.91 | 298.62 | 1286.97 | 127.21 | 59.9 | 33246.4 | 0.47 | 0.88 | 0.28 | 2.04 | 1 | 10
9 | 125 | CONCLUIDO | 4.0033 | 24.98 | 19.11 | 17.37 | 0.23 | 66 | 246.62 | 58.47 | 3.25 | 64 | 59.9 | 30650.7 | 294.29 | 1286.89 | 120.02 | 59.9 | 29686.49 | 0.5 | 0.89 | 0.27 | 1.83 | 1 | 10
10 | 125 | CONCLUIDO | 4.068 | 24.58 | 18.94 | 18.63 | 0.25 | 61 | 247.07 | 58.47 | 3.5 | 59 | 60.09 | 30705.56 | 290.81 | 1286.91 | 114.65 | 59.9 | 27026.27 | 0.52 | 0.9 | 0.26 | 1.67 | 1 | 10
11 | 125 | CONCLUIDO | 4.1408 | 24.15 | 18.75 | 20.09 | 0.27 | 56 | 247.51 | 58.47 | 3.75 | 54 | 60.29 | 30760.49 | 286.57 | 1286.9 | 108.12 | 59.9 | 23782.59 | 0.55 | 0.91 | 0.26 | 1.47 | 1 | 10
12 | 125 | CONCLUIDO | 4.2054 | 23.78 | 18.57 | 21.42 | 0.29 | 52 | 247.96 | 58.47 | 4 | 50 | 60.48 | 30815.5 | 282.65 | 1286.79 | 102.69 | 59.9 | 21091.19 | 0.58 | 0.91 | 0.23 | 1.29 | 1 | 10
13 | 125 | CONCLUIDO | 4.1571 | 24.06 | 18.94 | 22.72 | 0.3 | 50 | 248.4 | 58.47 | 4.25 | 48 | 60.68 | 30870.57 | 287.99 | 1286.93 | 116.1 | 59.9 | 27805.84 | 0.52 | 0.9 | 0.23 | 1.66 | 1 | 10
14 | 125 | CONCLUIDO | 4.2459 | 23.55 | 18.62 | 24.29 | 0.32 | 46 | 248.85 | 58.47 | 4.5 | 44 | 60.88 | 30925.72 | 281.81 | 1286.8 | 104.68 | 59.9 | 22116.63 | 0.57 | 0.91 | 0.24 | 1.35 | 1 | 10
15 | 125 | CONCLUIDO | 4.277 | 23.38 | 18.55 | 25.29 | 0.34 | 44 | 249.3 | 58.47 | 4.75 | 42 | 61.07 | 30980.93 | 279.64 | 1286.76 | 102.16 | 59.9 | 20867.32 | 0.59 | 0.92 | 0.23 | 1.27 | 1 | 10
16 | 125 | CONCLUIDO | 4.3239 | 23.13 | 18.43 | 26.98 | 0.36 | 41 | 249.75 | 58.47 | 5 | 39 | 61.27 | 31036.22 | 277.13 | 1286.79 | 98.31 | 59.9 | 18953.67 | 0.61 | 0.92 | 0.23 | 1.16 | 1 | 10
17 | 125 | CONCLUIDO | 4.3532 | 22.97 | 18.37 | 28.27 | 0.37 | 39 | 250.2 | 58.47 | 5.25 | 37 | 61.47 | 31091.59 | 275.02 | 1286.8 | 96.38 | 59.9 | 17998.34 | 0.62 | 0.92 | 0.23 | 1.1 | 1 | 10
18 | 125 | CONCLUIDO | 4.3833 | 22.81 | 18.31 | 29.69 | 0.39 | 37 | 250.64 | 58.47 | 5.5 | 35 | 61.67 | 31147.02 | 273.02 | 1286.75 | 94.37 | 59.9 | 17006.94 | 0.63 | 0.93 | 0.22 | 1.03 | 1 | 10
19 | 125 | CONCLUIDO | 4.4084 | 22.68 | 18.27 | 31.33 | 0.41 | 35 | 251.09 | 58.47 | 5.75 | 33 | 61.87 | 31202.53 | 271.38 | 1286.8 | 93.2 | 59.9 | 16431.3 | 0.64 | 0.93 | 0.22 | 1 | 1 | 10
20 | 125 | CONCLUIDO | 4.4291 | 22.58 | 18.22 | 32.15 | 0.42 | 34 | 251.55 | 58.47 | 6 | 32 | 62.07 | 31258.11 | 269.38 | 1286.75 | 91.25 | 59.9 | 15457.72 | 0.66 | 0.93 | 0.22 | 0.94 | 1 | 10
21 | 125 | CONCLUIDO | 4.4598 | 22.42 | 18.15 | 34.04 | 0.44 | 32 | 252 | 58.47 | 6.25 | 30 | 62.27 | 31313.77 | 267.97 | 1286.83 | 89.14 | 59.9 | 14413.07 | 0.67 | 0.94 | 0.22 | 0.88 | 1 | 10
22 | 125 | CONCLUIDO | 4.4749 | 22.35 | 18.13 | 35.08 | 0.46 | 31 | 252.45 | 58.47 | 6.5 | 29 | 62.47 | 31369.49 | 265.86 | 1286.77 | 88.23 | 59.9 | 13965.34 | 0.68 | 0.94 | 0.22 | 0.85 | 1 | 10
23 | 125 | CONCLUIDO | 4.5089 | 22.18 | 18.05 | 37.35 | 0.47 | 29 | 252.9 | 58.47 | 6.75 | 27 | 62.68 | 31425.3 | 263.66 | 1286.75 | 85.83 | 59.9 | 12773.46 | 0.7 | 0.94 | 0.21 | 0.77 | 1 | 10
24 | 125 | CONCLUIDO | 4.5237 | 22.11 | 18.03 | 38.63 | 0.49 | 28 | 253.35 | 58.47 | 7 | 26 | 62.88 | 31481.17 | 262.53 | 1286.82 | 84.84 | 59.9 | 12285.01 | 0.71 | 0.94 | 0.21 | 0.75 | 1 | 10
25 | 125 | CONCLUIDO | 4.5678 | 21.89 | 17.86 | 39.69 | 0.51 | 27 | 253.81 | 58.47 | 7.25 | 25 | 63.08 | 31537.13 | 258.96 | 1286.75 | 79.16 | 59.9 | 9448.96 | 0.76 | 0.95 | 0.21 | 0.58 | 1 | 10
26 | 125 | CONCLUIDO | 4.5417 | 22.02 | 18.03 | 41.62 | 0.52 | 26 | 254.26 | 58.47 | 7.5 | 24 | 63.29 | 31593.16 | 260.57 | 1286.78 | 86.08 | 59.9 | 12914.57 | 0.7 | 0.94 | 0.19 | 0.76 | 1 | 10
27 | 125 | CONCLUIDO | 4.5635 | 21.91 | 17.98 | 43.14 | 0.54 | 25 | 254.72 | 58.47 | 7.75 | 23 | 63.49 | 31649.26 | 258.56 | 1286.82 | 83.48 | 59.9 | 11622.31 | 0.72 | 0.94 | 0.2 | 0.7 | 1 | 10
28 | 125 | CONCLUIDO | 4.5598 | 21.93 | 17.99 | 43.18 | 0.56 | 25 | 255.17 | 58.47 | 8 | 23 | 63.7 | 31705.44 | 257.89 | 1286.94 | 83.97 | 59.9 | 11864.3 | 0.71 | 0.94 | 0.21 | 0.71 | 1 | 10
29 | 125 | CONCLUIDO | 4.5782 | 21.84 | 17.95 | 44.88 | 0.57 | 24 | 255.63 | 58.47 | 8.25 | 22 | 63.91 | 31761.69 | 255.37 | 1286.85 | 82.64 | 59.9 | 11207.09 | 0.72 | 0.95 | 0.2 | 0.67 | 1 | 10
30 | 125 | CONCLUIDO | 4.598 | 21.75 | 17.91 | 46.71 | 0.59 | 23 | 256.09 | 58.47 | 8.5 | 21 | 64.11 | 31818.02 | 254.57 | 1286.75 | 81.23 | 59.9 | 10504.33 | 0.74 | 0.95 | 0.2 | 0.63 | 1 | 10
31 | 125 | CONCLUIDO | 4.6136 | 21.68 | 17.88 | 48.76 | 0.61 | 22 | 256.54 | 58.47 | 8.75 | 20 | 64.32 | 31874.43 | 252.87 | 1286.76 | 80.24 | 59.9 | 10016.81 | 0.75 | 0.95 | 0.2 | 0.6 | 1 | 10
32 | 125 | CONCLUIDO | 4.6321 | 21.59 | 17.84 | 50.97 | 0.62 | 21 | 257 | 58.47 | 9 | 19 | 64.53 | 31931.04 | 250.76 | 1286.81 | 78.93 | 59.9 | 9365.72 | 0.76 | 0.95 | 0.2 | 0.56 | 1 | 10
33 | 125 | CONCLUIDO | 4.6311 | 21.59 | 17.84 | 50.98 | 0.64 | 21 | 257.46 | 58.47 | 9.25 | 19 | 64.74 | 31987.61 | 249.87 | 1286.77 | 79.2 | 59.9 | 9501.51 | 0.76 | 0.95 | 0.2 | 0.57 | 1 | 10
34 | 125 | CONCLUIDO | 4.6492 | 21.51 | 17.81 | 53.42 | 0.66 | 20 | 257.92 | 58.47 | 9.5 | 18 | 64.95 | 32044.25 | 248.48 | 1286.75 | 77.87 | 59.9 | 8837.75 | 0.77 | 0.95 | 0.2 | 0.53 | 1 | 10
35 | 125 | CONCLUIDO | 4.6483 | 21.51 | 17.81 | 53.44 | 0.67 | 20 | 258.38 | 58.47 | 9.75 | 18 | 65.16 | 32100.97 | 246.47 | 1286.79 | 77.97 | 59.9 | 8890.19 | 0.77 | 0.95 | 0.2 | 0.53 | 1 | 10
36 | 125 | CONCLUIDO | 4.6654 | 21.43 | 17.78 | 56.15 | 0.69 | 19 | 258.84 | 58.47 | 10 | 17 | 65.37 | 32157.77 | 246.04 | 1286.75 | 77 | 59.9 | 8410.62 | 0.78 | 0.96 | 0.2 | 0.5 | 1 | 10
37 | 125 | CONCLUIDO | 4.6981 | 21.28 | 17.68 | 58.93 | 0.7 | 18 | 259.3 | 58.47 | 10.25 | 16 | 65.58 | 32214.64 | 242.32 | 1286.79 | 73.08 | 59.9 | 6454.88 | 0.82 | 0.96 | 0.2 | 0.4 | 1 | 10
38 | 125 | CONCLUIDO | 4.6701 | 21.41 | 17.81 | 59.35 | 0.72 | 18 | 259.76 | 58.47 | 10.5 | 16 | 65.79 | 32271.6 | 243.5 | 1286.75 | 78.44 | 59.9 | 9133.14 | 0.76 | 0.95 | 0.18 | 0.53 | 1 | 10
39 | 125 | CONCLUIDO | 4.6677 | 21.42 | 17.82 | 59.39 | 0.74 | 18 | 260.23 | 58.47 | 10.75 | 16 | 66 | 32328.64 | 243.15 | 1286.75 | 78.56 | 59.9 | 9194.83 | 0.76 | 0.95 | 0.19 | 0.54 | 1 | 10
40 | 125 | CONCLUIDO | 4.6942 | 21.3 | 17.74 | 62.62 | 0.75 | 17 | 260.69 | 58.47 | 11 | 15 | 66.21 | 32385.75 | 240.58 | 1286.75 | 75.85 | 59.9 | 7846.66 | 0.79 | 0.96 | 0.19 | 0.47 | 1 | 10
41 | 125 | CONCLUIDO | 4.6941 | 21.3 | 17.74 | 62.62 | 0.77 | 17 | 261.15 | 58.47 | 11.25 | 15 | 66.43 | 32442.95 | 240.2 | 1286.81 | 75.91 | 59.9 | 7875.63 | 0.79 | 0.96 | 0.19 | 0.47 | 1 | 10
42 | 125 | CONCLUIDO | 4.712 | 21.22 | 17.71 | 66.41 | 0.78 | 16 | 261.62 | 58.47 | 11.5 | 14 | 66.64 | 32500.22 | 237.36 | 1286.77 | 74.72 | 59.9 | 7285.98 | 0.8 | 0.96 | 0.19 | 0.43 | 1 | 10
43 | 125 | CONCLUIDO | 4.7122 | 21.22 | 17.71 | 66.41 | 0.8 | 16 | 262.08 | 58.47 | 11.75 | 14 | 66.86 | 32557.58 | 235.72 | 1286.79 | 74.79 | 59.9 | 7321.04 | 0.8 | 0.96 | 0.19 | 0.43 | 1 | 10
44 | 125 | CONCLUIDO | 4.7299 | 21.14 | 17.68 | 70.71 | 0.81 | 15 | 262.55 | 58.47 | 12 | 13 | 67.07 | 32615.02 | 233.98 | 1286.76 | 73.62 | 59.9 | 6739.99 | 0.81 | 0.96 | 0.19 | 0.4 | 1 | 10
45 | 125 | CONCLUIDO | 4.7332 | 21.13 | 17.66 | 70.65 | 0.83 | 15 | 263.01 | 58.47 | 12.25 | 13 | 67.29 | 32672.53 | 233.41 | 1286.75 | 73.11 | 59.9 | 6485.68 | 0.82 | 0.96 | 0.19 | 0.39 | 1 | 10
46 | 125 | CONCLUIDO | 4.73 | 21.14 | 17.68 | 70.71 | 0.84 | 15 | 263.48 | 58.47 | 12.5 | 13 | 67.51 | 32730.13 | 231.78 | 1286.75 | 73.66 | 59.9 | 6758.27 | 0.81 | 0.96 | 0.19 | 0.4 | 1 | 10
47 | 125 | CONCLUIDO | 4.7521 | 21.04 | 17.63 | 75.54 | 0.86 | 14 | 263.95 | 58.47 | 12.75 | 12 | 67.72 | 32787.82 | 229.99 | 1286.77 | 71.9 | 59.9 | 5884.44 | 0.83 | 0.96 | 0.19 | 0.35 | 1 | 10
48 | 125 | CONCLUIDO | 4.764 | 20.99 | 17.57 | 75.31 | 0.87 | 14 | 264.42 | 58.47 | 13 | 12 | 67.94 | 32845.58 | 228.06 | 1286.75 | 70.08 | 59.9 | 4974.98 | 0.85 | 0.97 | 0.19 | 0.3 | 1 | 10
49 | 125 | CONCLUIDO | 4.752 | 21.04 | 17.63 | 75.54 | 0.89 | 14 | 264.89 | 58.47 | 13.25 | 12 | 68.16 | 32903.43 | 226.46 | 1286.81 | 72.08 | 59.9 | 5972.53 | 0.83 | 0.96 | 0.18 | 0.35 | 1 | 10
50 | 125 | CONCLUIDO | 4.7668 | 20.98 | 17.61 | 81.27 | 0.91 | 13 | 265.36 | 58.47 | 13.5 | 11 | 68.38 | 32961.36 | 225.3 | 1286.75 | 71.41 | 59.9 | 5645.7 | 0.84 | 0.96 | 0.18 | 0.33 | 1 | 10
51 | 125 | CONCLUIDO | 4.7647 | 20.99 | 17.62 | 81.31 | 0.92 | 13 | 265.83 | 58.47 | 13.75 | 11 | 68.6 | 33019.37 | 225.45 | 1286.77 | 71.74 | 59.9 | 5809.51 | 0.83 | 0.96 | 0.18 | 0.34 | 1 | 10
52 | 125 | CONCLUIDO | 4.761 | 21 | 17.63 | 81.38 | 0.94 | 13 | 266.3 | 58.47 | 14 | 10 | 68.82 | 33077.47 | 224.17 | 1286.8 | 72.25 | 59.9 | 6063.58 | 0.83 | 0.96 | 0.19 | 0.36 | 1 | 10
53 | 125 | CONCLUIDO | 4.7607 | 21.01 | 17.63 | 81.39 | 0.95 | 13 | 266.77 | 58.47 | 14.25 | 9 | 69.04 | 33135.65 | 221.31 | 1286.77 | 72.19 | 59.9 | 6033.52 | 0.83 | 0.96 | 0.19 | 0.36 | 1 | 10
54 | 125 | CONCLUIDO | 4.7816 | 20.91 | 17.59 | 87.95 | 0.97 | 12 | 267.24 | 58.47 | 14.5 | 8 | 69.27 | 33193.92 | 219.67 | 1286.79 | 70.73 | 59.9 | 5312.27 | 0.85 | 0.97 | 0.18 | 0.31 | 1 | 10
55 | 125 | CONCLUIDO | 4.779 | 20.92 | 17.6 | 88.01 | 0.98 | 12 | 267.71 | 58.47 | 14.75 | 7 | 69.49 | 33252.27 | 220.19 | 1286.82 | 71.04 | 59.9 | 5464.21 | 0.84 | 0.96 | 0.19 | 0.32 | 1 | 10
56 | 125 | CONCLUIDO | 4.7837 | 20.9 | 17.58 | 87.9 | 1 | 12 | 268.19 | 58.47 | 15 | 6 | 69.71 | 33310.7 | 219.84 | 1286.77 | 70.36 | 59.9 | 5125 | 0.85 | 0.97 | 0.19 | 0.3 | 1 | 10
57 | 125 | CONCLUIDO | 4.7821 | 20.91 | 17.59 | 87.94 | 1.01 | 12 | 268.66 | 58.47 | 15.25 | 5 | 69.94 | 33369.22 | 219.61 | 1286.75 | 70.53 | 59.9 | 5208.71 | 0.85 | 0.97 | 0.19 | 0.31 | 1 | 10
58 | 125 | CONCLUIDO | 4.7816 | 20.91 | 17.59 | 87.95 | 1.03 | 12 | 269.14 | 58.47 | 15.5 | 3 | 70.16 | 33427.83 | 219.52 | 1286.75 | 70.43 | 59.9 | 5162.4 | 0.85 | 0.97 | 0.19 | 0.31 | 1 | 10
59 | 125 | CONCLUIDO | 4.7867 | 20.89 | 17.57 | 87.84 | 1.04 | 12 | 269.61 | 58.47 | 15.75 | 2 | 70.39 | 33486.53 | 219.04 | 1286.75 | 69.69 | 59.9 | 4792.08 | 0.86 | 0.97 | 0.19 | 0.29 | 1 | 10
60 | 125 | CONCLUIDO | 4.7854 | 20.9 | 17.57 | 87.87 | 1.05 | 12 | 270.09 | 58.47 | 16 | 1 | 70.62 | 33545.31 | 219.56 | 1286.85 | 69.8 | 59.9 | 4844.82 | 0.86 | 0.97 | 0.19 | 0.3 | 1 | 10
61 | 125 | CONCLUIDO | 4.7828 | 20.91 | 17.58 | 87.92 | 1.07 | 12 | 270.57 | 58.47 | 16.25 | 0 | 70.84 | 33604.17 | 219.88 | 1286.8 | 70.22 | 59.9 | 5056.26 | 0.85 | 0.97 | 0.19 | 0.31 | 1 | 10

## RESULTADOS_4
Unnamed: 0 | Volume de calda [L] | STATUS | Capacidade operacional [ha/h] | Tempo de missao [h] | Tempo util [h] | Tempo por voo [min] | Autonomia Projetada [h] | N° Voos | MTOW [kg] | Massa Estrutura [kg] | Combustível [kg] | Abastecimentos | Massa gerador | Potência gerador [W] | Combustível consumido [L] | Calda cons [L] | Distância percorrida [km] | Distância Pulverizando [km] | RTL ACUMULADO[m] | EOC [km/km] | EOC [h/h] | Tempo de manobra [h] | Tempo rtl_rtw [h] | V pulv [m/s] | V desloc [m/s]
0 | 30 | CONCLUIDO | 4.2876 | 23.32 | 20 | 12.63 | 0.24 | 95 | 71.52 | 32.27 | 1 | 93 | 8.25 | 9054.6 | 129.96 | 1286.93 | 149.33 | 59.9 | 44194.94 | 0.4 | 0.85 | 0.32 | 2.72 | 1 | 10
1 | 30 | CONCLUIDO | 4.5108 | 22.17 | 19.24 | 16.49 | 0.3 | 70 | 71.81 | 32.27 | 1.25 | 68 | 8.29 | 9090.98 | 119.89 | 1286.9 | 124.41 | 59.9 | 31861.23 | 0.48 | 0.88 | 0.28 | 1.96 | 1 | 10
2 | 30 | CONCLUIDO | 4.7189 | 21.19 | 18.51 | 20.56 | 0.36 | 54 | 72.11 | 32.27 | 1.5 | 49 | 8.34 | 9127.38 | 109.85 | 1286.96 | 99.92 | 59.9 | 19697.35 | 0.6 | 0.92 | 0.24 | 1.23 | 1 | 10
3 | 30 | CONCLUIDO | 4.7144 | 21.21 | 18.65 | 24.33 | 0.42 | 46 | 72.4 | 32.27 | 1.75 | 24 | 8.38 | 9163.8 | 107.35 | 1286.92 | 104.59 | 59.9 | 22068.56 | 0.57 | 0.91 | 0.27 | 1.37 | 1 | 10
4 | 30 | CONCLUIDO | 4.7482 | 21.06 | 18.53 | 25.27 | 0.48 | 44 | 72.7 | 32.27 | 2 | 2 | 8.43 | 9200.25 | 105.5 | 1286.86 | 99.62 | 59.9 | 19594.46 | 0.6 | 0.92 | 0.29 | 1.25 | 1 | 10
5 | 30 | CONCLUIDO | 4.7535 | 21.04 | 18.51 | 25.24 | 0.54 | 44 | 73 | 32.27 | 2.25 | 0 | 8.48 | 9236.71 | 105.65 | 1286.78 | 98.64 | 59.9 | 19106.92 | 0.61 | 0.92 | 0.29 | 1.23 | 1 | 10

## RESULTADOS_1
Unnamed: 0 | Volume de calda [L] | STATUS | Capacidade operacional [ha/h] | Tempo de missao [h] | Tempo util [h] | Tempo por voo [min] | Autonomia Projetada [h] | N° Voos | MTOW [kg] | Massa Estrutura [kg] | Combustível [kg] | Abastecimentos | Massa gerador | Potência gerador [W] | Combustível consumido [L] | Calda cons [L] | Distância percorrida [km] | Distância Pulverizando [km] | RTL ACUMULADO[m] | EOC [km/km] | EOC [h/h] | Tempo de manobra [h] | Tempo rtl_rtw [h] | V pulv [m/s] | V desloc [m/s]
0 | 15 | CONCLUIDO | 4.4447 | 22.5 | 19.83 | 13.68 | 0.43 | 87 | 39.78 | 19.54 | 1 | 0 | 4.24 | 5140 | 77.4 | 1287.02 | 140.22 | 59.9 | 39679.9 | 0.43 | 0.86 | 0.41 | 2.56 | 1 | 10

## RESULTADOS_12
Unnamed: 0 | Volume de calda [L] | STATUS | Capacidade operacional [ha/h] | Tempo de missao [h] | Tempo util [h] | Tempo por voo [min] | Autonomia Projetada [h] | N° Voos | MTOW [kg] | Massa Estrutura [kg] | Combustível [kg] | Abastecimentos | Massa gerador | Potência gerador [W] | Combustível consumido [L] | Calda cons [L] | Distância percorrida [km] | Distância Pulverizando [km] | RTL ACUMULADO[m] | EOC [km/km] | EOC [h/h] | Tempo de manobra [h] | Tempo rtl_rtw [h] | V pulv [m/s] | V desloc [m/s]
0 | 70 | CONCLUIDO | 3.3231 | 30.09 | 22.61 | 7.45 | 0.12 | 182 | 141.81 | 47.83 | 1 | 180 | 22.98 | 17723.39 | 250.67 | 1287.12 | 234.8 | 59.9 | 86496.52 | 0.26 | 0.75 | 0.45 | 5.33 | 1 | 10
1 | 70 | CONCLUIDO | 3.6648 | 27.29 | 21.16 | 9.4 | 0.16 | 135 | 142.15 | 47.83 | 1.25 | 133 | 23.07 | 17765.46 | 232.36 | 1286.95 | 187.44 | 59.9 | 63050.41 | 0.32 | 0.8 | 0.37 | 3.88 | 1 | 10
2 | 70 | CONCLUIDO | 3.8986 | 25.65 | 20.33 | 11.4 | 0.19 | 107 | 142.49 | 47.83 | 1.5 | 105 | 23.16 | 17807.56 | 221.13 | 1286.92 | 160.16 | 59.9 | 49552.25 | 0.37 | 0.84 | 0.33 | 3.05 | 1 | 10
3 | 70 | CONCLUIDO | 4.0662 | 24.59 | 19.79 | 13.34 | 0.22 | 89 | 142.83 | 47.83 | 1.75 | 87 | 23.25 | 17849.7 | 213.25 | 1286.95 | 142.67 | 59.9 | 40892.99 | 0.42 | 0.86 | 0.3 | 2.51 | 1 | 10
4 | 70 | CONCLUIDO | 4.1966 | 23.83 | 19.41 | 15.32 | 0.25 | 76 | 143.17 | 47.83 | 2 | 74 | 23.34 | 17891.86 | 206.89 | 1287 | 129.91 | 59.9 | 34579.08 | 0.46 | 0.88 | 0.28 | 2.13 | 1 | 10
5 | 70 | CONCLUIDO | 4.3043 | 23.23 | 19.1 | 17.36 | 0.28 | 66 | 143.51 | 47.83 | 2.25 | 64 | 23.44 | 17934.06 | 201.61 | 1286.95 | 119.94 | 59.9 | 29643.55 | 0.5 | 0.89 | 0.27 | 1.82 | 1 | 10
6 | 70 | CONCLUIDO | 4.3985 | 22.74 | 18.83 | 19.48 | 0.31 | 58 | 143.86 | 47.83 | 2.5 | 56 | 23.53 | 17976.29 | 196.78 | 1286.9 | 110.99 | 59.9 | 25208.91 | 0.54 | 0.9 | 0.26 | 1.55 | 1 | 10
7 | 70 | CONCLUIDO | 4.4676 | 22.38 | 18.65 | 21.52 | 0.34 | 52 | 144.2 | 47.83 | 2.75 | 50 | 23.62 | 18018.55 | 192.54 | 1286.8 | 106.13 | 59.9 | 22807.67 | 0.56 | 0.91 | 0.22 | 1.37 | 1 | 10
8 | 70 | CONCLUIDO | 4.4937 | 22.25 | 18.67 | 23.83 | 0.37 | 47 | 144.54 | 47.83 | 3 | 45 | 23.71 | 18060.85 | 190.81 | 1286.77 | 106.34 | 59.9 | 22941.67 | 0.56 | 0.91 | 0.24 | 1.39 | 1 | 10
9 | 70 | CONCLUIDO | 4.5484 | 21.99 | 18.52 | 25.84 | 0.4 | 43 | 144.89 | 47.83 | 3.25 | 41 | 23.81 | 18103.18 | 187.05 | 1286.83 | 101.02 | 59.9 | 20299.47 | 0.59 | 0.92 | 0.23 | 1.24 | 1 | 10
10 | 70 | CONCLUIDO | 4.602 | 21.73 | 18.37 | 28.27 | 0.43 | 39 | 145.23 | 47.83 | 3.5 | 37 | 23.9 | 18145.54 | 183.61 | 1286.8 | 96.37 | 59.9 | 17993.69 | 0.62 | 0.92 | 0.23 | 1.1 | 1 | 10
11 | 70 | CONCLUIDO | 4.6408 | 21.55 | 18.28 | 30.47 | 0.46 | 36 | 145.57 | 47.83 | 3.75 | 34 | 23.99 | 18187.93 | 179.88 | 1286.91 | 93.26 | 59.9 | 16454.53 | 0.64 | 0.93 | 0.22 | 1 | 1 | 10
12 | 70 | CONCLUIDO | 4.6807 | 21.36 | 18.18 | 33.06 | 0.49 | 33 | 145.92 | 47.83 | 4 | 31 | 24.09 | 18230.35 | 176.89 | 1286.77 | 90.06 | 59.9 | 14868.66 | 0.67 | 0.93 | 0.22 | 0.91 | 1 | 10
13 | 70 | CONCLUIDO | 4.7082 | 21.24 | 18.12 | 35.06 | 0.51 | 31 | 146.26 | 47.83 | 4.25 | 29 | 24.18 | 18272.81 | 173.74 | 1286.79 | 87.85 | 59.9 | 13776.78 | 0.68 | 0.94 | 0.21 | 0.84 | 1 | 10
14 | 70 | CONCLUIDO | 4.7344 | 21.12 | 18.06 | 37.36 | 0.54 | 29 | 146.61 | 47.83 | 4.5 | 27 | 24.28 | 18315.3 | 170.43 | 1286.82 | 85.91 | 59.9 | 12814.26 | 0.7 | 0.94 | 0.21 | 0.78 | 1 | 10
15 | 70 | CONCLUIDO | 4.7848 | 20.9 | 17.89 | 39.76 | 0.57 | 27 | 146.95 | 47.83 | 4.75 | 25 | 24.37 | 18357.82 | 166.42 | 1286.79 | 80.63 | 59.9 | 10185.85 | 0.74 | 0.95 | 0.2 | 0.61 | 1 | 10
16 | 70 | CONCLUIDO | 4.775 | 20.94 | 17.99 | 43.18 | 0.6 | 25 | 147.3 | 47.83 | 5 | 23 | 24.47 | 18400.38 | 165.5 | 1286.85 | 84.04 | 59.9 | 11898.88 | 0.71 | 0.94 | 0.2 | 0.71 | 1 | 10
17 | 70 | CONCLUIDO | 4.8117 | 20.78 | 17.89 | 46.67 | 0.63 | 23 | 147.64 | 47.83 | 5.25 | 21 | 24.56 | 18442.97 | 160.67 | 1286.76 | 80.63 | 59.9 | 10203.76 | 0.74 | 0.95 | 0.2 | 0.61 | 1 | 10
18 | 70 | CONCLUIDO | 4.8217 | 20.74 | 17.88 | 48.75 | 0.66 | 22 | 147.99 | 47.83 | 5.5 | 18 | 24.66 | 18485.59 | 159.25 | 1286.79 | 79.99 | 59.9 | 9891.11 | 0.75 | 0.95 | 0.2 | 0.6 | 1 | 10
19 | 70 | CONCLUIDO | 4.8317 | 20.7 | 17.86 | 51.03 | 0.69 | 21 | 148.33 | 47.83 | 5.75 | 12 | 24.75 | 18528.25 | 157.01 | 1286.76 | 79.4 | 59.9 | 9597.96 | 0.75 | 0.95 | 0.21 | 0.58 | 1 | 10
20 | 70 | CONCLUIDO | 4.8464 | 20.63 | 17.83 | 53.48 | 0.71 | 20 | 148.68 | 47.83 | 6 | 7 | 24.85 | 18570.94 | 154.38 | 1286.75 | 78.11 | 59.9 | 8960.78 | 0.77 | 0.95 | 0.21 | 0.55 | 1 | 10
21 | 70 | CONCLUIDO | 4.8469 | 20.63 | 17.83 | 53.48 | 0.74 | 20 | 149.02 | 47.83 | 6.25 | 2 | 24.95 | 18613.66 | 154.46 | 1286.82 | 77.68 | 59.9 | 8746.26 | 0.77 | 0.95 | 0.22 | 0.55 | 1 | 10
22 | 70 | CONCLUIDO | 4.8523 | 20.61 | 17.8 | 53.41 | 0.77 | 20 | 149.37 | 47.83 | 6.5 | 1 | 25.04 | 18656.42 | 154.29 | 1286.87 | 76.88 | 59.9 | 8342.84 | 0.78 | 0.95 | 0.22 | 0.53 | 1 | 10
23 | 70 | CONCLUIDO | 4.8518 | 20.61 | 17.8 | 53.41 | 0.8 | 20 | 149.72 | 47.83 | 6.75 | 0 | 25.14 | 18699.2 | 154.56 | 1286.78 | 76.99 | 59.9 | 8397.73 | 0.78 | 0.95 | 0.22 | 0.53 | 1 | 10

## RESULTADOS_16
Unnamed: 0 | Volume de calda [L] | STATUS | Capacidade operacional [ha/h] | Tempo de missao [h] | Tempo util [h] | Tempo por voo [min] | Autonomia Projetada [h] | N° Voos | MTOW [kg] | Massa Estrutura [kg] | Combustível [kg] | Abastecimentos | Massa gerador | Potência gerador [W] | Combustível consumido [L] | Calda cons [L] | Distância percorrida [km] | Distância Pulverizando [km] | RTL ACUMULADO[m] | EOC [km/km] | EOC [h/h] | Tempo de manobra [h] | Tempo rtl_rtw [h] | V pulv [m/s] | V desloc [m/s]
0 | 90 | CONCLUIDO | 2.9164 | 34.29 | 23.9 | 6.4 | 0.1 | 224 | 176.73 | 52.44 | 1 | 222 | 33.29 | 22031.19 | 308.37 | 1287.36 | 277.16 | 59.9 | 107466.44 | 0.22 | 0.71 | 0.53 | 6.62 | 1 | 10
1 | 90 | CONCLUIDO | 3.3036 | 30.27 | 22.02 | 8.06 | 0.13 | 164 | 177.1 | 52.44 | 1.25 | 162 | 33.41 | 22076.81 | 282.15 | 1287.15 | 215.76 | 59.9 | 77062.9 | 0.28 | 0.77 | 0.42 | 4.74 | 1 | 10
2 | 90 | CONCLUIDO | 3.5615 | 28.08 | 21.04 | 9.71 | 0.15 | 130 | 177.47 | 52.44 | 1.5 | 128 | 33.53 | 22122.46 | 267.82 | 1286.91 | 183.11 | 59.9 | 60907.52 | 0.33 | 0.81 | 0.37 | 3.76 | 1 | 10
3 | 90 | CONCLUIDO | 3.7638 | 26.57 | 20.34 | 11.41 | 0.17 | 107 | 177.84 | 52.44 | 1.75 | 105 | 33.65 | 22168.15 | 257.45 | 1286.91 | 160.58 | 59.9 | 49761.21 | 0.37 | 0.83 | 0.33 | 3.06 | 1 | 10
4 | 90 | CONCLUIDO | 3.9175 | 25.53 | 19.87 | 13.1 | 0.2 | 91 | 178.21 | 52.44 | 2 | 89 | 33.77 | 22213.89 | 250.01 | 1286.94 | 145.09 | 59.9 | 42095.87 | 0.41 | 0.85 | 0.31 | 2.59 | 1 | 10
5 | 90 | CONCLUIDO | 4.0456 | 24.72 | 19.49 | 14.8 | 0.22 | 79 | 178.59 | 52.44 | 2.25 | 77 | 33.89 | 22259.66 | 243.33 | 1287.12 | 132.69 | 59.9 | 35954.77 | 0.45 | 0.87 | 0.29 | 2.21 | 1 | 10
6 | 90 | CONCLUIDO | 4.1443 | 24.13 | 19.22 | 16.47 | 0.25 | 70 | 178.96 | 52.44 | 2.5 | 68 | 34.02 | 22305.48 | 238.47 | 1286.85 | 123.93 | 59.9 | 31618.24 | 0.48 | 0.88 | 0.28 | 1.94 | 1 | 10
7 | 90 | CONCLUIDO | 4.2372 | 23.6 | 18.98 | 18.36 | 0.27 | 62 | 179.33 | 52.44 | 2.75 | 60 | 34.14 | 22351.34 | 233.82 | 1286.87 | 115.77 | 59.9 | 27579.47 | 0.52 | 0.89 | 0.26 | 1.7 | 1 | 10
8 | 90 | CONCLUIDO | 4.3184 | 23.16 | 18.75 | 20.08 | 0.3 | 56 | 179.7 | 52.44 | 3 | 54 | 34.26 | 22397.24 | 229.34 | 1286.78 | 108.06 | 59.9 | 23752.52 | 0.55 | 0.91 | 0.26 | 1.47 | 1 | 10
9 | 90 | CONCLUIDO | 4.3549 | 22.96 | 18.69 | 21.57 | 0.32 | 52 | 180.07 | 52.44 | 3.25 | 50 | 34.38 | 22443.18 | 227.08 | 1286.83 | 107.74 | 59.9 | 23614.4 | 0.56 | 0.91 | 0.22 | 1.42 | 1 | 10
10 | 90 | CONCLUIDO | 4.3725 | 22.87 | 18.74 | 23.43 | 0.34 | 48 | 180.45 | 52.44 | 3.5 | 46 | 34.51 | 22489.16 | 226.58 | 1286.82 | 108.79 | 59.9 | 24161.68 | 0.55 | 0.91 | 0.24 | 1.47 | 1 | 10
11 | 90 | CONCLUIDO | 4.4374 | 22.54 | 18.55 | 25.3 | 0.37 | 44 | 180.82 | 52.44 | 3.75 | 42 | 34.63 | 22535.19 | 222.68 | 1286.75 | 102.36 | 59.9 | 20967.2 | 0.59 | 0.92 | 0.23 | 1.27 | 1 | 10
12 | 90 | CONCLUIDO | 4.4787 | 22.33 | 18.45 | 27 | 0.39 | 41 | 181.19 | 52.44 | 4 | 39 | 34.75 | 22581.25 | 219.91 | 1286.83 | 98.9 | 59.9 | 19250.16 | 0.61 | 0.92 | 0.23 | 1.17 | 1 | 10
13 | 90 | CONCLUIDO | 4.5203 | 22.12 | 18.35 | 28.97 | 0.42 | 38 | 181.57 | 52.44 | 4.25 | 36 | 34.88 | 22627.36 | 216.41 | 1286.86 | 95.63 | 59.9 | 17630.12 | 0.63 | 0.93 | 0.22 | 1.07 | 1 | 10
14 | 90 | CONCLUIDO | 4.5646 | 21.91 | 18.24 | 31.27 | 0.44 | 35 | 181.94 | 52.44 | 4.5 | 33 | 35 | 22673.63 | 213.58 | 1286.77 | 91.99 | 59.9 | 15826.59 | 0.65 | 0.93 | 0.22 | 0.97 | 1 | 10
15 | 90 | CONCLUIDO | 4.5905 | 21.78 | 18.19 | 33.07 | 0.46 | 33 | 182.32 | 52.44 | 4.75 | 31 | 35.12 | 22719.83 | 211.19 | 1286.83 | 90.2 | 59.9 | 14940.11 | 0.66 | 0.93 | 0.22 | 0.91 | 1 | 10
16 | 90 | CONCLUIDO | 4.62 | 21.64 | 18.12 | 35.08 | 0.49 | 31 | 182.69 | 52.44 | 5 | 29 | 35.25 | 22766.06 | 208.9 | 1286.77 | 88.16 | 59.9 | 13931.81 | 0.68 | 0.94 | 0.21 | 0.84 | 1 | 10
17 | 90 | CONCLUIDO | 4.6336 | 21.58 | 18.09 | 36.19 | 0.51 | 30 | 183.07 | 52.44 | 5.25 | 28 | 35.37 | 22812.34 | 207.13 | 1286.91 | 87.13 | 59.9 | 13421.75 | 0.69 | 0.94 | 0.21 | 0.82 | 1 | 10
18 | 90 | CONCLUIDO | 4.6668 | 21.43 | 18.01 | 38.6 | 0.53 | 28 | 183.44 | 52.44 | 5.5 | 26 | 35.5 | 22858.66 | 204.27 | 1286.87 | 84.46 | 59.9 | 12092.85 | 0.71 | 0.94 | 0.21 | 0.73 | 1 | 10
19 | 90 | CONCLUIDO | 4.7106 | 21.23 | 17.88 | 41.27 | 0.55 | 26 | 183.82 | 52.44 | 5.75 | 24 | 35.63 | 22905.03 | 200.59 | 1286.76 | 80.63 | 59.9 | 10189.97 | 0.74 | 0.95 | 0.19 | 0.61 | 1 | 10
20 | 90 | CONCLUIDO | 4.6999 | 21.28 | 17.97 | 43.12 | 0.58 | 25 | 184.19 | 52.44 | 6 | 23 | 35.75 | 22951.43 | 200.16 | 1286.78 | 83.23 | 59.9 | 11493.64 | 0.72 | 0.95 | 0.2 | 0.69 | 1 | 10
21 | 90 | CONCLUIDO | 4.711 | 21.23 | 17.95 | 44.88 | 0.6 | 24 | 184.57 | 52.44 | 6.25 | 22 | 35.88 | 22997.88 | 198.46 | 1286.8 | 82.79 | 59.9 | 11278.95 | 0.72 | 0.95 | 0.2 | 0.68 | 1 | 10
22 | 90 | CONCLUIDO | 4.7288 | 21.15 | 17.91 | 46.72 | 0.62 | 23 | 184.95 | 52.44 | 6.5 | 21 | 36.01 | 23044.38 | 196.34 | 1286.75 | 81.21 | 59.9 | 10493.01 | 0.74 | 0.95 | 0.2 | 0.63 | 1 | 10
23 | 90 | CONCLUIDO | 4.7447 | 21.08 | 17.87 | 48.75 | 0.65 | 22 | 185.33 | 52.44 | 6.75 | 20 | 36.13 | 23090.91 | 193.54 | 1286.77 | 80.02 | 59.9 | 9906.72 | 0.75 | 0.95 | 0.2 | 0.6 | 1 | 10
24 | 90 | CONCLUIDO | 4.761 | 21 | 17.84 | 50.96 | 0.67 | 21 | 185.7 | 52.44 | 7 | 19 | 36.26 | 23137.49 | 191.28 | 1286.81 | 78.81 | 59.9 | 9305.91 | 0.76 | 0.95 | 0.2 | 0.56 | 1 | 10
25 | 90 | CONCLUIDO | 4.7755 | 20.94 | 17.81 | 53.42 | 0.69 | 20 | 186.08 | 52.44 | 7.25 | 18 | 36.39 | 23184.11 | 189.1 | 1286.75 | 77.95 | 59.9 | 8879.16 | 0.77 | 0.95 | 0.2 | 0.53 | 1 | 10
26 | 90 | CONCLUIDO | 4.7926 | 20.87 | 17.77 | 56.11 | 0.71 | 19 | 186.46 | 52.44 | 7.5 | 17 | 36.52 | 23230.78 | 186.09 | 1286.75 | 76.73 | 59.9 | 8274.82 | 0.78 | 0.96 | 0.19 | 0.49 | 1 | 10
27 | 90 | CONCLUIDO | 4.825 | 20.73 | 17.66 | 58.88 | 0.74 | 18 | 186.84 | 52.44 | 7.75 | 15 | 36.65 | 23277.49 | 182.59 | 1286.76 | 72.57 | 59.9 | 6201.29 | 0.83 | 0.96 | 0.2 | 0.39 | 1 | 10
28 | 90 | CONCLUIDO | 4.8038 | 20.82 | 17.76 | 59.19 | 0.76 | 18 | 187.22 | 52.44 | 8 | 15 | 36.78 | 23324.24 | 182.03 | 1286.75 | 76.45 | 59.9 | 8141.3 | 0.78 | 0.96 | 0.19 | 0.48 | 1 | 10
29 | 90 | CONCLUIDO | 4.8159 | 20.76 | 17.74 | 62.61 | 0.78 | 17 | 187.6 | 52.44 | 8.25 | 12 | 36.9 | 23371.04 | 179.86 | 1286.82 | 75.6 | 59.9 | 7719.33 | 0.79 | 0.96 | 0.19 | 0.46 | 1 | 10
30 | 90 | CONCLUIDO | 4.8179 | 20.76 | 17.73 | 62.58 | 0.8 | 17 | 187.98 | 52.44 | 8.5 | 12 | 37.03 | 23417.88 | 178.88 | 1286.75 | 75.35 | 59.9 | 7595.52 | 0.79 | 0.96 | 0.19 | 0.45 | 1 | 10
31 | 90 | CONCLUIDO | 4.8329 | 20.69 | 17.7 | 66.38 | 0.82 | 16 | 188.36 | 52.44 | 8.75 | 8 | 37.16 | 23464.76 | 177.5 | 1286.76 | 74.2 | 59.9 | 7026.83 | 0.81 | 0.96 | 0.2 | 0.42 | 1 | 10
32 | 90 | CONCLUIDO | 4.8288 | 20.71 | 17.72 | 66.45 | 0.85 | 16 | 188.74 | 52.44 | 9 | 4 | 37.3 | 23511.69 | 176.02 | 1286.76 | 74.61 | 59.9 | 7231.15 | 0.8 | 0.96 | 0.2 | 0.44 | 1 | 10
33 | 90 | CONCLUIDO | 4.8277 | 20.71 | 17.72 | 66.47 | 0.87 | 16 | 189.12 | 52.44 | 9.25 | 1 | 37.43 | 23558.67 | 176.3 | 1286.83 | 74.6 | 59.9 | 7225.07 | 0.8 | 0.96 | 0.21 | 0.45 | 1 | 10
34 | 90 | CONCLUIDO | 4.8285 | 20.71 | 17.72 | 66.45 | 0.89 | 16 | 189.5 | 52.44 | 9.5 | 0 | 37.56 | 23605.68 | 176.12 | 1286.75 | 74.45 | 59.9 | 7148.16 | 0.8 | 0.96 | 0.21 | 0.44 | 1 | 10

## RESULTADOS_20
Unnamed: 0 | Volume de calda [L] | STATUS | Capacidade operacional [ha/h] | Tempo de missao [h] | Tempo util [h] | Tempo por voo [min] | Autonomia Projetada [h] | N° Voos | MTOW [kg] | Massa Estrutura [kg] | Combustível [kg] | Abastecimentos | Massa gerador | Potência gerador [W] | Combustível consumido [L] | Calda cons [L] | Distância percorrida [km] | Distância Pulverizando [km] | RTL ACUMULADO[m] | EOC [km/km] | EOC [h/h] | Tempo de manobra [h] | Tempo rtl_rtw [h] | V pulv [m/s] | V desloc [m/s]
0 | 110 | CONCLUIDO | 2.546 | 39.28 | 25.31 | 5.64 | 0.08 | 269 | 213.37 | 56.13 | 1 | 267 | 46.25 | 26550.29 | 370 | 1287.2 | 323.37 | 59.9 | 130343.44 | 0.19 | 0.67 | 0.59 | 8.02 | 1 | 10
1 | 110 | CONCLUIDO | 2.9615 | 33.77 | 22.96 | 7.1 | 0.1 | 194 | 213.78 | 56.13 | 1.25 | 192 | 46.4 | 26600.32 | 334.13 | 1287.02 | 246.42 | 59.9 | 92243.9 | 0.24 | 0.74 | 0.47 | 5.68 | 1 | 10
2 | 110 | CONCLUIDO | 3.2439 | 30.83 | 21.75 | 8.53 | 0.12 | 153 | 214.19 | 56.13 | 1.5 | 151 | 46.56 | 26650.41 | 315.12 | 1287.09 | 206.52 | 59.9 | 72499.28 | 0.29 | 0.78 | 0.42 | 4.47 | 1 | 10
3 | 110 | CONCLUIDO | 3.4775 | 28.76 | 20.87 | 10.02 | 0.14 | 125 | 214.59 | 56.13 | 1.75 | 123 | 46.72 | 26700.55 | 300.88 | 1286.91 | 177.89 | 59.9 | 58323.16 | 0.34 | 0.81 | 0.36 | 3.59 | 1 | 10
4 | 110 | CONCLUIDO | 3.6485 | 27.41 | 20.32 | 11.5 | 0.17 | 106 | 215 | 56.13 | 2 | 104 | 46.87 | 26750.75 | 291.69 | 1286.88 | 159.76 | 59.9 | 49354.81 | 0.37 | 0.84 | 0.34 | 3.04 | 1 | 10
5 | 110 | CONCLUIDO | 3.7873 | 26.4 | 19.91 | 12.98 | 0.19 | 92 | 215.41 | 56.13 | 2.25 | 90 | 47.03 | 26801 | 284.5 | 1286.88 | 146.18 | 59.9 | 42633.18 | 0.41 | 0.85 | 0.32 | 2.63 | 1 | 10
6 | 110 | CONCLUIDO | 3.9074 | 25.59 | 19.56 | 14.49 | 0.21 | 81 | 215.82 | 56.13 | 2.5 | 79 | 47.19 | 26851.31 | 278.36 | 1286.97 | 134.81 | 59.9 | 37004.22 | 0.44 | 0.87 | 0.3 | 2.28 | 1 | 10
7 | 110 | CONCLUIDO | 3.9968 | 25.02 | 19.32 | 15.88 | 0.23 | 73 | 216.22 | 56.13 | 2.75 | 71 | 47.35 | 26901.66 | 273.67 | 1286.95 | 127.36 | 59.9 | 33322.35 | 0.47 | 0.88 | 0.28 | 2.05 | 1 | 10
8 | 110 | CONCLUIDO | 4.082 | 24.5 | 19.1 | 17.36 | 0.25 | 66 | 216.63 | 56.13 | 3 | 64 | 47.51 | 26952.08 | 269.22 | 1286.99 | 119.9 | 59.9 | 29626.22 | 0.5 | 0.89 | 0.27 | 1.82 | 1 | 10
9 | 110 | CONCLUIDO | 4.1552 | 24.07 | 18.92 | 18.92 | 0.27 | 60 | 217.04 | 56.13 | 3.25 | 58 | 47.66 | 27002.55 | 265.51 | 1286.79 | 113.83 | 59.9 | 26617.77 | 0.53 | 0.9 | 0.26 | 1.64 | 1 | 10
10 | 110 | CONCLUIDO | 4.2492 | 23.53 | 18.6 | 20.29 | 0.29 | 55 | 217.45 | 56.13 | 3.5 | 53 | 47.82 | 27053.07 | 259.52 | 1286.91 | 103 | 59.9 | 21232.24 | 0.58 | 0.91 | 0.25 | 1.32 | 1 | 10
11 | 110 | CONCLUIDO | 4.2504 | 23.53 | 18.76 | 22.07 | 0.31 | 51 | 217.86 | 56.13 | 3.75 | 49 | 47.98 | 27103.65 | 260.81 | 1286.8 | 110.35 | 59.9 | 24927.18 | 0.54 | 0.91 | 0.21 | 1.48 | 1 | 10
12 | 110 | CONCLUIDO | 4.2779 | 23.38 | 18.74 | 23.42 | 0.33 | 48 | 218.27 | 56.13 | 4 | 46 | 48.15 | 27154.29 | 259.52 | 1286.91 | 108.63 | 59.9 | 24077.84 | 0.55 | 0.91 | 0.24 | 1.46 | 1 | 10
13 | 110 | CONCLUIDO | 4.3299 | 23.1 | 18.58 | 24.78 | 0.35 | 45 | 218.68 | 56.13 | 4.25 | 43 | 48.31 | 27204.98 | 256.01 | 1286.88 | 103.29 | 59.9 | 21423.87 | 0.58 | 0.91 | 0.24 | 1.3 | 1 | 10
14 | 110 | CONCLUIDO | 4.3731 | 22.87 | 18.48 | 26.4 | 0.36 | 42 | 219.09 | 56.13 | 4.5 | 40 | 48.47 | 27255.72 | 253.3 | 1286.83 | 99.98 | 59.9 | 19786.89 | 0.6 | 0.92 | 0.23 | 1.2 | 1 | 10
15 | 110 | CONCLUIDO | 4.418 | 22.63 | 18.38 | 28.27 | 0.38 | 39 | 219.51 | 56.13 | 4.75 | 37 | 48.63 | 27306.53 | 250.61 | 1286.82 | 96.58 | 59.9 | 18098.54 | 0.62 | 0.92 | 0.22 | 1.1 | 1 | 10
16 | 110 | CONCLUIDO | 4.447 | 22.49 | 18.31 | 29.7 | 0.4 | 37 | 219.92 | 56.13 | 5 | 35 | 48.79 | 27357.39 | 248.65 | 1286.88 | 94.32 | 59.9 | 16979.06 | 0.64 | 0.93 | 0.22 | 1.03 | 1 | 10
17 | 110 | CONCLUIDO | 4.4766 | 22.34 | 18.25 | 31.28 | 0.42 | 35 | 220.33 | 56.13 | 5.25 | 33 | 48.95 | 27408.3 | 246.29 | 1286.75 | 92.28 | 59.9 | 15967.76 | 0.65 | 0.93 | 0.22 | 0.97 | 1 | 10
18 | 110 | CONCLUIDO | 4.5064 | 22.19 | 18.18 | 33.06 | 0.44 | 33 | 220.74 | 56.13 | 5.5 | 31 | 49.12 | 27459.27 | 244.03 | 1286.86 | 90.16 | 59.9 | 14917.63 | 0.66 | 0.93 | 0.22 | 0.91 | 1 | 10
19 | 110 | CONCLUIDO | 4.5209 | 22.12 | 18.16 | 34.04 | 0.46 | 32 | 221.16 | 56.13 | 5.75 | 30 | 49.28 | 27510.3 | 242.63 | 1286.75 | 89.34 | 59.9 | 14514.01 | 0.67 | 0.94 | 0.21 | 0.88 | 1 | 10
20 | 110 | CONCLUIDO | 4.5511 | 21.97 | 18.09 | 36.19 | 0.48 | 30 | 221.57 | 56.13 | 6 | 28 | 49.45 | 27561.39 | 240.57 | 1286.76 | 87.18 | 59.9 | 13445.95 | 0.69 | 0.94 | 0.21 | 0.82 | 1 | 10
21 | 110 | CONCLUIDO | 4.5672 | 21.9 | 18.06 | 37.36 | 0.5 | 29 | 221.99 | 56.13 | 6.25 | 27 | 49.61 | 27612.53 | 238.48 | 1286.79 | 85.96 | 59.9 | 12841.29 | 0.7 | 0.94 | 0.21 | 0.78 | 1 | 10
22 | 110 | CONCLUIDO | 4.6064 | 21.71 | 17.96 | 39.9 | 0.52 | 27 | 222.4 | 56.13 | 6.5 | 25 | 49.78 | 27663.85 | 235.85 | 1286.75 | 82.54 | 59.9 | 11140.92 | 0.73 | 0.95 | 0.21 | 0.68 | 1 | 10
23 | 110 | CONCLUIDO | 4.6121 | 21.68 | 17.97 | 41.47 | 0.54 | 26 | 222.82 | 56.13 | 6.75 | 24 | 49.94 | 27715.11 | 234.93 | 1286.75 | 83.8 | 59.9 | 11774.12 | 0.71 | 0.94 | 0.19 | 0.69 | 1 | 10
24 | 110 | CONCLUIDO | 4.6205 | 21.64 | 17.97 | 43.14 | 0.56 | 25 | 223.23 | 56.13 | 7 | 23 | 50.11 | 27766.43 | 233.58 | 1286.83 | 83.44 | 59.9 | 11598.23 | 0.72 | 0.94 | 0.2 | 0.7 | 1 | 10
25 | 110 | CONCLUIDO | 4.6354 | 21.57 | 17.95 | 44.87 | 0.58 | 24 | 223.65 | 56.13 | 7.25 | 22 | 50.27 | 27817.81 | 232.12 | 1286.78 | 82.45 | 59.9 | 11110.65 | 0.73 | 0.95 | 0.2 | 0.67 | 1 | 10
26 | 110 | CONCLUIDO | 4.654 | 21.49 | 17.9 | 46.7 | 0.59 | 23 | 224.07 | 56.13 | 7.5 | 21 | 50.44 | 27869.24 | 229.4 | 1286.75 | 81.08 | 59.9 | 10428.11 | 0.74 | 0.95 | 0.2 | 0.63 | 1 | 10
27 | 110 | CONCLUIDO | 4.6495 | 21.51 | 17.92 | 46.76 | 0.61 | 23 | 224.49 | 56.13 | 7.75 | 21 | 50.61 | 27920.73 | 229.23 | 1286.78 | 81.79 | 59.9 | 10785.01 | 0.73 | 0.95 | 0.2 | 0.65 | 1 | 10
28 | 110 | CONCLUIDO | 4.6671 | 21.43 | 17.88 | 48.78 | 0.63 | 22 | 224.9 | 56.13 | 8 | 20 | 50.78 | 27972.28 | 226.47 | 1286.84 | 80.43 | 59.9 | 10109.7 | 0.74 | 0.95 | 0.2 | 0.61 | 1 | 10
29 | 110 | CONCLUIDO | 4.6869 | 21.34 | 17.84 | 50.96 | 0.65 | 21 | 225.32 | 56.13 | 8.25 | 19 | 50.95 | 28023.89 | 225.2 | 1286.79 | 78.86 | 59.9 | 9328.64 | 0.76 | 0.95 | 0.2 | 0.56 | 1 | 10
30 | 110 | CONCLUIDO | 4.7022 | 21.27 | 17.81 | 53.43 | 0.67 | 20 | 225.74 | 56.13 | 8.5 | 18 | 51.11 | 28075.56 | 223.06 | 1286.77 | 77.94 | 59.9 | 8876.52 | 0.77 | 0.95 | 0.2 | 0.53 | 1 | 10
31 | 110 | CONCLUIDO | 4.7013 | 21.27 | 17.81 | 53.44 | 0.69 | 20 | 226.16 | 56.13 | 8.75 | 18 | 51.28 | 28127.29 | 220.91 | 1286.76 | 78.1 | 59.9 | 8952.81 | 0.77 | 0.95 | 0.2 | 0.54 | 1 | 10
32 | 110 | CONCLUIDO | 4.7209 | 21.18 | 17.77 | 56.11 | 0.71 | 19 | 226.58 | 56.13 | 9 | 17 | 51.45 | 28179.08 | 220.04 | 1286.78 | 76.4 | 59.9 | 8111.58 | 0.78 | 0.96 | 0.2 | 0.49 | 1 | 10
33 | 110 | CONCLUIDO | 4.7548 | 21.03 | 17.66 | 58.86 | 0.72 | 18 | 227 | 56.13 | 9.25 | 16 | 51.62 | 28230.92 | 215.93 | 1286.75 | 73 | 59.9 | 6417.36 | 0.82 | 0.96 | 0.18 | 0.38 | 1 | 10
34 | 110 | CONCLUIDO | 4.7326 | 21.13 | 17.76 | 59.19 | 0.74 | 18 | 227.42 | 56.13 | 9.5 | 16 | 51.8 | 28282.83 | 216.5 | 1286.79 | 76.44 | 59.9 | 8133.1 | 0.78 | 0.96 | 0.19 | 0.48 | 1 | 10
35 | 110 | CONCLUIDO | 4.7435 | 21.08 | 17.75 | 62.65 | 0.76 | 17 | 227.84 | 56.13 | 9.75 | 15 | 51.97 | 28334.8 | 214.84 | 1286.77 | 76.13 | 59.9 | 7983.24 | 0.79 | 0.96 | 0.19 | 0.47 | 1 | 10
36 | 110 | CONCLUIDO | 4.7446 | 21.08 | 17.75 | 62.63 | 0.78 | 17 | 228.27 | 56.13 | 10 | 15 | 52.14 | 28386.82 | 213.98 | 1286.76 | 75.87 | 59.9 | 7853.28 | 0.79 | 0.96 | 0.19 | 0.47 | 1 | 10
37 | 110 | CONCLUIDO | 4.7634 | 20.99 | 17.7 | 66.39 | 0.8 | 16 | 228.69 | 56.13 | 10.25 | 14 | 52.31 | 28438.91 | 210.23 | 1286.75 | 74.58 | 59.9 | 7213.99 | 0.8 | 0.96 | 0.19 | 0.43 | 1 | 10
38 | 110 | CONCLUIDO | 4.761 | 21 | 17.72 | 66.43 | 0.81 | 16 | 229.11 | 56.13 | 10.5 | 14 | 52.48 | 28491.06 | 209.22 | 1286.76 | 74.98 | 59.9 | 7413.6 | 0.8 | 0.96 | 0.19 | 0.44 | 1 | 10
39 | 110 | CONCLUIDO | 4.7789 | 20.93 | 17.68 | 70.72 | 0.83 | 15 | 229.53 | 56.13 | 10.75 | 13 | 52.66 | 28543.27 | 207.66 | 1286.75 | 73.76 | 59.9 | 6808.12 | 0.81 | 0.96 | 0.19 | 0.4 | 1 | 10
40 | 110 | CONCLUIDO | 4.7825 | 20.91 | 17.66 | 70.65 | 0.85 | 15 | 229.96 | 56.13 | 11 | 12 | 52.83 | 28595.54 | 205.74 | 1286.77 | 73.14 | 59.9 | 6500.04 | 0.82 | 0.96 | 0.19 | 0.39 | 1 | 10
41 | 110 | CONCLUIDO | 4.7964 | 20.85 | 17.64 | 75.62 | 0.87 | 14 | 230.38 | 56.13 | 11.25 | 10 | 53 | 28647.87 | 203.43 | 1286.75 | 72.47 | 59.9 | 6168.08 | 0.83 | 0.96 | 0.19 | 0.37 | 1 | 10
42 | 110 | CONCLUIDO | 4.7982 | 20.84 | 17.64 | 75.59 | 0.89 | 14 | 230.81 | 56.13 | 11.5 | 9 | 53.18 | 28700.26 | 203.76 | 1286.75 | 72.11 | 59.9 | 5988.01 | 0.83 | 0.96 | 0.19 | 0.36 | 1 | 10
43 | 110 | CONCLUIDO | 4.7883 | 20.88 | 17.68 | 75.77 | 0.9 | 14 | 231.23 | 56.13 | 11.75 | 9 | 53.36 | 28752.71 | 202.64 | 1286.79 | 73.88 | 59.9 | 6875.26 | 0.81 | 0.96 | 0.19 | 0.4 | 1 | 10
44 | 110 | CONCLUIDO | 4.7926 | 20.87 | 17.66 | 75.69 | 0.92 | 14 | 231.66 | 56.13 | 12 | 7 | 53.53 | 28805.23 | 200.35 | 1286.86 | 72.86 | 59.9 | 6365.54 | 0.82 | 0.96 | 0.2 | 0.38 | 1 | 10
45 | 110 | CONCLUIDO | 4.8153 | 20.77 | 17.61 | 81.26 | 0.94 | 13 | 232.08 | 56.13 | 12.25 | 6 | 53.71 | 28857.81 | 199 | 1286.79 | 71.14 | 59.9 | 5510.75 | 0.84 | 0.96 | 0.19 | 0.33 | 1 | 10
46 | 110 | CONCLUIDO | 4.8046 | 20.81 | 17.65 | 81.47 | 0.96 | 13 | 232.51 | 56.13 | 12.5 | 2 | 53.88 | 28910.45 | 199.91 | 1286.84 | 72.54 | 59.9 | 6209.8 | 0.83 | 0.96 | 0.2 | 0.37 | 1 | 10
47 | 110 | CONCLUIDO | 4.8094 | 20.79 | 17.63 | 81.37 | 0.97 | 13 | 232.94 | 56.13 | 12.75 | 1 | 54.06 | 28963.15 | 200.13 | 1286.75 | 71.7 | 59.9 | 5788.49 | 0.84 | 0.96 | 0.2 | 0.35 | 1 | 10
48 | 110 | CONCLUIDO | 4.8138 | 20.77 | 17.61 | 81.29 | 0.99 | 13 | 233.37 | 56.13 | 13 | 1 | 54.24 | 29015.91 | 199.84 | 1286.75 | 70.94 | 59.9 | 5409 | 0.84 | 0.96 | 0.2 | 0.34 | 1 | 10
49 | 110 | CONCLUIDO | 4.8149 | 20.77 | 17.61 | 81.26 | 1.01 | 13 | 233.79 | 56.13 | 13.25 | 0 | 54.42 | 29068.74 | 200.23 | 1286.75 | 70.69 | 59.9 | 5284.79 | 0.85 | 0.96 | 0.2 | 0.33 | 1 | 10

## RESULTADOS_28
Unnamed: 0 | Volume de calda [L] | STATUS | Capacidade operacional [ha/h] | Tempo de missao [h] | Tempo util [h] | Tempo por voo [min] | Autonomia Projetada [h] | N° Voos | MTOW [kg] | Massa Estrutura [kg] | Combustível [kg] | Abastecimentos | Massa gerador | Potência gerador [W] | Combustível consumido [L] | Calda cons [L] | Distância percorrida [km] | Distância Pulverizando [km] | RTL ACUMULADO[m] | EOC [km/km] | EOC [h/h] | Tempo de manobra [h] | Tempo rtl_rtw [h] | V pulv [m/s] | V desloc [m/s]
0 | 150 | CONCLUIDO | 1.8845 | 53.06 | 28.9 | 4.55 | 0.06 | 381 | 296.65 | 61.82 | 1 | 379 | 83.83 | 36821.52 | 522.79 | 1287.42 | 441.93 | 59.9 | 189064.38 | 0.14 | 0.59 | 0.77 | 11.61 | 1 | 10
1 | 150 | CONCLUIDO | 2.3362 | 42.8 | 25.14 | 5.71 | 0.07 | 264 | 297.17 | 61.82 | 1.25 | 262 | 84.1 | 36885.7 | 453.53 | 1287.02 | 317.96 | 59.9 | 127666.24 | 0.19 | 0.68 | 0.58 | 7.86 | 1 | 10
2 | 150 | CONCLUIDO | 2.6645 | 37.53 | 23.26 | 6.87 | 0.09 | 203 | 297.7 | 61.82 | 1.5 | 201 | 84.37 | 36949.99 | 418.48 | 1287.19 | 255.95 | 59.9 | 96965.19 | 0.23 | 0.73 | 0.49 | 5.97 | 1 | 10
3 | 150 | CONCLUIDO | 2.9299 | 34.13 | 22.02 | 8.06 | 0.1 | 164 | 298.22 | 61.82 | 1.75 | 162 | 84.65 | 37014.39 | 395.36 | 1287.22 | 215.6 | 59.9 | 76985.75 | 0.28 | 0.77 | 0.42 | 4.74 | 1 | 10
4 | 150 | CONCLUIDO | 3.1333 | 31.92 | 21.25 | 9.24 | 0.12 | 138 | 298.74 | 61.82 | 2 | 136 | 84.92 | 37078.91 | 380.59 | 1286.91 | 190.35 | 59.9 | 64489.38 | 0.31 | 0.8 | 0.38 | 3.97 | 1 | 10
5 | 150 | CONCLUIDO | 3.2904 | 30.39 | 20.73 | 10.36 | 0.13 | 120 | 299.26 | 61.82 | 2.25 | 118 | 85.19 | 37143.54 | 370.43 | 1287 | 173.26 | 59.9 | 56036.82 | 0.35 | 0.82 | 0.35 | 3.45 | 1 | 10
6 | 150 | CONCLUIDO | 3.4375 | 29.09 | 20.26 | 11.58 | 0.15 | 105 | 299.79 | 61.82 | 2.5 | 103 | 85.47 | 37208.42 | 361.17 | 1287.01 | 157.69 | 59.9 | 48326.93 | 0.38 | 0.84 | 0.33 | 2.98 | 1 | 10
7 | 150 | CONCLUIDO | 3.5475 | 28.19 | 19.97 | 12.75 | 0.16 | 94 | 300.32 | 61.82 | 2.75 | 92 | 85.74 | 37273.29 | 355.27 | 1286.92 | 148.42 | 59.9 | 43745.48 | 0.4 | 0.85 | 0.31 | 2.69 | 1 | 10
8 | 150 | CONCLUIDO | 3.6481 | 27.41 | 19.69 | 13.9 | 0.18 | 85 | 300.84 | 61.82 | 3 | 83 | 86.02 | 37338.27 | 349.58 | 1287.03 | 139.16 | 59.9 | 39159.07 | 0.43 | 0.86 | 0.3 | 2.41 | 1 | 10
9 | 150 | CONCLUIDO | 3.732 | 26.8 | 19.46 | 14.97 | 0.19 | 78 | 301.37 | 61.82 | 3.25 | 76 | 86.3 | 37403.38 | 344.83 | 1286.82 | 132.01 | 59.9 | 35617.95 | 0.45 | 0.87 | 0.29 | 2.19 | 1 | 10
10 | 150 | CONCLUIDO | 3.8155 | 26.21 | 19.27 | 16.28 | 0.21 | 71 | 301.9 | 61.82 | 3.5 | 69 | 86.58 | 37468.6 | 340.41 | 1286.86 | 125.38 | 59.9 | 32341.05 | 0.48 | 0.88 | 0.28 | 1.99 | 1 | 10
11 | 150 | CONCLUIDO | 3.8802 | 25.77 | 19.11 | 17.37 | 0.22 | 66 | 302.43 | 61.82 | 3.75 | 64 | 86.86 | 37533.94 | 336.91 | 1286.97 | 120.14 | 59.9 | 29747.16 | 0.5 | 0.89 | 0.27 | 1.83 | 1 | 10
12 | 150 | CONCLUIDO | 3.9471 | 25.34 | 18.95 | 18.64 | 0.24 | 61 | 302.96 | 61.82 | 4 | 59 | 87.14 | 37599.4 | 333.37 | 1287.04 | 114.78 | 59.9 | 27090.56 | 0.52 | 0.9 | 0.27 | 1.67 | 1 | 10
13 | 150 | CONCLUIDO | 4.0058 | 24.96 | 18.8 | 19.79 | 0.25 | 57 | 303.49 | 61.82 | 4.25 | 55 | 87.42 | 37664.98 | 329.94 | 1286.81 | 109.9 | 59.9 | 24668.73 | 0.55 | 0.9 | 0.26 | 1.52 | 1 | 10
14 | 150 | CONCLUIDO | 4.0926 | 24.43 | 18.49 | 20.93 | 0.26 | 53 | 304.03 | 61.82 | 4.5 | 51 | 87.7 | 37730.68 | 323.56 | 1286.94 | 99.7 | 59.9 | 19589.67 | 0.6 | 0.92 | 0.24 | 1.21 | 1 | 10
15 | 150 | CONCLUIDO | 4.0508 | 24.69 | 18.86 | 22.18 | 0.28 | 51 | 304.56 | 61.82 | 4.75 | 49 | 87.99 | 37796.51 | 329.77 | 1286.87 | 113.68 | 59.9 | 26588.65 | 0.53 | 0.9 | 0.21 | 1.58 | 1 | 10
16 | 150 | CONCLUIDO | 4.1049 | 24.36 | 18.7 | 23.37 | 0.29 | 48 | 305.09 | 61.82 | 5 | 46 | 88.27 | 37862.45 | 326.11 | 1286.92 | 107.12 | 59.9 | 23325.95 | 0.56 | 0.91 | 0.24 | 1.42 | 1 | 10
17 | 150 | CONCLUIDO | 4.1368 | 24.17 | 18.62 | 24.29 | 0.31 | 46 | 305.63 | 61.82 | 5.25 | 44 | 88.56 | 37928.52 | 323.99 | 1286.79 | 104.55 | 59.9 | 22050.57 | 0.57 | 0.91 | 0.24 | 1.34 | 1 | 10
18 | 150 | CONCLUIDO | 4.1866 | 23.89 | 18.5 | 25.81 | 0.32 | 43 | 306.17 | 61.82 | 5.5 | 41 | 88.84 | 37994.72 | 321.06 | 1286.9 | 100.59 | 59.9 | 20084.34 | 0.6 | 0.92 | 0.23 | 1.22 | 1 | 10
19 | 150 | CONCLUIDO | 4.2174 | 23.71 | 18.44 | 26.98 | 0.33 | 41 | 306.7 | 61.82 | 5.75 | 39 | 89.13 | 38061.04 | 319.58 | 1286.87 | 98.44 | 59.9 | 19021.1 | 0.61 | 0.92 | 0.23 | 1.16 | 1 | 10
20 | 150 | CONCLUIDO | 4.2506 | 23.53 | 18.36 | 28.25 | 0.35 | 39 | 307.24 | 61.82 | 6 | 37 | 89.42 | 38127.48 | 317.23 | 1286.81 | 96.1 | 59.9 | 17859.67 | 0.62 | 0.92 | 0.22 | 1.08 | 1 | 10
21 | 150 | CONCLUIDO | 4.2649 | 23.45 | 18.34 | 28.96 | 0.36 | 38 | 307.78 | 61.82 | 6.25 | 36 | 89.71 | 38194.05 | 316.22 | 1286.79 | 95.38 | 59.9 | 17503.34 | 0.63 | 0.93 | 0.22 | 1.06 | 1 | 10
22 | 150 | CONCLUIDO | 4.2969 | 23.27 | 18.28 | 30.46 | 0.38 | 36 | 308.32 | 61.82 | 6.5 | 34 | 90 | 38260.74 | 314.53 | 1286.8 | 93.16 | 59.9 | 16403.88 | 0.64 | 0.93 | 0.22 | 1 | 1 | 10
23 | 150 | CONCLUIDO | 4.3113 | 23.19 | 18.25 | 31.29 | 0.39 | 35 | 308.86 | 61.82 | 6.75 | 33 | 90.29 | 38327.57 | 313.23 | 1286.79 | 92.4 | 59.9 | 16031.65 | 0.65 | 0.93 | 0.22 | 0.97 | 1 | 10
24 | 150 | CONCLUIDO | 4.3447 | 23.02 | 18.19 | 33.07 | 0.4 | 33 | 309.41 | 61.82 | 7 | 31 | 90.59 | 38394.52 | 311.22 | 1286.77 | 90.26 | 59.9 | 14969.62 | 0.66 | 0.93 | 0.22 | 0.91 | 1 | 10
25 | 150 | CONCLUIDO | 4.3618 | 22.93 | 18.15 | 34.03 | 0.42 | 32 | 309.95 | 61.82 | 7.25 | 30 | 90.88 | 38461.6 | 310.48 | 1286.77 | 89 | 59.9 | 14347.36 | 0.67 | 0.94 | 0.22 | 0.87 | 1 | 10
26 | 150 | CONCLUIDO | 4.3774 | 22.84 | 18.12 | 35.08 | 0.43 | 31 | 310.5 | 61.82 | 7.5 | 29 | 91.18 | 38528.81 | 309.08 | 1286.81 | 88.15 | 59.9 | 13926.7 | 0.68 | 0.94 | 0.21 | 0.85 | 1 | 10
27 | 150 | CONCLUIDO | 4.3943 | 22.76 | 18.09 | 36.19 | 0.44 | 30 | 311.04 | 61.82 | 7.75 | 28 | 91.47 | 38596.15 | 308.08 | 1286.81 | 87.17 | 59.9 | 13438.39 | 0.69 | 0.94 | 0.21 | 0.82 | 1 | 10
28 | 150 | CONCLUIDO | 4.4114 | 22.67 | 18.06 | 37.37 | 0.46 | 29 | 311.59 | 61.82 | 8 | 27 | 91.77 | 38663.62 | 306.2 | 1286.8 | 86.14 | 59.9 | 12932.22 | 0.7 | 0.94 | 0.21 | 0.78 | 1 | 10
29 | 150 | CONCLUIDO | 4.4302 | 22.57 | 18.02 | 38.61 | 0.47 | 28 | 312.14 | 61.82 | 8.25 | 26 | 92.07 | 38731.35 | 305 | 1286.75 | 84.73 | 59.9 | 12228.9 | 0.71 | 0.94 | 0.21 | 0.74 | 1 | 10
30 | 150 | CONCLUIDO | 4.472 | 22.36 | 17.86 | 39.7 | 0.48 | 27 | 312.69 | 61.82 | 8.5 | 25 | 92.37 | 38799.09 | 301.46 | 1286.84 | 79.4 | 59.9 | 9570.12 | 0.75 | 0.95 | 0.2 | 0.59 | 1 | 10
31 | 150 | CONCLUIDO | 4.4487 | 22.48 | 18.04 | 41.62 | 0.5 | 26 | 313.24 | 61.82 | 8.75 | 24 | 92.67 | 38866.96 | 303.95 | 1286.77 | 86.09 | 59.9 | 12917.99 | 0.7 | 0.94 | 0.19 | 0.76 | 1 | 10
32 | 150 | CONCLUIDO | 4.4423 | 22.51 | 18.07 | 41.7 | 0.51 | 26 | 313.79 | 61.82 | 9 | 24 | 92.97 | 38934.97 | 303.67 | 1286.84 | 86.62 | 59.9 | 13182.77 | 0.69 | 0.94 | 0.21 | 0.79 | 1 | 10
33 | 150 | CONCLUIDO | 4.4693 | 22.37 | 17.99 | 43.17 | 0.52 | 25 | 314.34 | 61.82 | 9.25 | 23 | 93.27 | 39003.11 | 301.74 | 1286.81 | 83.9 | 59.9 | 11832.01 | 0.71 | 0.94 | 0.2 | 0.71 | 1 | 10
34 | 150 | CONCLUIDO | 4.4878 | 22.28 | 17.95 | 44.88 | 0.54 | 24 | 314.9 | 61.82 | 9.5 | 22 | 93.57 | 39071.38 | 300.19 | 1286.82 | 82.66 | 59.9 | 11215.57 | 0.72 | 0.95 | 0.2 | 0.67 | 1 | 10
35 | 150 | CONCLUIDO | 4.5088 | 22.18 | 17.9 | 46.71 | 0.55 | 23 | 315.45 | 61.82 | 9.75 | 21 | 93.88 | 39139.8 | 298.14 | 1286.89 | 81.18 | 59.9 | 10482.34 | 0.74 | 0.95 | 0.2 | 0.63 | 1 | 10
36 | 150 | CONCLUIDO | 4.5068 | 22.19 | 17.91 | 46.73 | 0.56 | 23 | 316.01 | 61.82 | 10 | 21 | 94.18 | 39208.35 | 298.59 | 1286.79 | 81.31 | 59.9 | 10545.74 | 0.74 | 0.95 | 0.2 | 0.64 | 1 | 10
37 | 150 | CONCLUIDO | 4.526 | 22.09 | 17.88 | 48.75 | 0.58 | 22 | 316.56 | 61.82 | 10.25 | 20 | 94.49 | 39277.04 | 296.66 | 1286.79 | 80.23 | 59.9 | 10009.57 | 0.75 | 0.95 | 0.2 | 0.6 | 1 | 10
38 | 150 | CONCLUIDO | 4.521 | 22.12 | 17.9 | 48.82 | 0.59 | 22 | 317.12 | 61.82 | 10.5 | 20 | 94.8 | 39345.87 | 296.09 | 1286.79 | 81.05 | 59.9 | 10420.53 | 0.74 | 0.95 | 0.2 | 0.62 | 1 | 10
39 | 150 | CONCLUIDO | 4.5422 | 22.02 | 17.85 | 51 | 0.6 | 21 | 317.68 | 61.82 | 10.75 | 19 | 95.11 | 39414.84 | 295.27 | 1286.76 | 79.31 | 59.9 | 9556.65 | 0.76 | 0.95 | 0.2 | 0.57 | 1 | 10
40 | 150 | CONCLUIDO | 4.5416 | 22.02 | 17.86 | 51.01 | 0.62 | 21 | 318.24 | 61.82 | 11 | 19 | 95.42 | 39483.95 | 293.76 | 1286.79 | 79.45 | 59.9 | 9627.05 | 0.75 | 0.95 | 0.2 | 0.58 | 1 | 10
41 | 150 | CONCLUIDO | 4.5607 | 21.93 | 17.82 | 53.45 | 0.63 | 20 | 318.8 | 61.82 | 11.25 | 18 | 95.73 | 39553.2 | 293.06 | 1286.81 | 78.21 | 59.9 | 9011.42 | 0.77 | 0.95 | 0.2 | 0.54 | 1 | 10
42 | 150 | CONCLUIDO | 4.5622 | 21.92 | 17.81 | 53.43 | 0.64 | 20 | 319.36 | 61.82 | 11.5 | 18 | 96.04 | 39622.59 | 291.26 | 1286.77 | 77.99 | 59.9 | 8901.7 | 0.77 | 0.95 | 0.2 | 0.53 | 1 | 10
43 | 150 | CONCLUIDO | 4.5804 | 21.83 | 17.78 | 56.15 | 0.65 | 19 | 319.93 | 61.82 | 11.75 | 17 | 96.36 | 39692.13 | 290.7 | 1286.78 | 76.98 | 59.9 | 8402.27 | 0.78 | 0.96 | 0.19 | 0.5 | 1 | 10
44 | 150 | CONCLUIDO | 4.5811 | 21.83 | 17.78 | 56.14 | 0.67 | 19 | 320.49 | 61.82 | 12 | 17 | 96.67 | 39761.81 | 290.28 | 1286.8 | 76.89 | 59.9 | 8355.18 | 0.78 | 0.96 | 0.19 | 0.5 | 1 | 10
45 | 150 | CONCLUIDO | 4.6199 | 21.65 | 17.65 | 58.83 | 0.68 | 18 | 321.06 | 61.82 | 12.25 | 16 | 96.99 | 39831.64 | 286.1 | 1286.76 | 72.63 | 59.9 | 6230.26 | 0.82 | 0.96 | 0.18 | 0.37 | 1 | 10
46 | 150 | CONCLUIDO | 4.5772 | 21.85 | 17.85 | 59.5 | 0.69 | 18 | 321.63 | 61.82 | 12.5 | 16 | 97.31 | 39901.61 | 289.31 | 1286.81 | 79.69 | 59.9 | 9758.06 | 0.75 | 0.95 | 0.19 | 0.57 | 1 | 10
47 | 150 | CONCLUIDO | 4.5849 | 21.81 | 17.81 | 59.38 | 0.71 | 18 | 322.2 | 61.82 | 12.75 | 16 | 97.62 | 39971.73 | 288.57 | 1286.85 | 78.36 | 59.9 | 9092.79 | 0.76 | 0.95 | 0.19 | 0.54 | 1 | 10
48 | 150 | CONCLUIDO | 4.61 | 21.69 | 17.75 | 62.65 | 0.72 | 17 | 322.77 | 61.82 | 13 | 15 | 97.94 | 40042 | 286.28 | 1286.77 | 76.08 | 59.9 | 7959.53 | 0.79 | 0.96 | 0.19 | 0.47 | 1 | 10
49 | 150 | CONCLUIDO | 4.6123 | 21.68 | 17.74 | 62.61 | 0.73 | 17 | 323.34 | 61.82 | 13.25 | 15 | 98.27 | 40112.54 | 285.67 | 1286.77 | 75.78 | 59.9 | 7810.28 | 0.79 | 0.96 | 0.19 | 0.46 | 1 | 10
50 | 150 | CONCLUIDO | 4.6133 | 21.68 | 17.73 | 62.59 | 0.74 | 17 | 323.91 | 61.82 | 13.5 | 15 | 98.59 | 40183.11 | 284.59 | 1286.8 | 75.57 | 59.9 | 7704.83 | 0.79 | 0.96 | 0.19 | 0.46 | 1 | 10
51 | 150 | CONCLUIDO | 4.6311 | 21.59 | 17.71 | 66.4 | 0.76 | 16 | 324.48 | 61.82 | 13.75 | 14 | 98.91 | 40253.84 | 283.17 | 1286.75 | 74.62 | 59.9 | 7234.28 | 0.8 | 0.96 | 0.19 | 0.43 | 1 | 10
52 | 150 | CONCLUIDO | 4.6326 | 21.59 | 17.7 | 66.38 | 0.77 | 16 | 325.06 | 61.82 | 14 | 14 | 99.24 | 40324.71 | 282.23 | 1286.75 | 74.43 | 59.9 | 7141.03 | 0.8 | 0.96 | 0.19 | 0.42 | 1 | 10
53 | 150 | CONCLUIDO | 4.6263 | 21.62 | 17.73 | 66.49 | 0.78 | 16 | 325.63 | 61.82 | 14.25 | 14 | 99.56 | 40395.74 | 282.08 | 1286.84 | 75.42 | 59.9 | 7633.92 | 0.79 | 0.96 | 0.19 | 0.45 | 1 | 10
54 | 150 | CONCLUIDO | 4.6507 | 21.5 | 17.67 | 70.69 | 0.79 | 15 | 326.21 | 61.82 | 14.5 | 13 | 99.89 | 40466.92 | 280.45 | 1286.75 | 73.53 | 59.9 | 6692.85 | 0.81 | 0.96 | 0.19 | 0.39 | 1 | 10
55 | 150 | CONCLUIDO | 4.6507 | 21.5 | 17.67 | 70.69 | 0.8 | 15 | 326.79 | 61.82 | 14.75 | 13 | 100.22 | 40538.25 | 279.74 | 1286.76 | 73.5 | 59.9 | 6678.97 | 0.81 | 0.96 | 0.19 | 0.39 | 1 | 10
56 | 150 | CONCLUIDO | 4.6497 | 21.51 | 17.68 | 70.7 | 0.82 | 15 | 327.37 | 61.82 | 15 | 13 | 100.55 | 40609.74 | 278.79 | 1286.8 | 73.65 | 59.9 | 6753.99 | 0.81 | 0.96 | 0.19 | 0.4 | 1 | 10
57 | 150 | CONCLUIDO | 4.6706 | 21.41 | 17.64 | 75.58 | 0.83 | 14 | 327.95 | 61.82 | 15.25 | 12 | 100.88 | 40681.39 | 276.69 | 1286.75 | 72.25 | 59.9 | 6060.98 | 0.83 | 0.96 | 0.19 | 0.36 | 1 | 10
58 | 150 | CONCLUIDO | 4.6691 | 21.42 | 17.64 | 75.61 | 0.84 | 14 | 328.53 | 61.82 | 15.5 | 12 | 101.21 | 40753.2 | 277.48 | 1286.78 | 72.61 | 59.9 | 6237.95 | 0.82 | 0.96 | 0.18 | 0.37 | 1 | 10
59 | 150 | CONCLUIDO | 4.68 | 21.37 | 17.59 | 75.4 | 0.85 | 14 | 329.12 | 61.82 | 15.75 | 12 | 101.54 | 40825.16 | 275.43 | 1286.75 | 70.92 | 59.9 | 5394.03 | 0.84 | 0.97 | 0.18 | 0.32 | 1 | 10
60 | 150 | CONCLUIDO | 4.6708 | 21.41 | 17.63 | 75.58 | 0.86 | 14 | 329.7 | 61.82 | 16 | 12 | 101.88 | 40897.29 | 274.75 | 1286.75 | 72.32 | 59.9 | 6095.38 | 0.83 | 0.96 | 0.18 | 0.36 | 1 | 10
61 | 150 | CONCLUIDO | 4.6621 | 21.45 | 17.67 | 75.75 | 0.88 | 14 | 330.29 | 61.82 | 16.25 | 12 | 102.21 | 40969.57 | 274.4 | 1286.75 | 73.72 | 59.9 | 6796.92 | 0.81 | 0.96 | 0.19 | 0.4 | 1 | 10
62 | 150 | CONCLUIDO | 4.687 | 21.34 | 17.62 | 81.31 | 0.89 | 13 | 330.87 | 61.82 | 16.5 | 11 | 102.55 | 41042.02 | 273.22 | 1286.76 | 71.66 | 59.9 | 5770.04 | 0.84 | 0.96 | 0.19 | 0.34 | 1 | 10
63 | 150 | CONCLUIDO | 4.6859 | 21.34 | 17.62 | 81.33 | 0.9 | 13 | 331.46 | 61.82 | 16.75 | 11 | 102.89 | 41114.63 | 273.27 | 1286.75 | 71.86 | 59.9 | 5870.79 | 0.83 | 0.96 | 0.19 | 0.34 | 1 | 10
64 | 150 | CONCLUIDO | 4.6849 | 21.35 | 17.63 | 81.35 | 0.91 | 13 | 332.05 | 61.82 | 17 | 11 | 103.23 | 41187.41 | 272.38 | 1286.75 | 72.11 | 59.9 | 5993.46 | 0.83 | 0.96 | 0.18 | 0.35 | 1 | 10
65 | 150 | CONCLUIDO | 4.6829 | 21.35 | 17.64 | 81.39 | 0.92 | 13 | 332.64 | 61.82 | 17.25 | 11 | 103.57 | 41260.35 | 270.43 | 1286.75 | 72.37 | 59.9 | 6123.2 | 0.83 | 0.96 | 0.18 | 0.36 | 1 | 10
66 | 150 | CONCLUIDO | 4.7062 | 21.25 | 17.58 | 87.92 | 0.94 | 12 | 333.24 | 61.82 | 17.5 | 10 | 103.92 | 41333.46 | 267.93 | 1286.75 | 70.55 | 59.9 | 5218.13 | 0.85 | 0.97 | 0.18 | 0.31 | 1 | 10
67 | 150 | CONCLUIDO | 4.7052 | 21.25 | 17.59 | 87.95 | 0.95 | 12 | 333.83 | 61.82 | 17.75 | 10 | 104.26 | 41406.86 | 268.15 | 1286.75 | 70.76 | 59.9 | 5324.48 | 0.85 | 0.97 | 0.18 | 0.31 | 1 | 10
68 | 150 | CONCLUIDO | 4.7023 | 21.27 | 17.6 | 88.01 | 0.96 | 12 | 334.43 | 61.82 | 18 | 10 | 104.61 | 41480.31 | 268.14 | 1286.75 | 71.3 | 59.9 | 5594.59 | 0.84 | 0.96 | 0.18 | 0.33 | 1 | 10
69 | 150 | CONCLUIDO | 4.7074 | 21.24 | 17.58 | 87.9 | 0.97 | 12 | 335.02 | 61.82 | 18.25 | 10 | 104.95 | 41553.93 | 266.73 | 1286.76 | 70.45 | 59.9 | 5172.22 | 0.85 | 0.97 | 0.18 | 0.3 | 1 | 10
70 | 150 | CONCLUIDO | 4.7033 | 21.26 | 17.6 | 87.99 | 0.98 | 12 | 335.62 | 61.82 | 18.5 | 10 | 105.3 | 41627.72 | 265.74 | 1286.77 | 71.18 | 59.9 | 5534.44 | 0.84 | 0.96 | 0.18 | 0.32 | 1 | 10
71 | 150 | CONCLUIDO | 4.7176 | 21.2 | 17.53 | 87.67 | 0.99 | 12 | 336.22 | 61.82 | 18.75 | 10 | 105.65 | 41701.68 | 263.58 | 1286.75 | 68.59 | 59.9 | 4240.52 | 0.87 | 0.97 | 0.19 | 0.26 | 1 | 10
72 | 150 | CONCLUIDO | 4.7244 | 21.17 | 17.56 | 95.77 | 1.01 | 11 | 336.82 | 61.82 | 19 | 9 | 106 | 41775.82 | 263.63 | 1286.75 | 69.91 | 59.9 | 4907.38 | 0.86 | 0.97 | 0.18 | 0.28 | 1 | 10
73 | 150 | CONCLUIDO | 4.7281 | 21.15 | 17.54 | 95.68 | 1.02 | 11 | 337.43 | 61.82 | 19.25 | 9 | 106.35 | 41850.13 | 263.44 | 1286.75 | 69.28 | 59.9 | 4590.65 | 0.86 | 0.97 | 0.18 | 0.27 | 1 | 10
74 | 150 | CONCLUIDO | 4.7248 | 21.16 | 17.56 | 95.76 | 1.03 | 11 | 338.03 | 61.82 | 19.5 | 9 | 106.71 | 41924.62 | 263.55 | 1286.76 | 69.68 | 59.9 | 4792.19 | 0.86 | 0.97 | 0.18 | 0.28 | 1 | 10
75 | 150 | CONCLUIDO | 4.7217 | 21.18 | 17.57 | 95.84 | 1.04 | 11 | 338.63 | 61.82 | 19.75 | 8 | 107.06 | 41999.28 | 262.44 | 1286.82 | 70.22 | 59.9 | 5059.9 | 0.85 | 0.97 | 0.18 | 0.29 | 1 | 10
76 | 150 | CONCLUIDO | 4.7224 | 21.18 | 17.57 | 95.82 | 1.05 | 11 | 339.24 | 61.82 | 20 | 7 | 107.42 | 42074.12 | 260.61 | 1286.76 | 70 | 59.9 | 4949.37 | 0.86 | 0.97 | 0.18 | 0.29 | 1 | 10
77 | 150 | CONCLUIDO | 4.7215 | 21.18 | 17.57 | 95.84 | 1.06 | 11 | 339.85 | 61.82 | 20.25 | 7 | 107.78 | 42149.15 | 259.28 | 1286.75 | 70.16 | 59.9 | 5032.4 | 0.85 | 0.97 | 0.18 | 0.29 | 1 | 10
78 | 150 | CONCLUIDO | 4.7403 | 21.1 | 17.54 | 105.26 | 1.07 | 10 | 340.46 | 61.82 | 20.5 | 6 | 108.14 | 42224.35 | 256.42 | 1286.75 | 69.25 | 59.9 | 4580.79 | 0.86 | 0.97 | 0.18 | 0.27 | 1 | 10
79 | 150 | CONCLUIDO | 4.7444 | 21.08 | 17.52 | 105.15 | 1.08 | 10 | 341.07 | 61.82 | 20.75 | 5 | 108.5 | 42299.74 | 256.65 | 1286.81 | 68.43 | 59.9 | 4170.71 | 0.88 | 0.97 | 0.19 | 0.25 | 1 | 10
80 | 150 | CONCLUIDO | 4.7445 | 21.08 | 17.52 | 105.15 | 1.1 | 10 | 341.68 | 61.82 | 21 | 5 | 108.86 | 42375.31 | 256.76 | 1286.85 | 68.49 | 59.9 | 4201.44 | 0.87 | 0.97 | 0.18 | 0.25 | 1 | 10
81 | 150 | CONCLUIDO | 4.7431 | 21.08 | 17.53 | 105.18 | 1.11 | 10 | 342.3 | 61.82 | 21.25 | 5 | 109.23 | 42451.07 | 257.61 | 1286.79 | 68.71 | 59.9 | 4310.2 | 0.87 | 0.97 | 0.18 | 0.25 | 1 | 10
82 | 150 | CONCLUIDO | 4.7401 | 21.1 | 17.54 | 105.26 | 1.12 | 10 | 342.91 | 61.82 | 21.5 | 2 | 109.59 | 42527.02 | 258.47 | 1286.77 | 69.05 | 59.9 | 4480.5 | 0.87 | 0.97 | 0.19 | 0.27 | 1 | 10
83 | 150 | CONCLUIDO | 4.7391 | 21.1 | 17.55 | 105.29 | 1.13 | 10 | 343.53 | 61.82 | 21.75 | 2 | 109.96 | 42603.15 | 258.45 | 1286.75 | 69.2 | 59.9 | 4556.71 | 0.87 | 0.97 | 0.19 | 0.27 | 1 | 10
84 | 150 | CONCLUIDO | 4.7433 | 21.08 | 17.53 | 105.18 | 1.14 | 10 | 344.15 | 61.82 | 22 | 2 | 110.33 | 42679.6 | 258.38 | 1286.79 | 68.46 | 59.9 | 4183.91 | 0.87 | 0.97 | 0.19 | 0.25 | 1 | 10
85 | 150 | CONCLUIDO | 4.748 | 21.06 | 17.51 | 105.05 | 1.15 | 10 | 344.77 | 61.82 | 22.25 | 1 | 110.7 | 42756.12 | 258.56 | 1286.77 | 67.74 | 59.9 | 3822.55 | 0.88 | 0.97 | 0.19 | 0.23 | 1 | 10
86 | 150 | CONCLUIDO | 4.7494 | 21.06 | 17.5 | 105.02 | 1.16 | 10 | 345.39 | 61.82 | 22.5 | 1 | 111.07 | 42832.82 | 258.76 | 1286.75 | 67.5 | 59.9 | 3703.87 | 0.89 | 0.97 | 0.19 | 0.23 | 1 | 10
87 | 150 | CONCLUIDO | 4.7486 | 21.06 | 17.51 | 105.04 | 1.17 | 10 | 346.02 | 61.82 | 22.75 | 1 | 111.45 | 42909.73 | 258.75 | 1286.75 | 67.72 | 59.9 | 3814.23 | 0.88 | 0.97 | 0.19 | 0.23 | 1 | 10
88 | 150 | CONCLUIDO | 4.747 | 21.07 | 17.51 | 105.08 | 1.18 | 10 | 346.64 | 61.82 | 23 | 0 | 111.82 | 42986.83 | 259.07 | 1286.75 | 67.98 | 59.9 | 3942.72 | 0.88 | 0.97 | 0.19 | 0.24 | 1 | 10

## RESULTADOS_0
Unnamed: 0 | Volume de calda [L] | STATUS | Capacidade operacional [ha/h] | Tempo de missao [h] | Tempo util [h] | Tempo por voo [min] | Autonomia Projetada [h] | N° Voos | MTOW [kg] | Massa Estrutura [kg] | Combustível [kg] | Abastecimentos | Massa gerador | Potência gerador [W] | Combustível consumido [L] | Calda cons [L] | Distância percorrida [km] | Distância Pulverizando [km] | RTL ACUMULADO[m] | EOC [km/km] | EOC [h/h] | Tempo de manobra [h] | Tempo rtl_rtw [h] | V pulv [m/s] | V desloc [m/s]
0 | 10 | CONCLUIDO | 4.1259 | 24.24 | 21.15 | 9.76 | 0.64 | 130 | 26.11 | 12.1 | 1 | 0 | 3.01 | 3454.41 | 61.42 | 1287.14 | 181.18 | 59.9 | 59945.09 | 0.33 | 0.8 | 0.54 | 3.87 | 1 | 10

## RESULTADOS_7
Unnamed: 0 | Volume de calda [L] | STATUS | Capacidade operacional [ha/h] | Tempo de missao [h] | Tempo util [h] | Tempo por voo [min] | Autonomia Projetada [h] | N° Voos | MTOW [kg] | Massa Estrutura [kg] | Combustível [kg] | Abastecimentos | Massa gerador | Potência gerador [W] | Combustível consumido [L] | Calda cons [L] | Distância percorrida [km] | Distância Pulverizando [km] | RTL ACUMULADO[m] | EOC [km/km] | EOC [h/h] | Tempo de manobra [h] | Tempo rtl_rtw [h] | V pulv [m/s] | V desloc [m/s]
0 | 45 | CONCLUIDO | 3.8932 | 25.69 | 21.03 | 9.7 | 0.18 | 130 | 98.71 | 39.72 | 1 | 128 | 12.99 | 12407.75 | 178.7 | 1286.99 | 183.03 | 59.9 | 60870.52 | 0.33 | 0.81 | 0.37 | 3.75 | 1 | 10
1 | 45 | CONCLUIDO | 4.155 | 24.07 | 20.07 | 12.28 | 0.22 | 98 | 99.02 | 39.72 | 1.25 | 96 | 13.05 | 12446.14 | 167.38 | 1287.07 | 151.43 | 59.9 | 45232.37 | 0.4 | 0.85 | 0.32 | 2.79 | 1 | 10
2 | 45 | CONCLUIDO | 4.337 | 23.06 | 19.47 | 14.97 | 0.27 | 78 | 99.33 | 39.72 | 1.5 | 76 | 13.11 | 12484.55 | 159.26 | 1286.87 | 132.01 | 59.9 | 35619.46 | 0.45 | 0.87 | 0.29 | 2.19 | 1 | 10
3 | 45 | CONCLUIDO | 4.4751 | 22.35 | 19.04 | 17.85 | 0.31 | 64 | 99.64 | 39.72 | 1.75 | 62 | 13.18 | 12522.99 | 152.49 | 1286.85 | 117.97 | 59.9 | 28670.7 | 0.51 | 0.89 | 0.27 | 1.76 | 1 | 10
4 | 45 | CONCLUIDO | 4.6387 | 21.56 | 18.48 | 20.92 | 0.35 | 53 | 99.95 | 39.72 | 2 | 51 | 13.24 | 12561.45 | 143.98 | 1286.86 | 99.35 | 59.9 | 19416.93 | 0.6 | 0.92 | 0.23 | 1.2 | 1 | 10
5 | 45 | CONCLUIDO | 4.6205 | 21.64 | 18.69 | 23.86 | 0.39 | 47 | 100.27 | 39.72 | 2.25 | 45 | 13.3 | 12599.94 | 142.82 | 1286.82 | 106.85 | 59.9 | 23195.42 | 0.56 | 0.91 | 0.24 | 1.41 | 1 | 10
6 | 45 | CONCLUIDO | 4.7007 | 21.27 | 18.44 | 26.99 | 0.44 | 41 | 100.58 | 39.72 | 2.5 | 39 | 13.36 | 12638.45 | 137.96 | 1286.85 | 98.75 | 59.9 | 19175.98 | 0.61 | 0.92 | 0.23 | 1.17 | 1 | 10
7 | 45 | CONCLUIDO | 4.7608 | 21 | 18.28 | 30.46 | 0.48 | 36 | 100.89 | 39.72 | 2.75 | 31 | 13.42 | 12676.98 | 132.03 | 1286.75 | 93.2 | 59.9 | 16424.43 | 0.64 | 0.93 | 0.22 | 1 | 1 | 10
8 | 45 | CONCLUIDO | 4.8042 | 20.82 | 18.17 | 34.07 | 0.52 | 32 | 101.2 | 39.72 | 3 | 24 | 13.49 | 12715.54 | 128.26 | 1286.78 | 89.28 | 59.9 | 14484.77 | 0.67 | 0.93 | 0.23 | 0.89 | 1 | 10
9 | 45 | CONCLUIDO | 4.8248 | 20.73 | 18.12 | 36.24 | 0.56 | 30 | 101.52 | 39.72 | 3.25 | 6 | 13.55 | 12754.13 | 125.28 | 1286.83 | 87.21 | 59.9 | 13459.7 | 0.69 | 0.94 | 0.24 | 0.84 | 1 | 10
10 | 45 | CONCLUIDO | 4.821 | 20.74 | 18.14 | 36.28 | 0.6 | 30 | 101.83 | 39.72 | 3.5 | 2 | 13.61 | 12792.74 | 126.18 | 1286.81 | 87.58 | 59.9 | 13644.32 | 0.68 | 0.94 | 0.25 | 0.86 | 1 | 10
11 | 45 | CONCLUIDO | 4.8199 | 20.75 | 18.14 | 36.28 | 0.65 | 30 | 102.14 | 39.72 | 3.75 | 0 | 13.68 | 12831.37 | 126.54 | 1286.8 | 87.61 | 59.9 | 13660.39 | 0.68 | 0.94 | 0.25 | 0.87 | 1 | 10

## RESULTADOS_19
Unnamed: 0 | Volume de calda [L] | STATUS | Capacidade operacional [ha/h] | Tempo de missao [h] | Tempo util [h] | Tempo por voo [min] | Autonomia Projetada [h] | N° Voos | MTOW [kg] | Massa Estrutura [kg] | Combustível [kg] | Abastecimentos | Massa gerador | Potência gerador [W] | Combustível consumido [L] | Calda cons [L] | Distância percorrida [km] | Distância Pulverizando [km] | RTL ACUMULADO[m] | EOC [km/km] | EOC [h/h] | Tempo de manobra [h] | Tempo rtl_rtw [h] | V pulv [m/s] | V desloc [m/s]
0 | 105 | CONCLUIDO | 2.6372 | 37.92 | 24.93 | 5.82 | 0.09 | 257 | 204 | 55.27 | 1 | 255 | 42.72 | 25393.6 | 353.84 | 1287.38 | 310.91 | 59.9 | 124176 | 0.19 | 0.68 | 0.57 | 7.65 | 1 | 10
1 | 105 | CONCLUIDO | 3.0403 | 32.89 | 22.74 | 7.3 | 0.11 | 187 | 204.39 | 55.27 | 1.25 | 185 | 42.87 | 25442.42 | 321.14 | 1287.02 | 239.45 | 59.9 | 88794.64 | 0.25 | 0.75 | 0.46 | 5.46 | 1 | 10
2 | 105 | CONCLUIDO | 3.326 | 30.07 | 21.54 | 8.79 | 0.13 | 147 | 204.79 | 55.27 | 1.5 | 145 | 43.02 | 25491.3 | 302.71 | 1286.99 | 199.53 | 59.9 | 69032.99 | 0.3 | 0.79 | 0.41 | 4.26 | 1 | 10
3 | 105 | CONCLUIDO | 3.5429 | 28.23 | 20.75 | 10.29 | 0.15 | 121 | 205.18 | 55.27 | 1.75 | 119 | 43.16 | 25540.22 | 290.31 | 1287.1 | 174.04 | 59.9 | 56420.62 | 0.34 | 0.82 | 0.35 | 3.47 | 1 | 10
4 | 105 | CONCLUIDO | 3.7212 | 26.87 | 20.17 | 11.87 | 0.17 | 102 | 205.58 | 55.27 | 2 | 100 | 43.31 | 25589.2 | 280.66 | 1287.06 | 154.9 | 59.9 | 46943.01 | 0.39 | 0.84 | 0.33 | 2.89 | 1 | 10
5 | 105 | CONCLUIDO | 3.8504 | 25.97 | 19.8 | 13.35 | 0.19 | 89 | 205.98 | 55.27 | 2.25 | 87 | 43.46 | 25638.22 | 274.15 | 1287.16 | 142.67 | 59.9 | 40894.3 | 0.42 | 0.86 | 0.3 | 2.52 | 1 | 10
6 | 105 | CONCLUIDO | 3.956 | 25.28 | 19.51 | 14.82 | 0.22 | 79 | 206.38 | 55.27 | 2.5 | 77 | 43.6 | 25687.3 | 268.86 | 1286.83 | 133.52 | 59.9 | 36369.05 | 0.45 | 0.87 | 0.28 | 2.23 | 1 | 10
7 | 105 | CONCLUIDO | 4.0582 | 24.64 | 19.24 | 16.49 | 0.24 | 70 | 206.78 | 55.27 | 2.75 | 68 | 43.75 | 25736.42 | 263.65 | 1286.84 | 124.46 | 59.9 | 31883.91 | 0.48 | 0.88 | 0.28 | 1.96 | 1 | 10
8 | 105 | CONCLUIDO | 4.1439 | 24.13 | 19.01 | 18.11 | 0.26 | 63 | 207.17 | 55.27 | 3 | 61 | 43.9 | 25785.6 | 259.35 | 1286.88 | 117.03 | 59.9 | 28202.63 | 0.51 | 0.89 | 0.26 | 1.73 | 1 | 10
9 | 105 | CONCLUIDO | 4.211 | 23.75 | 18.83 | 19.48 | 0.28 | 58 | 207.57 | 55.27 | 3.25 | 56 | 44.05 | 25834.83 | 255.61 | 1286.87 | 110.99 | 59.9 | 25209.54 | 0.54 | 0.9 | 0.26 | 1.55 | 1 | 10
10 | 105 | CONCLUIDO | 4.3027 | 23.24 | 18.53 | 20.97 | 0.3 | 53 | 207.97 | 55.27 | 3.5 | 51 | 44.2 | 25884.1 | 249.73 | 1286.96 | 101.03 | 59.9 | 20257.23 | 0.59 | 0.92 | 0.23 | 1.25 | 1 | 10
11 | 105 | CONCLUIDO | 4.2572 | 23.49 | 18.9 | 22.68 | 0.32 | 50 | 208.37 | 55.27 | 3.75 | 48 | 44.35 | 25933.43 | 254.32 | 1286.79 | 114.57 | 59.9 | 27038.11 | 0.52 | 0.9 | 0.23 | 1.62 | 1 | 10
12 | 105 | CONCLUIDO | 4.3386 | 23.05 | 18.62 | 24.29 | 0.34 | 46 | 208.77 | 55.27 | 4 | 44 | 44.5 | 25982.82 | 248.88 | 1286.88 | 104.56 | 59.9 | 22052.81 | 0.57 | 0.91 | 0.24 | 1.34 | 1 | 10
13 | 105 | CONCLUIDO | 4.3824 | 22.82 | 18.51 | 25.83 | 0.36 | 43 | 209.17 | 55.27 | 4.25 | 41 | 44.65 | 26032.25 | 245.95 | 1286.77 | 100.93 | 59.9 | 20257.27 | 0.59 | 0.92 | 0.23 | 1.23 | 1 | 10
14 | 105 | CONCLUIDO | 4.4271 | 22.59 | 18.4 | 27.6 | 0.38 | 40 | 209.58 | 55.27 | 4.5 | 38 | 44.8 | 26081.73 | 243.24 | 1286.77 | 97.29 | 59.9 | 18450.07 | 0.62 | 0.92 | 0.23 | 1.12 | 1 | 10
15 | 105 | CONCLUIDO | 4.4532 | 22.46 | 18.35 | 28.97 | 0.4 | 38 | 209.98 | 55.27 | 4.75 | 36 | 44.95 | 26131.27 | 241.2 | 1286.78 | 95.46 | 59.9 | 17546.38 | 0.63 | 0.93 | 0.23 | 1.07 | 1 | 10
16 | 105 | CONCLUIDO | 4.4831 | 22.31 | 18.28 | 30.47 | 0.42 | 36 | 210.38 | 55.27 | 5 | 34 | 45.11 | 26180.86 | 238.92 | 1286.85 | 93.27 | 59.9 | 16459.26 | 0.64 | 0.93 | 0.22 | 1 | 1 | 10
17 | 105 | CONCLUIDO | 4.5079 | 22.18 | 18.24 | 32.19 | 0.44 | 34 | 210.78 | 55.27 | 5.25 | 32 | 45.26 | 26230.5 | 237.27 | 1286.75 | 91.93 | 59.9 | 15798.76 | 0.65 | 0.93 | 0.22 | 0.96 | 1 | 10
18 | 105 | CONCLUIDO | 4.5427 | 22.01 | 18.15 | 34.03 | 0.46 | 32 | 211.18 | 55.27 | 5.5 | 30 | 45.41 | 26280.2 | 234.86 | 1286.79 | 89 | 59.9 | 14346.98 | 0.67 | 0.94 | 0.22 | 0.87 | 1 | 10
19 | 105 | CONCLUIDO | 4.5723 | 21.87 | 18.09 | 36.18 | 0.48 | 30 | 211.59 | 55.27 | 5.75 | 28 | 45.57 | 26329.94 | 232.53 | 1286.76 | 87.06 | 59.9 | 13383.27 | 0.69 | 0.94 | 0.21 | 0.81 | 1 | 10
20 | 105 | CONCLUIDO | 4.5869 | 21.8 | 18.06 | 37.37 | 0.5 | 29 | 211.99 | 55.27 | 6 | 27 | 45.72 | 26379.74 | 230.55 | 1286.75 | 86.2 | 59.9 | 12959.03 | 0.69 | 0.94 | 0.21 | 0.78 | 1 | 10
21 | 105 | CONCLUIDO | 4.6099 | 21.69 | 17.99 | 38.55 | 0.52 | 28 | 212.4 | 55.27 | 6.25 | 26 | 45.87 | 26429.59 | 227.98 | 1286.89 | 83.76 | 59.9 | 11743.12 | 0.72 | 0.94 | 0.21 | 0.71 | 1 | 10
22 | 105 | CONCLUIDO | 4.6371 | 21.56 | 17.95 | 41.41 | 0.54 | 26 | 212.8 | 55.27 | 6.5 | 24 | 46.03 | 26479.5 | 226.35 | 1286.75 | 82.91 | 59.9 | 11329.95 | 0.72 | 0.95 | 0.19 | 0.67 | 1 | 10
23 | 105 | CONCLUIDO | 4.6395 | 21.55 | 17.98 | 43.14 | 0.56 | 25 | 213.21 | 55.27 | 6.75 | 23 | 46.18 | 26529.46 | 225.29 | 1286.82 | 83.45 | 59.9 | 11602.58 | 0.72 | 0.94 | 0.2 | 0.7 | 1 | 10
24 | 105 | CONCLUIDO | 4.6551 | 21.48 | 17.94 | 44.86 | 0.58 | 24 | 213.61 | 55.27 | 7 | 22 | 46.34 | 26579.47 | 223.85 | 1286.75 | 82.41 | 59.9 | 11090.3 | 0.73 | 0.95 | 0.2 | 0.67 | 1 | 10
25 | 105 | CONCLUIDO | 4.6733 | 21.4 | 17.9 | 46.7 | 0.6 | 23 | 214.02 | 55.27 | 7.25 | 21 | 46.49 | 26629.54 | 221.26 | 1286.75 | 81.01 | 59.9 | 10394.32 | 0.74 | 0.95 | 0.2 | 0.62 | 1 | 10
26 | 105 | CONCLUIDO | 4.6877 | 21.33 | 17.88 | 48.75 | 0.62 | 22 | 214.42 | 55.27 | 7.5 | 20 | 46.65 | 26679.66 | 219.68 | 1286.76 | 80.07 | 59.9 | 9927.95 | 0.75 | 0.95 | 0.2 | 0.6 | 1 | 10
27 | 105 | CONCLUIDO | 4.6835 | 21.35 | 17.89 | 48.8 | 0.64 | 22 | 214.83 | 55.27 | 7.75 | 20 | 46.81 | 26729.83 | 217.83 | 1286.8 | 80.84 | 59.9 | 10317.3 | 0.74 | 0.95 | 0.2 | 0.62 | 1 | 10
28 | 105 | CONCLUIDO | 4.7032 | 21.26 | 17.85 | 50.99 | 0.66 | 21 | 215.24 | 55.27 | 8 | 19 | 46.97 | 26780.06 | 216.04 | 1286.77 | 79.21 | 59.9 | 9505.69 | 0.76 | 0.95 | 0.2 | 0.57 | 1 | 10
29 | 105 | CONCLUIDO | 4.7207 | 21.18 | 17.81 | 53.42 | 0.68 | 20 | 215.65 | 55.27 | 8.25 | 18 | 47.12 | 26830.34 | 214.62 | 1286.77 | 77.74 | 59.9 | 8776.17 | 0.77 | 0.95 | 0.2 | 0.53 | 1 | 10
30 | 105 | CONCLUIDO | 4.739 | 21.1 | 17.77 | 56.1 | 0.7 | 19 | 216.05 | 55.27 | 8.5 | 17 | 47.28 | 26880.68 | 211.58 | 1286.78 | 76.5 | 59.9 | 8159.52 | 0.78 | 0.96 | 0.19 | 0.49 | 1 | 10
31 | 105 | CONCLUIDO | 4.7348 | 21.12 | 17.79 | 56.16 | 0.72 | 19 | 216.46 | 55.27 | 8.75 | 17 | 47.44 | 26931.07 | 210.85 | 1286.75 | 77.09 | 59.9 | 8457.17 | 0.78 | 0.95 | 0.2 | 0.51 | 1 | 10
32 | 105 | CONCLUIDO | 4.7388 | 21.1 | 17.81 | 59.36 | 0.74 | 18 | 216.87 | 55.27 | 9 | 16 | 47.6 | 26981.51 | 208.86 | 1286.78 | 78.35 | 59.9 | 9090.43 | 0.76 | 0.95 | 0.18 | 0.53 | 1 | 10
33 | 105 | CONCLUIDO | 4.7612 | 21 | 17.75 | 62.64 | 0.76 | 17 | 217.28 | 55.27 | 9.25 | 15 | 47.76 | 27032.02 | 206.52 | 1286.8 | 76.04 | 59.9 | 7938.76 | 0.79 | 0.96 | 0.19 | 0.47 | 1 | 10
34 | 105 | CONCLUIDO | 4.7619 | 21 | 17.75 | 62.63 | 0.78 | 17 | 217.69 | 55.27 | 9.5 | 15 | 47.92 | 27082.57 | 205.48 | 1286.76 | 75.89 | 59.9 | 7862.68 | 0.79 | 0.96 | 0.19 | 0.47 | 1 | 10
35 | 105 | CONCLUIDO | 4.778 | 20.93 | 17.72 | 66.43 | 0.79 | 16 | 218.1 | 55.27 | 9.75 | 14 | 48.08 | 27133.18 | 203.23 | 1286.76 | 75.03 | 59.9 | 7440.73 | 0.8 | 0.96 | 0.19 | 0.44 | 1 | 10
36 | 105 | CONCLUIDO | 4.7824 | 20.91 | 17.7 | 66.36 | 0.81 | 16 | 218.51 | 55.27 | 10 | 14 | 48.24 | 27183.85 | 200.06 | 1286.76 | 74.37 | 59.9 | 7107.86 | 0.81 | 0.96 | 0.19 | 0.42 | 1 | 10
37 | 105 | CONCLUIDO | 4.7997 | 20.83 | 17.66 | 70.65 | 0.83 | 15 | 218.92 | 55.27 | 10.25 | 12 | 48.4 | 27234.57 | 198.81 | 1286.84 | 72.99 | 59.9 | 6424.14 | 0.82 | 0.96 | 0.19 | 0.38 | 1 | 10
38 | 105 | CONCLUIDO | 4.7963 | 20.85 | 17.68 | 70.71 | 0.85 | 15 | 219.33 | 55.27 | 10.5 | 11 | 48.56 | 27285.35 | 197.58 | 1286.78 | 73.52 | 59.9 | 6689.78 | 0.81 | 0.96 | 0.19 | 0.4 | 1 | 10
39 | 105 | CONCLUIDO | 4.7923 | 20.87 | 17.69 | 70.77 | 0.87 | 15 | 219.75 | 55.27 | 10.75 | 10 | 48.72 | 27336.19 | 196.01 | 1286.8 | 74.12 | 59.9 | 6989.16 | 0.81 | 0.96 | 0.19 | 0.42 | 1 | 10
40 | 105 | CONCLUIDO | 4.823 | 20.73 | 17.6 | 75.43 | 0.89 | 14 | 220.16 | 55.27 | 11 | 6 | 48.89 | 27387.08 | 194.53 | 1286.75 | 70.77 | 59.9 | 5319.93 | 0.85 | 0.96 | 0.19 | 0.32 | 1 | 10
41 | 105 | CONCLUIDO | 4.822 | 20.74 | 17.61 | 75.45 | 0.91 | 14 | 220.57 | 55.27 | 11.25 | 6 | 49.05 | 27438.03 | 194.21 | 1286.75 | 70.96 | 59.9 | 5413.01 | 0.84 | 0.96 | 0.19 | 0.33 | 1 | 10
42 | 105 | CONCLUIDO | 4.8079 | 20.8 | 17.67 | 75.71 | 0.92 | 14 | 220.99 | 55.27 | 11.5 | 5 | 49.21 | 27489.03 | 194.73 | 1286.86 | 73.33 | 59.9 | 6598.97 | 0.82 | 0.96 | 0.19 | 0.39 | 1 | 10
43 | 105 | CONCLUIDO | 4.7962 | 20.85 | 17.72 | 75.93 | 0.94 | 14 | 221.4 | 55.27 | 11.75 | 1 | 49.38 | 27540.09 | 194.65 | 1286.75 | 74.48 | 59.9 | 7175.57 | 0.8 | 0.96 | 0.21 | 0.44 | 1 | 10
44 | 105 | CONCLUIDO | 4.8058 | 20.81 | 17.68 | 75.75 | 0.96 | 14 | 221.81 | 55.27 | 12 | 1 | 49.54 | 27591.21 | 194.23 | 1286.76 | 72.95 | 59.9 | 6409.48 | 0.82 | 0.96 | 0.21 | 0.4 | 1 | 10
45 | 105 | CONCLUIDO | 4.8125 | 20.78 | 17.65 | 75.63 | 0.98 | 14 | 222.23 | 55.27 | 12.25 | 0 | 49.71 | 27642.51 | 193.93 | 1286.75 | 71.93 | 59.9 | 5901.74 | 0.83 | 0.96 | 0.21 | 0.37 | 1 | 10

## RESULTADOS_10
Unnamed: 0 | Volume de calda [L] | STATUS | Capacidade operacional [ha/h] | Tempo de missao [h] | Tempo util [h] | Tempo por voo [min] | Autonomia Projetada [h] | N° Voos | MTOW [kg] | Massa Estrutura [kg] | Combustível [kg] | Abastecimentos | Massa gerador | Potência gerador [W] | Combustível consumido [L] | Calda cons [L] | Distância percorrida [km] | Distância Pulverizando [km] | RTL ACUMULADO[m] | EOC [km/km] | EOC [h/h] | Tempo de manobra [h] | Tempo rtl_rtw [h] | V pulv [m/s] | V desloc [m/s]
0 | 60 | CONCLUIDO | 3.5362 | 28.28 | 22.01 | 8.15 | 0.14 | 162 | 124.63 | 45 | 1 | 160 | 18.64 | 15605.44 | 222.64 | 1287.09 | 215.49 | 59.9 | 76940.43 | 0.28 | 0.77 | 0.41 | 4.73 | 1 | 10
1 | 60 | CONCLUIDO | 3.8498 | 25.98 | 20.75 | 10.29 | 0.18 | 121 | 124.96 | 45 | 1.25 | 119 | 18.71 | 15645.96 | 207.51 | 1286.98 | 174.04 | 59.9 | 56419.51 | 0.34 | 0.82 | 0.35 | 3.47 | 1 | 10
2 | 60 | CONCLUIDO | 4.0693 | 24.57 | 19.99 | 12.49 | 0.21 | 96 | 125.29 | 45 | 1.5 | 94 | 18.79 | 15686.51 | 197.35 | 1286.85 | 149.06 | 59.9 | 44054.3 | 0.4 | 0.85 | 0.32 | 2.71 | 1 | 10
3 | 60 | CONCLUIDO | 4.2311 | 23.63 | 19.48 | 14.8 | 0.25 | 79 | 125.62 | 45 | 1.75 | 77 | 18.87 | 15727.09 | 189.74 | 1287.08 | 132.5 | 59.9 | 35858.54 | 0.45 | 0.87 | 0.28 | 2.2 | 1 | 10
4 | 60 | CONCLUIDO | 4.3404 | 23.04 | 19.17 | 16.91 | 0.28 | 68 | 125.95 | 45 | 2 | 66 | 18.95 | 15767.7 | 184.64 | 1286.82 | 122.12 | 59.9 | 30727.14 | 0.49 | 0.89 | 0.27 | 1.89 | 1 | 10
5 | 60 | CONCLUIDO | 4.4561 | 22.44 | 18.83 | 19.48 | 0.31 | 58 | 126.28 | 45 | 2.25 | 56 | 19.03 | 15808.34 | 178.5 | 1286.87 | 110.98 | 59.9 | 25206.52 | 0.54 | 0.9 | 0.25 | 1.55 | 1 | 10
6 | 60 | CONCLUIDO | 4.5148 | 22.15 | 18.69 | 21.56 | 0.35 | 52 | 126.61 | 45 | 2.5 | 50 | 19.11 | 15849 | 174.73 | 1286.84 | 107.54 | 59.9 | 23513.98 | 0.56 | 0.91 | 0.22 | 1.41 | 1 | 10
7 | 60 | CONCLUIDO | 4.5569 | 21.94 | 18.64 | 24.31 | 0.38 | 46 | 126.94 | 45 | 2.75 | 44 | 19.19 | 15889.69 | 171.91 | 1286.78 | 105.03 | 59.9 | 22290.94 | 0.57 | 0.91 | 0.24 | 1.36 | 1 | 10
8 | 60 | CONCLUIDO | 4.6117 | 21.68 | 18.48 | 26.4 | 0.42 | 42 | 127.27 | 45 | 3 | 40 | 19.27 | 15930.42 | 167.94 | 1286.79 | 99.91 | 59.9 | 19749.41 | 0.6 | 0.92 | 0.23 | 1.2 | 1 | 10
9 | 60 | CONCLUIDO | 4.6766 | 21.38 | 18.31 | 29.68 | 0.45 | 37 | 127.6 | 45 | 3.25 | 35 | 19.35 | 15971.17 | 163.37 | 1286.79 | 94.11 | 59.9 | 16875.96 | 0.64 | 0.93 | 0.22 | 1.03 | 1 | 10
10 | 60 | CONCLUIDO | 4.7109 | 21.23 | 18.23 | 32.16 | 0.48 | 34 | 127.93 | 45 | 3.5 | 32 | 19.43 | 16011.95 | 160.28 | 1286.84 | 91.56 | 59.9 | 15616 | 0.65 | 0.93 | 0.22 | 0.95 | 1 | 10
11 | 60 | CONCLUIDO | 4.7519 | 21.04 | 18.12 | 35.07 | 0.52 | 31 | 128.26 | 45 | 3.75 | 29 | 19.51 | 16052.76 | 156.16 | 1286.79 | 88.15 | 59.9 | 13925 | 0.68 | 0.94 | 0.21 | 0.84 | 1 | 10
12 | 60 | CONCLUIDO | 4.78 | 20.92 | 18.05 | 37.34 | 0.55 | 29 | 128.59 | 45 | 4 | 26 | 19.59 | 16093.6 | 152.27 | 1286.81 | 85.65 | 59.9 | 12684.09 | 0.7 | 0.94 | 0.21 | 0.77 | 1 | 10
13 | 60 | CONCLUIDO | 4.8416 | 20.65 | 17.86 | 41.21 | 0.58 | 26 | 128.92 | 45 | 4.25 | 22 | 19.68 | 16134.46 | 147.62 | 1286.81 | 79.57 | 59.9 | 9659.3 | 0.75 | 0.95 | 0.19 | 0.58 | 1 | 10
14 | 60 | CONCLUIDO | 4.8163 | 20.76 | 17.99 | 43.18 | 0.62 | 25 | 129.25 | 45 | 4.5 | 20 | 19.76 | 16175.36 | 147.11 | 1286.77 | 83.91 | 59.9 | 11835.57 | 0.71 | 0.94 | 0.21 | 0.71 | 1 | 10
15 | 60 | CONCLUIDO | 4.8278 | 20.71 | 17.97 | 44.92 | 0.65 | 24 | 129.59 | 45 | 4.75 | 12 | 19.84 | 16216.29 | 144.3 | 1286.79 | 82.82 | 59.9 | 11295.91 | 0.72 | 0.95 | 0.22 | 0.69 | 1 | 10
16 | 60 | CONCLUIDO | 4.8444 | 20.64 | 17.92 | 46.75 | 0.68 | 23 | 129.92 | 45 | 5 | 4 | 19.92 | 16257.24 | 143.53 | 1286.79 | 80.94 | 59.9 | 10358.02 | 0.74 | 0.95 | 0.22 | 0.65 | 1 | 10
17 | 60 | CONCLUIDO | 4.8463 | 20.63 | 17.91 | 46.73 | 0.71 | 23 | 130.25 | 45 | 5.25 | 1 | 20 | 16298.23 | 143.33 | 1286.83 | 80.39 | 59.9 | 10085.92 | 0.75 | 0.95 | 0.23 | 0.64 | 1 | 10
18 | 60 | CONCLUIDO | 4.8461 | 20.64 | 17.92 | 46.74 | 0.74 | 23 | 130.58 | 45 | 5.5 | 0 | 20.09 | 16339.24 | 143.62 | 1286.84 | 80.38 | 59.9 | 10080.49 | 0.75 | 0.95 | 0.23 | 0.64 | 1 | 10

## RESULTADOS_25
Unnamed: 0 | Volume de calda [L] | STATUS | Capacidade operacional [ha/h] | Tempo de missao [h] | Tempo util [h] | Tempo por voo [min] | Autonomia Projetada [h] | N° Voos | MTOW [kg] | Massa Estrutura [kg] | Combustível [kg] | Abastecimentos | Massa gerador | Potência gerador [W] | Combustível consumido [L] | Calda cons [L] | Distância percorrida [km] | Distância Pulverizando [km] | RTL ACUMULADO[m] | EOC [km/km] | EOC [h/h] | Tempo de manobra [h] | Tempo rtl_rtw [h] | V pulv [m/s] | V desloc [m/s]
0 | 135 | CONCLUIDO | 2.1224 | 47.12 | 27.38 | 4.92 | 0.07 | 334 | 263.32 | 59.89 | 1 | 332 | 67.43 | 32710.1 | 458.91 | 1287.36 | 391.31 | 59.9 | 163987.96 | 0.15 | 0.62 | 0.7 | 10.09 | 1 | 10
1 | 135 | CONCLUIDO | 2.5606 | 39.05 | 24.27 | 6.17 | 0.08 | 236 | 263.79 | 59.89 | 1.25 | 234 | 67.65 | 32767.75 | 405.44 | 1287.31 | 289.31 | 59.9 | 113479.84 | 0.21 | 0.7 | 0.54 | 6.99 | 1 | 10
2 | 135 | CONCLUIDO | 2.8861 | 34.65 | 22.59 | 7.45 | 0.1 | 182 | 264.25 | 59.89 | 1.5 | 180 | 67.87 | 32825.49 | 376.27 | 1287.1 | 234.16 | 59.9 | 86173.65 | 0.26 | 0.75 | 0.46 | 5.31 | 1 | 10
3 | 135 | CONCLUIDO | 3.1257 | 31.99 | 21.61 | 8.7 | 0.12 | 149 | 264.72 | 59.89 | 1.75 | 147 | 68.09 | 32883.31 | 358.79 | 1287.03 | 202.25 | 59.9 | 70384.63 | 0.3 | 0.79 | 0.39 | 4.33 | 1 | 10
4 | 135 | CONCLUIDO | 3.3194 | 30.13 | 20.9 | 9.95 | 0.13 | 126 | 265.19 | 59.89 | 2 | 124 | 68.31 | 32941.21 | 346.09 | 1287.03 | 179.05 | 59.9 | 58899.54 | 0.33 | 0.81 | 0.36 | 3.62 | 1 | 10
5 | 135 | CONCLUIDO | 3.478 | 28.75 | 20.39 | 11.22 | 0.15 | 109 | 265.66 | 59.89 | 2.25 | 107 | 68.53 | 32999.19 | 336.62 | 1287.06 | 161.93 | 59.9 | 50425.79 | 0.37 | 0.83 | 0.34 | 3.11 | 1 | 10
6 | 135 | CONCLUIDO | 3.6107 | 27.7 | 19.99 | 12.49 | 0.17 | 96 | 266.13 | 59.89 | 2.5 | 94 | 68.75 | 33057.26 | 328.96 | 1286.89 | 149.05 | 59.9 | 44047.61 | 0.4 | 0.85 | 0.31 | 2.71 | 1 | 10
7 | 135 | CONCLUIDO | 3.7152 | 26.92 | 19.72 | 13.76 | 0.18 | 86 | 266.6 | 59.89 | 2.75 | 84 | 68.97 | 33115.41 | 323.44 | 1286.91 | 140.07 | 59.9 | 39611.97 | 0.43 | 0.86 | 0.3 | 2.44 | 1 | 10
8 | 135 | CONCLUIDO | 3.8082 | 26.26 | 19.46 | 14.97 | 0.2 | 78 | 267.08 | 59.89 | 3 | 76 | 69.19 | 33173.65 | 318.5 | 1286.88 | 131.87 | 59.9 | 35549.62 | 0.45 | 0.87 | 0.29 | 2.18 | 1 | 10
9 | 135 | CONCLUIDO | 3.8902 | 25.71 | 19.26 | 16.28 | 0.22 | 71 | 267.55 | 59.89 | 3.25 | 69 | 69.41 | 33231.97 | 314.24 | 1286.97 | 125.28 | 59.9 | 32289.01 | 0.48 | 0.88 | 0.28 | 1.98 | 1 | 10
10 | 135 | CONCLUIDO | 3.966 | 25.21 | 19.07 | 17.61 | 0.23 | 65 | 268.02 | 59.89 | 3.5 | 63 | 69.64 | 33290.38 | 310.29 | 1286.95 | 118.98 | 59.9 | 29170.4 | 0.5 | 0.89 | 0.27 | 1.79 | 1 | 10
11 | 135 | CONCLUIDO | 4.0319 | 24.8 | 18.92 | 18.92 | 0.25 | 60 | 268.5 | 59.89 | 3.75 | 58 | 69.86 | 33348.87 | 306.75 | 1286.86 | 113.92 | 59.9 | 26663.83 | 0.53 | 0.9 | 0.26 | 1.64 | 1 | 10
12 | 135 | CONCLUIDO | 4.0998 | 24.39 | 18.71 | 20.04 | 0.26 | 56 | 268.97 | 59.89 | 4 | 54 | 70.09 | 33407.45 | 302.63 | 1286.82 | 106.53 | 59.9 | 22988.03 | 0.56 | 0.91 | 0.26 | 1.43 | 1 | 10
13 | 135 | CONCLUIDO | 4.1567 | 24.06 | 18.58 | 21.43 | 0.28 | 52 | 269.45 | 59.89 | 4.25 | 50 | 70.31 | 33466.11 | 299.19 | 1286.79 | 103.07 | 59.9 | 21281.21 | 0.58 | 0.91 | 0.23 | 1.3 | 1 | 10
14 | 135 | CONCLUIDO | 4.1119 | 24.32 | 18.94 | 22.73 | 0.3 | 50 | 269.92 | 59.89 | 4.5 | 48 | 70.54 | 33524.86 | 304.88 | 1287 | 116.21 | 59.9 | 27857.96 | 0.52 | 0.9 | 0.23 | 1.66 | 1 | 10
15 | 135 | CONCLUIDO | 4.1842 | 23.9 | 18.67 | 23.83 | 0.31 | 47 | 270.4 | 59.89 | 4.75 | 45 | 70.76 | 33583.7 | 299.37 | 1286.8 | 106.26 | 59.9 | 22898.25 | 0.56 | 0.91 | 0.24 | 1.39 | 1 | 10
16 | 135 | CONCLUIDO | 4.2325 | 23.63 | 18.55 | 25.29 | 0.33 | 44 | 270.88 | 59.89 | 5 | 42 | 70.99 | 33642.62 | 296.64 | 1286.84 | 102.28 | 59.9 | 20924.14 | 0.59 | 0.92 | 0.23 | 1.27 | 1 | 10
17 | 135 | CONCLUIDO | 4.2627 | 23.46 | 18.48 | 26.4 | 0.34 | 42 | 271.36 | 59.89 | 5.25 | 40 | 71.22 | 33701.64 | 294.51 | 1286.78 | 100.01 | 59.9 | 19801.02 | 0.6 | 0.92 | 0.23 | 1.21 | 1 | 10
18 | 135 | CONCLUIDO | 4.3137 | 23.18 | 18.36 | 28.24 | 0.36 | 39 | 271.84 | 59.89 | 5.5 | 37 | 71.45 | 33760.74 | 291.29 | 1286.76 | 96.02 | 59.9 | 17817.93 | 0.62 | 0.92 | 0.22 | 1.08 | 1 | 10
19 | 135 | CONCLUIDO | 4.325 | 23.12 | 18.35 | 28.97 | 0.38 | 38 | 272.32 | 59.89 | 5.75 | 36 | 71.68 | 33820.05 | 290.46 | 1286.85 | 95.49 | 59.9 | 17560.61 | 0.63 | 0.93 | 0.22 | 1.07 | 1 | 10
20 | 135 | CONCLUIDO | 4.3553 | 22.96 | 18.29 | 30.48 | 0.39 | 36 | 272.8 | 59.89 | 6 | 34 | 71.91 | 33879.33 | 288.42 | 1286.86 | 93.47 | 59.9 | 16559.34 | 0.64 | 0.93 | 0.22 | 1.01 | 1 | 10
21 | 135 | CONCLUIDO | 4.3902 | 22.78 | 18.21 | 32.13 | 0.41 | 34 | 273.28 | 59.89 | 6.25 | 32 | 72.14 | 33938.7 | 286.36 | 1286.96 | 90.83 | 59.9 | 15252.18 | 0.66 | 0.93 | 0.22 | 0.93 | 1 | 10
22 | 135 | CONCLUIDO | 4.4029 | 22.71 | 18.19 | 33.07 | 0.42 | 33 | 273.76 | 59.89 | 6.5 | 31 | 72.37 | 33998.16 | 285.31 | 1286.77 | 90.45 | 59.9 | 15067.11 | 0.66 | 0.93 | 0.21 | 0.91 | 1 | 10
23 | 135 | CONCLUIDO | 4.4174 | 22.64 | 18.17 | 34.06 | 0.44 | 32 | 274.24 | 59.89 | 6.75 | 30 | 72.61 | 34057.71 | 284.07 | 1286.92 | 89.53 | 59.9 | 14609.68 | 0.67 | 0.93 | 0.22 | 0.89 | 1 | 10
24 | 135 | CONCLUIDO | 4.451 | 22.47 | 18.1 | 36.19 | 0.45 | 30 | 274.73 | 59.89 | 7 | 28 | 72.84 | 34117.35 | 282.09 | 1286.82 | 87.43 | 59.9 | 13569.98 | 0.69 | 0.94 | 0.21 | 0.82 | 1 | 10
25 | 135 | CONCLUIDO | 4.4699 | 22.37 | 18.05 | 37.35 | 0.47 | 29 | 275.21 | 59.89 | 7.25 | 27 | 73.08 | 34177.09 | 280.29 | 1286.81 | 85.78 | 59.9 | 12752.01 | 0.7 | 0.94 | 0.21 | 0.78 | 1 | 10
26 | 135 | CONCLUIDO | 4.4883 | 22.28 | 18.01 | 38.6 | 0.48 | 28 | 275.7 | 59.89 | 7.5 | 26 | 73.31 | 34236.91 | 279.07 | 1286.79 | 84.45 | 59.9 | 12089.49 | 0.71 | 0.94 | 0.21 | 0.73 | 1 | 10
27 | 135 | CONCLUIDO | 4.529 | 22.08 | 17.86 | 39.69 | 0.5 | 27 | 276.18 | 59.89 | 7.75 | 25 | 73.55 | 34296.82 | 275.43 | 1286.82 | 79.35 | 59.9 | 9544.45 | 0.75 | 0.95 | 0.2 | 0.58 | 1 | 10
28 | 135 | CONCLUIDO | 4.4998 | 22.22 | 18.06 | 41.67 | 0.51 | 26 | 276.67 | 59.89 | 8 | 24 | 73.78 | 34356.83 | 277.81 | 1286.75 | 86.77 | 59.9 | 13258.29 | 0.69 | 0.94 | 0.19 | 0.78 | 1 | 10
29 | 135 | CONCLUIDO | 4.5253 | 22.1 | 17.98 | 43.15 | 0.53 | 25 | 277.16 | 59.89 | 8.25 | 23 | 74.02 | 34416.93 | 275.44 | 1286.78 | 83.63 | 59.9 | 11693.1 | 0.72 | 0.94 | 0.2 | 0.7 | 1 | 10
30 | 135 | CONCLUIDO | 4.5224 | 22.11 | 18 | 43.19 | 0.55 | 25 | 277.65 | 59.89 | 8.5 | 23 | 74.26 | 34477.13 | 275 | 1286.79 | 84.05 | 59.9 | 11903.73 | 0.71 | 0.94 | 0.21 | 0.72 | 1 | 10
31 | 135 | CONCLUIDO | 4.5414 | 22.02 | 17.95 | 44.88 | 0.56 | 24 | 278.13 | 59.89 | 8.75 | 22 | 74.5 | 34537.41 | 273.33 | 1286.76 | 82.73 | 59.9 | 11249.14 | 0.72 | 0.95 | 0.2 | 0.68 | 1 | 10
32 | 135 | CONCLUIDO | 4.5614 | 21.92 | 17.91 | 46.72 | 0.58 | 23 | 278.62 | 59.89 | 9 | 21 | 74.74 | 34597.8 | 272.18 | 1286.76 | 81.17 | 59.9 | 10477.28 | 0.74 | 0.95 | 0.2 | 0.63 | 1 | 10
33 | 135 | CONCLUIDO | 4.5788 | 21.84 | 17.87 | 48.75 | 0.59 | 22 | 279.11 | 59.89 | 9.25 | 20 | 74.98 | 34658.27 | 270.31 | 1286.81 | 80.13 | 59.9 | 9961.16 | 0.75 | 0.95 | 0.2 | 0.6 | 1 | 10
34 | 135 | CONCLUIDO | 4.5769 | 21.85 | 17.88 | 48.77 | 0.6 | 22 | 279.61 | 59.89 | 9.5 | 20 | 75.22 | 34718.84 | 269.18 | 1286.75 | 80.46 | 59.9 | 10124.25 | 0.74 | 0.95 | 0.2 | 0.61 | 1 | 10
35 | 135 | CONCLUIDO | 4.5959 | 21.76 | 17.84 | 50.98 | 0.62 | 21 | 280.1 | 59.89 | 9.75 | 19 | 75.46 | 34779.51 | 268.26 | 1286.86 | 79.09 | 59.9 | 9444.12 | 0.76 | 0.95 | 0.2 | 0.57 | 1 | 10
36 | 135 | CONCLUIDO | 4.5929 | 21.77 | 17.86 | 51.02 | 0.63 | 21 | 280.59 | 59.89 | 10 | 19 | 75.7 | 34840.27 | 266.8 | 1286.84 | 79.54 | 59.9 | 9671.91 | 0.75 | 0.95 | 0.2 | 0.58 | 1 | 10
37 | 135 | CONCLUIDO | 4.6151 | 21.67 | 17.8 | 53.41 | 0.65 | 20 | 281.08 | 59.89 | 10.25 | 18 | 75.95 | 34901.13 | 265.66 | 1286.76 | 77.75 | 59.9 | 8781.19 | 0.77 | 0.95 | 0.2 | 0.53 | 1 | 10
38 | 135 | CONCLUIDO | 4.6325 | 21.59 | 17.77 | 56.12 | 0.66 | 19 | 281.58 | 59.89 | 10.5 | 17 | 76.19 | 34962.08 | 263.11 | 1286.77 | 76.76 | 59.9 | 8291.01 | 0.78 | 0.96 | 0.19 | 0.5 | 1 | 10
39 | 135 | CONCLUIDO | 4.634 | 21.58 | 17.77 | 56.1 | 0.68 | 19 | 282.07 | 59.89 | 10.75 | 17 | 76.44 | 35023.13 | 263.18 | 1286.75 | 76.55 | 59.9 | 8183.46 | 0.78 | 0.96 | 0.2 | 0.49 | 1 | 10
40 | 135 | CONCLUIDO | 4.6723 | 21.4 | 17.64 | 58.8 | 0.69 | 18 | 282.57 | 59.89 | 11 | 16 | 76.68 | 35084.28 | 259.12 | 1286.77 | 71.86 | 59.9 | 5843.69 | 0.83 | 0.96 | 0.2 | 0.36 | 1 | 10
41 | 135 | CONCLUIDO | 4.6386 | 21.56 | 17.8 | 59.32 | 0.71 | 18 | 283.06 | 59.89 | 11.25 | 16 | 76.93 | 35145.53 | 260.93 | 1286.75 | 77.97 | 59.9 | 8899.4 | 0.77 | 0.95 | 0.18 | 0.52 | 1 | 10
42 | 135 | CONCLUIDO | 4.6371 | 21.57 | 17.8 | 59.34 | 0.72 | 18 | 283.56 | 59.89 | 11.5 | 16 | 77.18 | 35206.88 | 260.78 | 1286.81 | 78 | 59.9 | 8913.92 | 0.77 | 0.95 | 0.19 | 0.53 | 1 | 10
43 | 135 | CONCLUIDO | 4.6593 | 21.46 | 17.75 | 62.65 | 0.74 | 17 | 284.06 | 59.89 | 11.75 | 15 | 77.42 | 35268.32 | 258.54 | 1286.76 | 76.1 | 59.9 | 7971.06 | 0.79 | 0.96 | 0.19 | 0.47 | 1 | 10
44 | 135 | CONCLUIDO | 4.6609 | 21.46 | 17.74 | 62.62 | 0.75 | 17 | 284.56 | 59.89 | 12 | 15 | 77.67 | 35329.87 | 257.7 | 1286.78 | 75.85 | 59.9 | 7847.43 | 0.79 | 0.96 | 0.19 | 0.47 | 1 | 10
45 | 135 | CONCLUIDO | 4.679 | 21.37 | 17.71 | 66.41 | 0.77 | 16 | 285.06 | 59.89 | 12.25 | 14 | 77.92 | 35391.51 | 255.81 | 1286.75 | 74.77 | 59.9 | 7309.83 | 0.8 | 0.96 | 0.19 | 0.43 | 1 | 10
46 | 135 | CONCLUIDO | 4.6817 | 21.36 | 17.7 | 66.37 | 0.78 | 16 | 285.56 | 59.89 | 12.5 | 14 | 78.17 | 35453.26 | 254.09 | 1286.84 | 74.24 | 59.9 | 7047.15 | 0.81 | 0.96 | 0.19 | 0.42 | 1 | 10
47 | 135 | CONCLUIDO | 4.6769 | 21.38 | 17.72 | 66.45 | 0.79 | 16 | 286.06 | 59.89 | 12.75 | 14 | 78.42 | 35515.1 | 253.71 | 1286.78 | 75.13 | 59.9 | 7491.42 | 0.8 | 0.96 | 0.19 | 0.44 | 1 | 10
48 | 135 | CONCLUIDO | 4.7009 | 21.27 | 17.66 | 70.64 | 0.81 | 15 | 286.56 | 59.89 | 13 | 13 | 78.68 | 35577.18 | 251.86 | 1286.79 | 73.14 | 59.9 | 6501.88 | 0.82 | 0.96 | 0.19 | 0.38 | 1 | 10
49 | 135 | CONCLUIDO | 4.6979 | 21.29 | 17.67 | 70.7 | 0.82 | 15 | 287.07 | 59.89 | 13.25 | 13 | 78.93 | 35639.23 | 251.2 | 1286.77 | 73.65 | 59.9 | 6756.77 | 0.81 | 0.96 | 0.19 | 0.4 | 1 | 10
50 | 135 | CONCLUIDO | 4.6959 | 21.3 | 17.68 | 70.73 | 0.84 | 15 | 287.57 | 59.89 | 13.5 | 13 | 79.18 | 35701.38 | 250.08 | 1286.76 | 73.9 | 59.9 | 6880.38 | 0.81 | 0.96 | 0.19 | 0.41 | 1 | 10
51 | 135 | CONCLUIDO | 4.7196 | 21.19 | 17.63 | 75.55 | 0.85 | 14 | 288.08 | 59.89 | 13.75 | 12 | 79.44 | 35763.64 | 248.28 | 1286.78 | 71.94 | 59.9 | 5907.01 | 0.83 | 0.96 | 0.19 | 0.35 | 1 | 10
52 | 135 | CONCLUIDO | 4.7365 | 21.11 | 17.55 | 75.22 | 0.86 | 14 | 288.58 | 59.89 | 14 | 12 | 79.69 | 35826 | 246.34 | 1286.75 | 69.27 | 59.9 | 4571.71 | 0.86 | 0.97 | 0.19 | 0.28 | 1 | 10
53 | 135 | CONCLUIDO | 4.712 | 21.22 | 17.66 | 75.69 | 0.88 | 14 | 289.09 | 59.89 | 14.25 | 12 | 79.95 | 35888.47 | 247.08 | 1286.75 | 73.15 | 59.9 | 6510.44 | 0.82 | 0.96 | 0.19 | 0.38 | 1 | 10
54 | 135 | CONCLUIDO | 4.7086 | 21.24 | 17.68 | 75.76 | 0.89 | 14 | 289.6 | 59.89 | 14.5 | 12 | 80.21 | 35951.04 | 245.21 | 1286.78 | 73.74 | 59.9 | 6806.83 | 0.81 | 0.96 | 0.19 | 0.4 | 1 | 10
55 | 135 | CONCLUIDO | 4.734 | 21.12 | 17.61 | 81.29 | 0.91 | 13 | 290.1 | 59.89 | 14.75 | 11 | 80.47 | 36013.72 | 244.01 | 1286.77 | 71.67 | 59.9 | 5775.83 | 0.84 | 0.96 | 0.18 | 0.34 | 1 | 10
56 | 135 | CONCLUIDO | 4.7352 | 21.12 | 17.61 | 81.27 | 0.92 | 13 | 290.61 | 59.89 | 15 | 11 | 80.73 | 36076.5 | 243.48 | 1286.75 | 71.36 | 59.9 | 5619.97 | 0.84 | 0.96 | 0.19 | 0.33 | 1 | 10
57 | 135 | CONCLUIDO | 4.7336 | 21.13 | 17.62 | 81.3 | 0.93 | 13 | 291.12 | 59.89 | 15.25 | 11 | 80.99 | 36139.39 | 241.2 | 1286.75 | 71.71 | 59.9 | 5794.22 | 0.84 | 0.96 | 0.18 | 0.34 | 1 | 10
58 | 135 | CONCLUIDO | 4.7498 | 21.05 | 17.59 | 87.97 | 0.95 | 12 | 291.63 | 59.89 | 15.5 | 10 | 81.25 | 36202.38 | 238.19 | 1286.79 | 70.95 | 59.9 | 5420.01 | 0.84 | 0.97 | 0.18 | 0.32 | 1 | 10
59 | 135 | CONCLUIDO | 4.7516 | 21.05 | 17.59 | 87.93 | 0.96 | 12 | 292.15 | 59.89 | 15.75 | 9 | 81.51 | 36265.48 | 238.53 | 1286.8 | 70.61 | 59.9 | 5251.94 | 0.85 | 0.97 | 0.18 | 0.31 | 1 | 10
60 | 135 | CONCLUIDO | 4.7499 | 21.05 | 17.59 | 87.97 | 0.97 | 12 | 292.66 | 59.89 | 16 | 8 | 81.77 | 36328.69 | 238.22 | 1286.77 | 70.92 | 59.9 | 5404.82 | 0.84 | 0.97 | 0.18 | 0.32 | 1 | 10
61 | 135 | CONCLUIDO | 4.7512 | 21.05 | 17.59 | 87.94 | 0.99 | 12 | 293.17 | 59.89 | 16.25 | 8 | 82.03 | 36392.01 | 237.24 | 1286.81 | 70.69 | 59.9 | 5290.36 | 0.85 | 0.97 | 0.18 | 0.31 | 1 | 10
62 | 135 | CONCLUIDO | 4.7485 | 21.06 | 17.6 | 88 | 1 | 12 | 293.69 | 59.89 | 16.5 | 7 | 82.3 | 36455.44 | 235.9 | 1286.78 | 70.99 | 59.9 | 5439.91 | 0.84 | 0.96 | 0.19 | 0.32 | 1 | 10
63 | 135 | CONCLUIDO | 4.7643 | 20.99 | 17.53 | 87.65 | 1.01 | 12 | 294.2 | 59.89 | 16.75 | 7 | 82.56 | 36518.97 | 233.58 | 1286.76 | 68.33 | 59.9 | 4107.56 | 0.88 | 0.97 | 0.19 | 0.25 | 1 | 10
64 | 135 | CONCLUIDO | 4.7724 | 20.95 | 17.54 | 95.7 | 1.03 | 11 | 294.72 | 59.89 | 17 | 7 | 82.83 | 36582.62 | 233.47 | 1286.77 | 69.37 | 59.9 | 4634.01 | 0.86 | 0.97 | 0.18 | 0.27 | 1 | 10
65 | 135 | CONCLUIDO | 4.7717 | 20.96 | 17.55 | 95.72 | 1.04 | 11 | 295.23 | 59.89 | 17.25 | 4 | 83.1 | 36646.38 | 233.59 | 1286.75 | 69.24 | 59.9 | 4570.1 | 0.87 | 0.97 | 0.19 | 0.27 | 1 | 10
66 | 135 | CONCLUIDO | 4.7673 | 20.98 | 17.57 | 95.82 | 1.05 | 11 | 295.75 | 59.89 | 17.5 | 3 | 83.36 | 36710.24 | 233.77 | 1286.8 | 69.79 | 59.9 | 4842.58 | 0.86 | 0.97 | 0.19 | 0.29 | 1 | 10
67 | 135 | CONCLUIDO | 4.7723 | 20.95 | 17.55 | 95.7 | 1.07 | 11 | 296.27 | 59.89 | 17.75 | 3 | 83.63 | 36774.22 | 233.67 | 1286.78 | 69.09 | 59.9 | 4496.16 | 0.87 | 0.97 | 0.19 | 0.27 | 1 | 10
68 | 135 | CONCLUIDO | 4.7694 | 20.97 | 17.56 | 95.77 | 1.08 | 11 | 296.79 | 59.89 | 18 | 1 | 83.9 | 36838.32 | 233.76 | 1286.75 | 69.44 | 59.9 | 4672.25 | 0.86 | 0.97 | 0.19 | 0.28 | 1 | 10
69 | 135 | CONCLUIDO | 4.7666 | 20.98 | 17.57 | 95.84 | 1.09 | 11 | 297.31 | 59.89 | 18.25 | 1 | 84.17 | 36902.52 | 234.23 | 1286.77 | 69.84 | 59.9 | 4868.36 | 0.86 | 0.97 | 0.19 | 0.29 | 1 | 10
70 | 135 | CONCLUIDO | 4.7649 | 20.99 | 17.58 | 95.88 | 1.11 | 11 | 297.83 | 59.89 | 18.5 | 1 | 84.45 | 36966.84 | 234.79 | 1286.81 | 70.17 | 59.9 | 5033.36 | 0.85 | 0.97 | 0.19 | 0.3 | 1 | 10
71 | 135 | CONCLUIDO | 4.7644 | 20.99 | 17.58 | 95.89 | 1.12 | 11 | 298.35 | 59.89 | 18.75 | 0 | 84.72 | 37031.27 | 235.21 | 1286.75 | 70.28 | 59.9 | 5087.76 | 0.85 | 0.97 | 0.19 | 0.3 | 1 | 10

## RESULTADOS_14
Unnamed: 0 | Volume de calda [L] | STATUS | Capacidade operacional [ha/h] | Tempo de missao [h] | Tempo util [h] | Tempo por voo [min] | Autonomia Projetada [h] | N° Voos | MTOW [kg] | Massa Estrutura [kg] | Combustível [kg] | Abastecimentos | Massa gerador | Potência gerador [W] | Combustível consumido [L] | Calda cons [L] | Distância percorrida [km] | Distância Pulverizando [km] | RTL ACUMULADO[m] | EOC [km/km] | EOC [h/h] | Tempo de manobra [h] | Tempo rtl_rtw [h] | V pulv [m/s] | V desloc [m/s]
0 | 80 | CONCLUIDO | 3.1137 | 32.12 | 23.25 | 6.87 | 0.11 | 203 | 159.12 | 50.28 | 1 | 201 | 27.84 | 19859.16 | 279.21 | 1287.26 | 255.63 | 59.9 | 96802.98 | 0.23 | 0.73 | 0.49 | 5.97 | 1 | 10
1 | 80 | CONCLUIDO | 3.4742 | 28.78 | 21.63 | 8.65 | 0.14 | 150 | 159.48 | 50.28 | 1.25 | 148 | 27.95 | 19902.91 | 257.68 | 1287.1 | 202.46 | 59.9 | 70486.56 | 0.3 | 0.79 | 0.4 | 4.34 | 1 | 10
2 | 80 | CONCLUIDO | 3.724 | 26.85 | 20.69 | 10.43 | 0.17 | 119 | 159.83 | 50.28 | 1.5 | 117 | 28.05 | 19946.71 | 244.63 | 1286.94 | 172.14 | 59.9 | 55479.33 | 0.35 | 0.82 | 0.35 | 3.41 | 1 | 10
3 | 80 | CONCLUIDO | 3.9126 | 25.56 | 20.08 | 12.29 | 0.19 | 98 | 160.19 | 50.28 | 1.75 | 96 | 28.16 | 19990.53 | 235.65 | 1286.95 | 151.97 | 59.9 | 45498.35 | 0.39 | 0.85 | 0.32 | 2.8 | 1 | 10
4 | 80 | CONCLUIDO | 4.0615 | 24.62 | 19.62 | 14.18 | 0.22 | 83 | 160.54 | 50.28 | 2 | 81 | 28.26 | 20034.4 | 228.43 | 1286.89 | 137.04 | 59.9 | 38109.57 | 0.44 | 0.87 | 0.29 | 2.34 | 1 | 10
5 | 80 | CONCLUIDO | 4.1792 | 23.93 | 19.28 | 16.07 | 0.25 | 72 | 160.9 | 50.28 | 2.25 | 70 | 28.37 | 20078.3 | 222.6 | 1286.84 | 125.94 | 59.9 | 32616.06 | 0.48 | 0.88 | 0.28 | 2 | 1 | 10
6 | 80 | CONCLUIDO | 4.2691 | 23.42 | 19.04 | 17.85 | 0.27 | 64 | 161.26 | 50.28 | 2.5 | 62 | 28.48 | 20122.23 | 218.09 | 1286.83 | 117.86 | 59.9 | 28617.2 | 0.51 | 0.89 | 0.27 | 1.76 | 1 | 10
7 | 80 | CONCLUIDO | 4.356 | 22.96 | 18.8 | 19.78 | 0.3 | 57 | 161.61 | 50.28 | 2.75 | 55 | 28.58 | 20166.2 | 213.35 | 1286.93 | 109.7 | 59.9 | 24567.95 | 0.55 | 0.9 | 0.26 | 1.52 | 1 | 10
8 | 80 | CONCLUIDO | 4.4129 | 22.66 | 18.66 | 21.53 | 0.33 | 52 | 161.97 | 50.28 | 3 | 50 | 28.69 | 20210.21 | 209.92 | 1286.89 | 106.49 | 59.9 | 22991.42 | 0.56 | 0.91 | 0.22 | 1.38 | 1 | 10
9 | 80 | CONCLUIDO | 4.4234 | 22.61 | 18.74 | 23.42 | 0.35 | 48 | 162.33 | 50.28 | 3.25 | 46 | 28.8 | 20254.26 | 209.51 | 1286.83 | 108.52 | 59.9 | 24027.01 | 0.55 | 0.91 | 0.24 | 1.46 | 1 | 10
10 | 80 | CONCLUIDO | 4.5017 | 22.21 | 18.5 | 25.82 | 0.38 | 43 | 162.68 | 50.28 | 3.5 | 41 | 28.9 | 20298.34 | 204.71 | 1286.76 | 100.58 | 59.9 | 20078.57 | 0.6 | 0.92 | 0.23 | 1.23 | 1 | 10
11 | 80 | CONCLUIDO | 4.541 | 22.02 | 18.41 | 27.61 | 0.41 | 40 | 163.04 | 50.28 | 3.75 | 38 | 29.01 | 20342.46 | 201.75 | 1286.76 | 97.58 | 59.9 | 18592.95 | 0.61 | 0.92 | 0.23 | 1.13 | 1 | 10
12 | 80 | CONCLUIDO | 4.5818 | 21.83 | 18.31 | 29.69 | 0.43 | 37 | 163.4 | 50.28 | 4 | 35 | 29.12 | 20386.62 | 199.14 | 1286.8 | 94.27 | 59.9 | 16954.43 | 0.64 | 0.93 | 0.22 | 1.03 | 1 | 10
13 | 80 | CONCLUIDO | 4.624 | 21.63 | 18.21 | 32.13 | 0.46 | 34 | 163.76 | 50.28 | 4.25 | 32 | 29.23 | 20430.81 | 195.41 | 1286.77 | 90.86 | 59.9 | 15265.31 | 0.66 | 0.93 | 0.22 | 0.93 | 1 | 10
14 | 80 | CONCLUIDO | 4.6496 | 21.51 | 18.15 | 34.03 | 0.49 | 32 | 164.12 | 50.28 | 4.5 | 30 | 29.34 | 20475.04 | 193.38 | 1286.8 | 89.04 | 59.9 | 14363.46 | 0.67 | 0.94 | 0.22 | 0.87 | 1 | 10
15 | 80 | CONCLUIDO | 4.676 | 21.39 | 18.09 | 36.19 | 0.51 | 30 | 164.48 | 50.28 | 4.75 | 28 | 29.45 | 20519.3 | 191.04 | 1286.79 | 87.28 | 59.9 | 13496.98 | 0.69 | 0.94 | 0.21 | 0.82 | 1 | 10
16 | 80 | CONCLUIDO | 4.7057 | 21.25 | 18.02 | 38.62 | 0.54 | 28 | 164.83 | 50.28 | 5 | 26 | 29.55 | 20563.61 | 187.79 | 1286.86 | 84.87 | 59.9 | 12298.56 | 0.71 | 0.94 | 0.21 | 0.75 | 1 | 10
17 | 80 | CONCLUIDO | 4.7416 | 21.09 | 17.9 | 39.77 | 0.56 | 27 | 165.19 | 50.28 | 5.25 | 25 | 29.66 | 20607.95 | 183.96 | 1286.78 | 80.76 | 59.9 | 10251.09 | 0.74 | 0.95 | 0.2 | 0.62 | 1 | 10
18 | 80 | CONCLUIDO | 4.7396 | 21.1 | 17.97 | 43.13 | 0.59 | 25 | 165.55 | 50.28 | 5.5 | 23 | 29.77 | 20652.33 | 183.14 | 1286.77 | 83.25 | 59.9 | 11502.64 | 0.72 | 0.94 | 0.2 | 0.69 | 1 | 10
19 | 80 | CONCLUIDO | 4.7506 | 21.05 | 17.95 | 44.88 | 0.61 | 24 | 165.91 | 50.28 | 5.75 | 22 | 29.88 | 20696.74 | 180.62 | 1286.78 | 82.71 | 59.9 | 11242.11 | 0.72 | 0.95 | 0.2 | 0.68 | 1 | 10
20 | 80 | CONCLUIDO | 4.7654 | 20.98 | 17.92 | 46.75 | 0.64 | 23 | 166.27 | 50.28 | 6 | 21 | 29.99 | 20741.2 | 178.72 | 1286.79 | 81.73 | 59.9 | 10752.69 | 0.73 | 0.95 | 0.2 | 0.64 | 1 | 10
21 | 80 | CONCLUIDO | 4.796 | 20.85 | 17.85 | 51 | 0.66 | 21 | 166.64 | 50.28 | 6.25 | 19 | 30.11 | 20785.69 | 174.37 | 1286.81 | 79.31 | 59.9 | 9553.53 | 0.76 | 0.95 | 0.2 | 0.57 | 1 | 10
22 | 80 | CONCLUIDO | 4.8082 | 20.8 | 17.83 | 53.49 | 0.69 | 20 | 167 | 50.28 | 6.5 | 17 | 30.22 | 20830.22 | 171.93 | 1286.77 | 78.58 | 59.9 | 9193.95 | 0.76 | 0.95 | 0.2 | 0.55 | 1 | 10
23 | 80 | CONCLUIDO | 4.8268 | 20.72 | 17.78 | 56.15 | 0.71 | 19 | 167.36 | 50.28 | 6.75 | 14 | 30.33 | 20874.78 | 168.84 | 1286.75 | 76.87 | 59.9 | 8347.47 | 0.78 | 0.95 | 0.2 | 0.5 | 1 | 10
24 | 80 | CONCLUIDO | 4.8343 | 20.69 | 17.75 | 56.05 | 0.74 | 19 | 167.72 | 50.28 | 7 | 12 | 30.44 | 20919.39 | 167.23 | 1286.76 | 75.47 | 59.9 | 7644.05 | 0.79 | 0.96 | 0.2 | 0.47 | 1 | 10
25 | 80 | CONCLUIDO | 4.8403 | 20.66 | 17.76 | 59.19 | 0.76 | 18 | 168.08 | 50.28 | 7.25 | 9 | 30.55 | 20964.03 | 165.64 | 1286.8 | 76.24 | 59.9 | 8036.72 | 0.79 | 0.96 | 0.19 | 0.48 | 1 | 10
26 | 80 | CONCLUIDO | 4.8397 | 20.66 | 17.76 | 59.19 | 0.79 | 18 | 168.44 | 50.28 | 7.5 | 5 | 30.66 | 21008.71 | 165.63 | 1286.75 | 75.62 | 59.9 | 7723.8 | 0.79 | 0.96 | 0.21 | 0.48 | 1 | 10
27 | 80 | CONCLUIDO | 4.8383 | 20.67 | 17.76 | 59.21 | 0.81 | 18 | 168.81 | 50.28 | 7.75 | 2 | 30.78 | 21053.43 | 165.22 | 1286.82 | 75.95 | 59.9 | 7887.63 | 0.79 | 0.96 | 0.21 | 0.49 | 1 | 10
28 | 80 | CONCLUIDO | 4.8336 | 20.69 | 17.78 | 59.28 | 0.84 | 18 | 169.17 | 50.28 | 8 | 0 | 30.89 | 21098.19 | 165.33 | 1286.81 | 76.46 | 59.9 | 8146.73 | 0.78 | 0.95 | 0.21 | 0.51 | 1 | 10

## RESULTADOS_21
Unnamed: 0 | Volume de calda [L] | STATUS | Capacidade operacional [ha/h] | Tempo de missao [h] | Tempo util [h] | Tempo por voo [min] | Autonomia Projetada [h] | N° Voos | MTOW [kg] | Massa Estrutura [kg] | Combustível [kg] | Abastecimentos | Massa gerador | Potência gerador [W] | Combustível consumido [L] | Calda cons [L] | Distância percorrida [km] | Distância Pulverizando [km] | RTL ACUMULADO[m] | EOC [km/km] | EOC [h/h] | Tempo de manobra [h] | Tempo rtl_rtw [h] | V pulv [m/s] | V desloc [m/s]
0 | 115 | CONCLUIDO | 2.458 | 40.68 | 25.69 | 5.49 | 0.08 | 281 | 222.93 | 56.94 | 1 | 279 | 49.99 | 27728.69 | 386.54 | 1287.4 | 336.02 | 59.9 | 136609.89 | 0.18 | 0.66 | 0.61 | 8.4 | 1 | 10
1 | 115 | CONCLUIDO | 2.8778 | 34.75 | 23.22 | 6.9 | 0.1 | 202 | 223.35 | 56.94 | 1.25 | 200 | 50.15 | 27780.03 | 347.89 | 1287.22 | 254.9 | 59.9 | 96445.64 | 0.23 | 0.73 | 0.49 | 5.94 | 1 | 10
2 | 115 | CONCLUIDO | 3.1768 | 31.48 | 21.88 | 8.31 | 0.12 | 158 | 223.76 | 56.94 | 1.5 | 156 | 50.32 | 27831.42 | 326.47 | 1287.25 | 211.03 | 59.9 | 74727.98 | 0.28 | 0.78 | 0.41 | 4.6 | 1 | 10
3 | 115 | CONCLUIDO | 3.4012 | 29.4 | 21.04 | 9.71 | 0.14 | 130 | 224.18 | 56.94 | 1.75 | 128 | 50.49 | 27882.87 | 312.47 | 1287.08 | 183.12 | 59.9 | 60913.54 | 0.33 | 0.81 | 0.37 | 3.75 | 1 | 10
4 | 115 | CONCLUIDO | 3.5839 | 27.9 | 20.41 | 11.13 | 0.16 | 110 | 224.6 | 56.94 | 2 | 108 | 50.65 | 27934.37 | 302.1 | 1286.83 | 162.97 | 59.9 | 50939.16 | 0.37 | 0.83 | 0.34 | 3.14 | 1 | 10
5 | 115 | CONCLUIDO | 3.7146 | 26.92 | 20.05 | 12.53 | 0.18 | 96 | 225.01 | 56.94 | 2.25 | 94 | 50.82 | 27985.94 | 295.42 | 1286.86 | 151.23 | 59.9 | 45142.33 | 0.4 | 0.85 | 0.31 | 2.77 | 1 | 10
6 | 115 | CONCLUIDO | 3.8453 | 26.01 | 19.66 | 14.04 | 0.2 | 84 | 225.43 | 56.94 | 2.5 | 82 | 50.99 | 28037.57 | 288.5 | 1286.98 | 137.96 | 59.9 | 38565.35 | 0.43 | 0.86 | 0.3 | 2.38 | 1 | 10
7 | 115 | CONCLUIDO | 3.9474 | 25.33 | 19.38 | 15.5 | 0.22 | 75 | 225.85 | 56.94 | 2.75 | 73 | 51.16 | 28089.25 | 283.24 | 1287.03 | 129.26 | 59.9 | 34257.55 | 0.46 | 0.88 | 0.28 | 2.1 | 1 | 10
8 | 115 | CONCLUIDO | 4.0305 | 24.81 | 19.17 | 16.91 | 0.24 | 68 | 226.27 | 56.94 | 3 | 66 | 51.33 | 28140.99 | 278.92 | 1286.89 | 122.09 | 59.9 | 30709.78 | 0.49 | 0.89 | 0.27 | 1.89 | 1 | 10
9 | 115 | CONCLUIDO | 4.1048 | 24.36 | 18.98 | 18.37 | 0.25 | 62 | 226.69 | 56.94 | 3.25 | 60 | 51.5 | 28192.8 | 275.13 | 1286.84 | 116 | 59.9 | 27696.3 | 0.52 | 0.89 | 0.26 | 1.7 | 1 | 10
10 | 115 | CONCLUIDO | 4.174 | 23.96 | 18.8 | 19.78 | 0.27 | 57 | 227.11 | 56.94 | 3.5 | 55 | 51.67 | 28244.66 | 271.22 | 1286.95 | 109.57 | 59.9 | 24505.5 | 0.55 | 0.9 | 0.26 | 1.52 | 1 | 10
11 | 115 | CONCLUIDO | 4.2584 | 23.48 | 18.54 | 21.39 | 0.29 | 52 | 227.53 | 56.94 | 3.75 | 50 | 51.84 | 28296.58 | 266.06 | 1286.87 | 101.77 | 59.9 | 20630.17 | 0.59 | 0.92 | 0.23 | 1.26 | 1 | 10
12 | 115 | CONCLUIDO | 4.2058 | 23.78 | 18.92 | 22.71 | 0.31 | 50 | 227.95 | 56.94 | 4 | 48 | 52.01 | 28348.56 | 271.12 | 1286.78 | 115.57 | 59.9 | 27540.68 | 0.52 | 0.9 | 0.23 | 1.64 | 1 | 10
13 | 115 | CONCLUIDO | 4.2925 | 23.3 | 18.62 | 24.28 | 0.33 | 46 | 228.38 | 56.94 | 4.25 | 44 | 52.18 | 28400.61 | 265.23 | 1286.85 | 104.39 | 59.9 | 21969.38 | 0.57 | 0.91 | 0.24 | 1.34 | 1 | 10
14 | 115 | CONCLUIDO | 4.338 | 23.05 | 18.5 | 25.82 | 0.35 | 43 | 228.8 | 56.94 | 4.5 | 41 | 52.36 | 28452.71 | 262.24 | 1286.88 | 100.57 | 59.9 | 20076.6 | 0.6 | 0.92 | 0.23 | 1.23 | 1 | 10
15 | 115 | CONCLUIDO | 4.3637 | 22.92 | 18.46 | 27.01 | 0.37 | 41 | 229.22 | 56.94 | 4.75 | 39 | 52.53 | 28504.87 | 260.93 | 1286.81 | 98.98 | 59.9 | 19291.75 | 0.61 | 0.92 | 0.23 | 1.18 | 1 | 10
16 | 115 | CONCLUIDO | 4.4094 | 22.68 | 18.35 | 28.97 | 0.39 | 38 | 229.65 | 56.94 | 5 | 36 | 52.7 | 28557.1 | 257.85 | 1286.81 | 95.74 | 59.9 | 17685.74 | 0.63 | 0.93 | 0.22 | 1.07 | 1 | 10
17 | 115 | CONCLUIDO | 4.4401 | 22.52 | 18.28 | 30.47 | 0.41 | 36 | 230.07 | 56.94 | 5.25 | 34 | 52.88 | 28609.38 | 255.83 | 1286.82 | 93.24 | 59.9 | 16445.52 | 0.64 | 0.93 | 0.22 | 1 | 1 | 10
18 | 115 | CONCLUIDO | 4.4506 | 22.47 | 18.27 | 31.32 | 0.42 | 35 | 230.49 | 56.94 | 5.5 | 33 | 53.05 | 28661.73 | 254.31 | 1286.82 | 93.15 | 59.9 | 16404.41 | 0.64 | 0.93 | 0.22 | 0.99 | 1 | 10
19 | 115 | CONCLUIDO | 4.4837 | 22.3 | 18.19 | 33.08 | 0.44 | 33 | 230.92 | 56.94 | 5.75 | 31 | 53.23 | 28714.14 | 252.09 | 1286.75 | 90.54 | 59.9 | 15110.38 | 0.66 | 0.93 | 0.22 | 0.92 | 1 | 10
20 | 115 | CONCLUIDO | 4.5155 | 22.15 | 18.12 | 35.08 | 0.46 | 31 | 231.34 | 56.94 | 6 | 29 | 53.4 | 28766.61 | 249.97 | 1286.79 | 88.29 | 59.9 | 13996.79 | 0.68 | 0.94 | 0.21 | 0.85 | 1 | 10
21 | 115 | CONCLUIDO | 4.5306 | 22.07 | 18.09 | 36.19 | 0.48 | 30 | 231.77 | 56.94 | 6.25 | 28 | 53.58 | 28819.14 | 248.88 | 1286.75 | 87.17 | 59.9 | 13441.82 | 0.69 | 0.94 | 0.21 | 0.82 | 1 | 10
22 | 115 | CONCLUIDO | 4.5486 | 21.98 | 18.05 | 37.35 | 0.5 | 29 | 232.2 | 56.94 | 6.5 | 27 | 53.75 | 28871.74 | 246.19 | 1286.79 | 85.78 | 59.9 | 12749.34 | 0.7 | 0.94 | 0.21 | 0.77 | 1 | 10
23 | 115 | CONCLUIDO | 4.5869 | 21.8 | 17.96 | 39.9 | 0.52 | 27 | 232.62 | 56.94 | 6.75 | 25 | 53.93 | 28924.39 | 244.29 | 1286.81 | 82.33 | 59.9 | 11035.34 | 0.73 | 0.95 | 0.21 | 0.68 | 1 | 10
24 | 115 | CONCLUIDO | 4.5875 | 21.8 | 18 | 41.53 | 0.53 | 26 | 233.05 | 56.94 | 7 | 24 | 54.11 | 28977.11 | 243.47 | 1286.8 | 84.63 | 59.9 | 12187.63 | 0.71 | 0.94 | 0.19 | 0.72 | 1 | 10
25 | 115 | CONCLUIDO | 4.6009 | 21.73 | 17.98 | 43.14 | 0.55 | 25 | 233.48 | 56.94 | 7.25 | 23 | 54.29 | 29029.89 | 241.91 | 1286.89 | 83.43 | 59.9 | 11596.68 | 0.72 | 0.94 | 0.2 | 0.7 | 1 | 10
26 | 115 | CONCLUIDO | 4.6153 | 21.67 | 17.95 | 44.88 | 0.57 | 24 | 233.91 | 56.94 | 7.5 | 22 | 54.46 | 29082.74 | 240.49 | 1286.8 | 82.66 | 59.9 | 11212.53 | 0.72 | 0.95 | 0.2 | 0.68 | 1 | 10
27 | 115 | CONCLUIDO | 4.6354 | 21.57 | 17.9 | 46.7 | 0.59 | 23 | 234.34 | 56.94 | 7.75 | 21 | 54.64 | 29135.65 | 237.65 | 1286.8 | 80.93 | 59.9 | 10353.04 | 0.74 | 0.95 | 0.2 | 0.63 | 1 | 10
28 | 115 | CONCLUIDO | 4.6303 | 21.6 | 17.93 | 46.76 | 0.61 | 23 | 234.77 | 56.94 | 8 | 21 | 54.82 | 29188.62 | 237.99 | 1286.78 | 81.97 | 59.9 | 10875.71 | 0.73 | 0.95 | 0.2 | 0.65 | 1 | 10
29 | 115 | CONCLUIDO | 4.6527 | 21.49 | 17.87 | 48.73 | 0.62 | 22 | 235.2 | 56.94 | 8.25 | 20 | 55 | 29241.66 | 235.09 | 1286.75 | 79.9 | 59.9 | 9842.88 | 0.75 | 0.95 | 0.2 | 0.59 | 1 | 10
30 | 115 | CONCLUIDO | 4.6669 | 21.43 | 17.84 | 50.99 | 0.64 | 21 | 235.63 | 56.94 | 8.5 | 19 | 55.18 | 29294.76 | 234.13 | 1286.83 | 79.1 | 59.9 | 9451.84 | 0.76 | 0.95 | 0.2 | 0.57 | 1 | 10
31 | 115 | CONCLUIDO | 4.6825 | 21.36 | 17.82 | 53.45 | 0.66 | 20 | 236.06 | 56.94 | 8.75 | 18 | 55.36 | 29347.92 | 231.38 | 1286.77 | 78.1 | 59.9 | 8954.92 | 0.77 | 0.95 | 0.2 | 0.54 | 1 | 10
32 | 115 | CONCLUIDO | 4.6818 | 21.36 | 17.82 | 53.46 | 0.68 | 20 | 236.49 | 56.94 | 9 | 18 | 55.55 | 29401.15 | 231.3 | 1286.78 | 78.36 | 59.9 | 9085.38 | 0.76 | 0.95 | 0.2 | 0.54 | 1 | 10
33 | 115 | CONCLUIDO | 4.7002 | 21.28 | 17.78 | 56.15 | 0.69 | 19 | 236.92 | 56.94 | 9.25 | 17 | 55.73 | 29454.44 | 228.88 | 1286.75 | 77.1 | 59.9 | 8462.02 | 0.78 | 0.95 | 0.19 | 0.5 | 1 | 10
34 | 115 | CONCLUIDO | 4.7069 | 21.25 | 17.75 | 56.05 | 0.71 | 19 | 237.35 | 56.94 | 9.5 | 17 | 55.91 | 29507.8 | 226.37 | 1286.75 | 75.74 | 59.9 | 7780.98 | 0.79 | 0.96 | 0.2 | 0.47 | 1 | 10
35 | 115 | CONCLUIDO | 4.7039 | 21.26 | 17.81 | 59.36 | 0.73 | 18 | 237.79 | 56.94 | 9.75 | 16 | 56.09 | 29561.22 | 226.17 | 1286.76 | 78.44 | 59.9 | 9132.86 | 0.76 | 0.95 | 0.18 | 0.53 | 1 | 10
36 | 115 | CONCLUIDO | 4.7049 | 21.25 | 17.8 | 59.35 | 0.75 | 18 | 238.22 | 56.94 | 10 | 16 | 56.28 | 29614.71 | 224.77 | 1286.76 | 77.91 | 59.9 | 8867.64 | 0.77 | 0.95 | 0.19 | 0.53 | 1 | 10
37 | 115 | CONCLUIDO | 4.7271 | 21.15 | 17.75 | 62.64 | 0.76 | 17 | 238.66 | 56.94 | 10.25 | 15 | 56.46 | 29668.27 | 222.86 | 1286.79 | 75.89 | 59.9 | 7865.88 | 0.79 | 0.96 | 0.19 | 0.47 | 1 | 10
38 | 115 | CONCLUIDO | 4.7293 | 21.14 | 17.74 | 62.6 | 0.78 | 17 | 239.09 | 56.94 | 10.5 | 15 | 56.65 | 29721.89 | 221.87 | 1286.8 | 75.63 | 59.9 | 7734.83 | 0.79 | 0.96 | 0.19 | 0.46 | 1 | 10
39 | 115 | CONCLUIDO | 4.7494 | 21.06 | 17.69 | 66.35 | 0.8 | 16 | 239.53 | 56.94 | 10.75 | 14 | 56.83 | 29775.57 | 218.47 | 1286.75 | 74.13 | 59.9 | 6988.98 | 0.81 | 0.96 | 0.19 | 0.42 | 1 | 10
40 | 115 | CONCLUIDO | 4.7396 | 21.1 | 17.74 | 66.51 | 0.82 | 16 | 239.96 | 56.94 | 11 | 14 | 57.02 | 29829.32 | 218.08 | 1286.75 | 75.62 | 59.9 | 7734.83 | 0.79 | 0.96 | 0.19 | 0.46 | 1 | 10
41 | 115 | CONCLUIDO | 4.7633 | 20.99 | 17.67 | 70.7 | 0.83 | 15 | 240.4 | 56.94 | 11.25 | 13 | 57.21 | 29883.27 | 216.49 | 1286.76 | 73.55 | 59.9 | 6705.24 | 0.81 | 0.96 | 0.19 | 0.4 | 1 | 10
42 | 115 | CONCLUIDO | 4.764 | 20.99 | 17.67 | 70.69 | 0.85 | 15 | 240.84 | 56.94 | 11.5 | 13 | 57.39 | 29937.16 | 214.22 | 1286.77 | 73.53 | 59.9 | 6694.71 | 0.81 | 0.96 | 0.19 | 0.39 | 1 | 10
43 | 115 | CONCLUIDO | 4.784 | 20.9 | 17.63 | 75.55 | 0.87 | 14 | 241.27 | 56.94 | 11.75 | 12 | 57.58 | 29991.11 | 212.12 | 1286.75 | 72.05 | 59.9 | 5958.65 | 0.83 | 0.96 | 0.18 | 0.35 | 1 | 10
44 | 115 | CONCLUIDO | 4.801 | 20.83 | 17.55 | 75.23 | 0.88 | 14 | 241.71 | 56.94 | 12 | 10 | 57.77 | 30045.13 | 210.74 | 1286.75 | 69.11 | 59.9 | 4490.75 | 0.87 | 0.97 | 0.19 | 0.28 | 1 | 10
45 | 115 | CONCLUIDO | 4.7828 | 20.91 | 17.63 | 75.57 | 0.9 | 14 | 242.15 | 56.94 | 12.25 | 10 | 57.96 | 30099.23 | 208.39 | 1286.75 | 72.21 | 59.9 | 6040.24 | 0.83 | 0.96 | 0.19 | 0.36 | 1 | 10
46 | 115 | CONCLUIDO | 4.7983 | 20.84 | 17.61 | 81.27 | 0.92 | 13 | 242.59 | 56.94 | 12.5 | 8 | 58.15 | 30153.38 | 207.28 | 1286.75 | 71.27 | 59.9 | 5577.05 | 0.84 | 0.96 | 0.19 | 0.33 | 1 | 10
47 | 115 | CONCLUIDO | 4.7941 | 20.86 | 17.63 | 81.36 | 0.93 | 13 | 243.03 | 56.94 | 12.75 | 8 | 58.34 | 30207.61 | 208.11 | 1286.79 | 71.95 | 59.9 | 5913.25 | 0.83 | 0.96 | 0.19 | 0.35 | 1 | 10
48 | 115 | CONCLUIDO | 4.7951 | 20.85 | 17.62 | 81.34 | 0.95 | 13 | 243.47 | 56.94 | 13 | 6 | 58.53 | 30261.91 | 207.53 | 1286.83 | 71.71 | 59.9 | 5794.55 | 0.84 | 0.96 | 0.19 | 0.35 | 1 | 10
49 | 115 | CONCLUIDO | 4.7933 | 20.86 | 17.63 | 81.37 | 0.97 | 13 | 243.91 | 56.94 | 13.25 | 5 | 58.72 | 30316.27 | 206.44 | 1286.79 | 72.02 | 59.9 | 5949.7 | 0.83 | 0.96 | 0.19 | 0.35 | 1 | 10
50 | 115 | CONCLUIDO | 4.7885 | 20.88 | 17.65 | 81.47 | 0.98 | 13 | 244.35 | 56.94 | 13.5 | 3 | 58.91 | 30370.7 | 205.95 | 1286.77 | 72.51 | 59.9 | 6197.1 | 0.83 | 0.96 | 0.2 | 0.38 | 1 | 10
51 | 115 | CONCLUIDO | 4.7947 | 20.86 | 17.62 | 81.35 | 1 | 13 | 244.79 | 56.94 | 13.75 | 1 | 59.1 | 30425.2 | 206.18 | 1286.76 | 71.44 | 59.9 | 5660.02 | 0.84 | 0.96 | 0.2 | 0.35 | 1 | 10
52 | 115 | CONCLUIDO | 4.7954 | 20.85 | 17.62 | 81.33 | 1.02 | 13 | 245.23 | 56.94 | 14 | 0 | 59.29 | 30479.78 | 206.05 | 1286.79 | 71.37 | 59.9 | 5623.65 | 0.84 | 0.96 | 0.2 | 0.34 | 1 | 10

## RESULTADOS_5
Unnamed: 0 | Volume de calda [L] | STATUS | Capacidade operacional [ha/h] | Tempo de missao [h] | Tempo util [h] | Tempo por voo [min] | Autonomia Projetada [h] | N° Voos | MTOW [kg] | Massa Estrutura [kg] | Combustível [kg] | Abastecimentos | Massa gerador | Potência gerador [W] | Combustível consumido [L] | Calda cons [L] | Distância percorrida [km] | Distância Pulverizando [km] | RTL ACUMULADO[m] | EOC [km/km] | EOC [h/h] | Tempo de manobra [h] | Tempo rtl_rtw [h] | V pulv [m/s] | V desloc [m/s]
0 | 35 | CONCLUIDO | 4.1534 | 24.08 | 20.34 | 11.41 | 0.22 | 107 | 80.84 | 35.1 | 1 | 105 | 9.74 | 10204.21 | 147.16 | 1287.15 | 160.43 | 59.9 | 49686.4 | 0.37 | 0.83 | 0.34 | 3.06 | 1 | 10
1 | 35 | CONCLUIDO | 4.3883 | 22.79 | 19.52 | 14.64 | 0.27 | 80 | 81.14 | 35.1 | 1.25 | 78 | 9.79 | 10241.25 | 137.1 | 1286.93 | 133.39 | 59.9 | 36297.52 | 0.45 | 0.87 | 0.29 | 2.24 | 1 | 10
2 | 35 | CONCLUIDO | 4.5483 | 21.99 | 19.01 | 18.1 | 0.32 | 63 | 81.44 | 35.1 | 1.5 | 61 | 9.84 | 10278.32 | 129.25 | 1286.85 | 116.87 | 59.9 | 28126.36 | 0.51 | 0.89 | 0.26 | 1.73 | 1 | 10
3 | 35 | CONCLUIDO | 4.6594 | 21.46 | 18.67 | 21.55 | 0.38 | 52 | 81.74 | 35.1 | 1.75 | 50 | 9.89 | 10315.41 | 122.43 | 1286.82 | 107.11 | 59.9 | 23300.53 | 0.56 | 0.91 | 0.22 | 1.4 | 1 | 10
4 | 35 | CONCLUIDO | 4.7136 | 21.22 | 18.57 | 25.32 | 0.43 | 44 | 82.04 | 35.1 | 2 | 38 | 9.94 | 10352.53 | 117.83 | 1286.8 | 102.59 | 59.9 | 21080.51 | 0.58 | 0.91 | 0.24 | 1.29 | 1 | 10
5 | 35 | CONCLUIDO | 4.7728 | 20.95 | 18.39 | 28.29 | 0.48 | 39 | 82.34 | 35.1 | 2.25 | 11 | 9.99 | 10389.66 | 113.37 | 1286.9 | 95.78 | 59.9 | 17700.31 | 0.63 | 0.92 | 0.26 | 1.11 | 1 | 10
6 | 35 | CONCLUIDO | 4.779 | 20.92 | 18.38 | 29.02 | 0.53 | 38 | 82.65 | 35.1 | 2.5 | 1 | 10.04 | 10426.82 | 112.96 | 1286.89 | 94.98 | 59.9 | 17306.84 | 0.63 | 0.92 | 0.27 | 1.1 | 1 | 10
7 | 35 | CONCLUIDO | 4.778 | 20.93 | 18.38 | 29.03 | 0.58 | 38 | 82.95 | 35.1 | 2.75 | 0 | 10.1 | 10463.99 | 113.35 | 1287.01 | 95.11 | 59.9 | 17370.6 | 0.63 | 0.92 | 0.27 | 1.1 | 1 | 10

## RESULTADOS_8
Unnamed: 0 | Volume de calda [L] | STATUS | Capacidade operacional [ha/h] | Tempo de missao [h] | Tempo util [h] | Tempo por voo [min] | Autonomia Projetada [h] | N° Voos | MTOW [kg] | Massa Estrutura [kg] | Combustível [kg] | Abastecimentos | Massa gerador | Potência gerador [W] | Combustível consumido [L] | Calda cons [L] | Distância percorrida [km] | Distância Pulverizando [km] | RTL ACUMULADO[m] | EOC [km/km] | EOC [h/h] | Tempo de manobra [h] | Tempo rtl_rtw [h] | V pulv [m/s] | V desloc [m/s]
0 | 50 | CONCLUIDO | 3.7711 | 26.52 | 21.35 | 9.08 | 0.16 | 141 | 107.41 | 41.65 | 1 | 139 | 14.77 | 13481.73 | 193.6 | 1286.99 | 193.6 | 59.9 | 66100.56 | 0.31 | 0.8 | 0.39 | 4.07 | 1 | 10
1 | 50 | CONCLUIDO | 4.0616 | 24.62 | 20.25 | 11.57 | 0.2 | 105 | 107.73 | 41.65 | 1.25 | 103 | 14.83 | 13520.81 | 180.53 | 1286.98 | 157.65 | 59.9 | 48307.38 | 0.38 | 0.84 | 0.33 | 2.97 | 1 | 10
2 | 50 | CONCLUIDO | 4.2458 | 23.55 | 19.65 | 14.04 | 0.24 | 84 | 108.05 | 41.65 | 1.5 | 82 | 14.9 | 13559.91 | 172.34 | 1286.85 | 137.94 | 59.9 | 38553.97 | 0.43 | 0.86 | 0.3 | 2.37 | 1 | 10
3 | 50 | CONCLUIDO | 4.3921 | 22.77 | 19.2 | 16.69 | 0.28 | 69 | 108.37 | 41.65 | 1.75 | 67 | 14.97 | 13599.17 | 165.48 | 1286.8 | 123.28 | 59.9 | 31299 | 0.49 | 0.88 | 0.27 | 1.92 | 1 | 10
4 | 50 | CONCLUIDO | 4.5029 | 22.21 | 18.86 | 19.18 | 0.32 | 59 | 108.68 | 41.65 | 2 | 57 | 15.03 | 13638.32 | 159.48 | 1286.83 | 111.89 | 59.9 | 25656.17 | 0.54 | 0.9 | 0.26 | 1.58 | 1 | 10
5 | 50 | CONCLUIDO | 4.5496 | 21.98 | 18.81 | 22.13 | 0.36 | 51 | 109 | 41.65 | 2.25 | 49 | 15.1 | 13677.51 | 156.4 | 1286.98 | 112.08 | 59.9 | 25791.19 | 0.53 | 0.9 | 0.21 | 1.53 | 1 | 10
6 | 50 | CONCLUIDO | 4.6233 | 21.63 | 18.59 | 24.79 | 0.4 | 45 | 109.32 | 41.65 | 2.5 | 43 | 15.17 | 13716.72 | 151.54 | 1286.77 | 103.71 | 59.9 | 21634.15 | 0.58 | 0.91 | 0.23 | 1.32 | 1 | 10
7 | 50 | CONCLUIDO | 4.689 | 21.33 | 18.4 | 27.6 | 0.44 | 40 | 109.64 | 41.65 | 2.75 | 38 | 15.24 | 13755.95 | 146.39 | 1286.8 | 97.14 | 59.9 | 18373.76 | 0.62 | 0.92 | 0.23 | 1.12 | 1 | 10
8 | 50 | CONCLUIDO | 4.7467 | 21.07 | 18.25 | 31.29 | 0.48 | 35 | 109.96 | 41.65 | 3 | 33 | 15.31 | 13795.21 | 141.97 | 1286.85 | 92.43 | 59.9 | 16046.83 | 0.65 | 0.93 | 0.22 | 0.98 | 1 | 10
9 | 50 | CONCLUIDO | 4.7853 | 20.9 | 18.15 | 34.03 | 0.52 | 32 | 110.27 | 41.65 | 3.25 | 27 | 15.37 | 13834.5 | 138.28 | 1286.83 | 88.85 | 59.9 | 14268.24 | 0.67 | 0.94 | 0.22 | 0.87 | 1 | 10
10 | 50 | CONCLUIDO | 4.8175 | 20.76 | 18.08 | 37.4 | 0.56 | 29 | 110.59 | 41.65 | 3.5 | 20 | 15.44 | 13873.81 | 133.8 | 1286.84 | 86.17 | 59.9 | 12946.91 | 0.7 | 0.94 | 0.22 | 0.8 | 1 | 10
11 | 50 | CONCLUIDO | 4.8305 | 20.7 | 18.04 | 38.66 | 0.6 | 28 | 110.91 | 41.65 | 3.75 | 9 | 15.51 | 13913.15 | 132.02 | 1286.9 | 84.81 | 59.9 | 12271.44 | 0.71 | 0.94 | 0.23 | 0.77 | 1 | 10
12 | 50 | CONCLUIDO | 4.8482 | 20.63 | 17.99 | 39.98 | 0.63 | 27 | 111.23 | 41.65 | 4 | 1 | 15.58 | 13952.52 | 131.55 | 1286.83 | 82.73 | 59.9 | 11233.87 | 0.72 | 0.94 | 0.24 | 0.71 | 1 | 10
13 | 50 | CONCLUIDO | 4.848 | 20.63 | 17.99 | 39.98 | 0.67 | 27 | 111.55 | 41.65 | 4.25 | 0 | 15.65 | 13991.91 | 131.82 | 1286.95 | 82.71 | 59.9 | 11226.7 | 0.72 | 0.94 | 0.24 | 0.71 | 1 | 10

## RESULTADOS_3
Unnamed: 0 | Volume de calda [L] | STATUS | Capacidade operacional [ha/h] | Tempo de missao [h] | Tempo util [h] | Tempo por voo [min] | Autonomia Projetada [h] | N° Voos | MTOW [kg] | Massa Estrutura [kg] | Combustível [kg] | Abastecimentos | Massa gerador | Potência gerador [W] | Combustível consumido [L] | Calda cons [L] | Distância percorrida [km] | Distância Pulverizando [km] | RTL ACUMULADO[m] | EOC [km/km] | EOC [h/h] | Tempo de manobra [h] | Tempo rtl_rtw [h] | V pulv [m/s] | V desloc [m/s]
0 | 25 | CONCLUIDO | 4.4584 | 22.43 | 19.52 | 14.64 | 0.28 | 80 | 61.76 | 28.92 | 1 | 78 | 6.84 | 7851.41 | 109.88 | 1286.97 | 133.44 | 59.9 | 36322.54 | 0.45 | 0.87 | 0.3 | 2.24 | 1 | 10
1 | 25 | CONCLUIDO | 4.655 | 21.48 | 18.87 | 19.19 | 0.35 | 59 | 62.05 | 28.92 | 1.25 | 48 | 6.88 | 7887.12 | 100.45 | 1286.88 | 111.86 | 59.9 | 25642.26 | 0.54 | 0.9 | 0.27 | 1.59 | 1 | 10
2 | 25 | CONCLUIDO | 4.7138 | 21.21 | 18.68 | 21.15 | 0.42 | 53 | 62.34 | 28.92 | 1.5 | 3 | 6.92 | 7922.85 | 97.27 | 1286.96 | 104 | 59.9 | 21739.19 | 0.58 | 0.91 | 0.31 | 1.4 | 1 | 10
3 | 25 | CONCLUIDO | 4.7074 | 21.24 | 18.71 | 21.18 | 0.49 | 53 | 62.63 | 28.92 | 1.75 | 0 | 6.96 | 7958.6 | 97.74 | 1286.92 | 105.08 | 59.9 | 22278.07 | 0.57 | 0.91 | 0.31 | 1.43 | 1 | 10

## RESULTADOS_15
Unnamed: 0 | Volume de calda [L] | STATUS | Capacidade operacional [ha/h] | Tempo de missao [h] | Tempo util [h] | Tempo por voo [min] | Autonomia Projetada [h] | N° Voos | MTOW [kg] | Massa Estrutura [kg] | Combustível [kg] | Abastecimentos | Massa gerador | Potência gerador [W] | Combustível consumido [L] | Calda cons [L] | Distância percorrida [km] | Distância Pulverizando [km] | RTL ACUMULADO[m] | EOC [km/km] | EOC [h/h] | Tempo de manobra [h] | Tempo rtl_rtw [h] | V pulv [m/s] | V desloc [m/s]
0 | 85 | CONCLUIDO | 3.0174 | 33.14 | 23.55 | 6.63 | 0.11 | 213 | 167.88 | 51.39 | 1 | 211 | 30.49 | 20939.59 | 293.42 | 1287.28 | 265.46 | 59.9 | 101671.16 | 0.23 | 0.72 | 0.51 | 6.27 | 1 | 10
1 | 85 | CONCLUIDO | 3.3832 | 29.56 | 21.86 | 8.36 | 0.13 | 157 | 168.25 | 51.39 | 1.25 | 155 | 30.6 | 20984.25 | 270.52 | 1287.2 | 210.38 | 59.9 | 74411.23 | 0.28 | 0.78 | 0.42 | 4.58 | 1 | 10
2 | 85 | CONCLUIDO | 3.6471 | 27.42 | 20.84 | 10.09 | 0.16 | 124 | 168.61 | 51.39 | 1.5 | 122 | 30.71 | 21028.94 | 256.06 | 1287.11 | 177.08 | 59.9 | 57923.87 | 0.34 | 0.81 | 0.36 | 3.56 | 1 | 10
3 | 85 | CONCLUIDO | 3.8322 | 26.09 | 20.23 | 11.79 | 0.18 | 103 | 168.97 | 51.39 | 1.75 | 101 | 30.83 | 21073.68 | 246.76 | 1287.02 | 156.97 | 59.9 | 47974.27 | 0.38 | 0.84 | 0.33 | 2.95 | 1 | 10
4 | 85 | CONCLUIDO | 3.9903 | 25.06 | 19.74 | 13.61 | 0.21 | 87 | 169.33 | 51.39 | 2 | 85 | 30.94 | 21118.46 | 238.92 | 1286.88 | 140.87 | 59.9 | 40004.2 | 0.43 | 0.86 | 0.3 | 2.46 | 1 | 10
5 | 85 | CONCLUIDO | 4.1053 | 24.36 | 19.41 | 15.32 | 0.24 | 76 | 169.7 | 51.39 | 2.25 | 74 | 31.05 | 21163.27 | 233.37 | 1286.86 | 129.96 | 59.9 | 34603.82 | 0.46 | 0.87 | 0.29 | 2.13 | 1 | 10
6 | 85 | CONCLUIDO | 4.2053 | 23.78 | 19.14 | 17.14 | 0.26 | 67 | 170.06 | 51.39 | 2.5 | 65 | 31.17 | 21208.12 | 228.47 | 1286.89 | 121.08 | 59.9 | 30212.12 | 0.49 | 0.89 | 0.27 | 1.86 | 1 | 10
7 | 85 | CONCLUIDO | 4.2877 | 23.32 | 18.92 | 18.92 | 0.29 | 60 | 170.42 | 51.39 | 2.75 | 58 | 31.28 | 21253.01 | 224 | 1286.82 | 113.83 | 59.9 | 26622.04 | 0.53 | 0.9 | 0.26 | 1.64 | 1 | 10
8 | 85 | CONCLUIDO | 4.4128 | 22.66 | 18.49 | 20.94 | 0.31 | 53 | 170.79 | 51.39 | 3 | 51 | 31.4 | 21297.94 | 216.89 | 1286.87 | 99.61 | 59.9 | 19545.27 | 0.6 | 0.92 | 0.24 | 1.21 | 1 | 10
9 | 85 | CONCLUIDO | 4.3597 | 22.94 | 18.87 | 22.64 | 0.34 | 50 | 171.15 | 51.39 | 3.25 | 48 | 31.51 | 21342.91 | 220.55 | 1286.86 | 113.53 | 59.9 | 26520.77 | 0.53 | 0.9 | 0.23 | 1.59 | 1 | 10
10 | 85 | CONCLUIDO | 4.4497 | 22.47 | 18.58 | 24.77 | 0.36 | 45 | 171.52 | 51.39 | 3.5 | 43 | 31.63 | 21387.92 | 214.83 | 1286.9 | 102.96 | 59.9 | 21259.49 | 0.58 | 0.91 | 0.24 | 1.3 | 1 | 10
11 | 85 | CONCLUIDO | 4.4893 | 22.28 | 18.48 | 26.4 | 0.39 | 42 | 171.88 | 51.39 | 3.75 | 40 | 31.74 | 21432.96 | 212.19 | 1286.9 | 100.01 | 59.9 | 19797.81 | 0.6 | 0.92 | 0.23 | 1.2 | 1 | 10
12 | 85 | CONCLUIDO | 4.531 | 22.07 | 18.38 | 28.27 | 0.41 | 39 | 172.25 | 51.39 | 4 | 37 | 31.86 | 21478.05 | 209.37 | 1286.83 | 96.51 | 59.9 | 18063.93 | 0.62 | 0.92 | 0.22 | 1.1 | 1 | 10
13 | 85 | CONCLUIDO | 4.5719 | 21.87 | 18.28 | 30.47 | 0.44 | 36 | 172.61 | 51.39 | 4.25 | 34 | 31.97 | 21523.17 | 206.54 | 1286.76 | 93.25 | 59.9 | 16451.44 | 0.64 | 0.93 | 0.22 | 1 | 1 | 10
14 | 85 | CONCLUIDO | 4.5995 | 21.74 | 18.22 | 32.15 | 0.46 | 34 | 172.98 | 51.39 | 4.5 | 32 | 32.09 | 21568.34 | 204.05 | 1286.8 | 91.22 | 59.9 | 15446.19 | 0.66 | 0.93 | 0.22 | 0.94 | 1 | 10
15 | 85 | CONCLUIDO | 4.6296 | 21.6 | 18.14 | 34.02 | 0.49 | 32 | 173.35 | 51.39 | 4.75 | 30 | 32.2 | 21613.54 | 201.33 | 1286.76 | 89 | 59.9 | 14342.81 | 0.67 | 0.94 | 0.21 | 0.87 | 1 | 10
16 | 85 | CONCLUIDO | 4.6539 | 21.49 | 18.1 | 36.2 | 0.51 | 30 | 173.71 | 51.39 | 5 | 28 | 32.32 | 21658.78 | 199.23 | 1286.77 | 87.24 | 59.9 | 13473.07 | 0.69 | 0.94 | 0.21 | 0.82 | 1 | 10
17 | 85 | CONCLUIDO | 4.6864 | 21.34 | 18.02 | 38.61 | 0.53 | 28 | 174.08 | 51.39 | 5.25 | 26 | 32.44 | 21704.07 | 196.29 | 1286.76 | 84.53 | 59.9 | 12129.4 | 0.71 | 0.94 | 0.21 | 0.74 | 1 | 10
18 | 85 | CONCLUIDO | 4.7342 | 21.12 | 17.87 | 41.24 | 0.56 | 26 | 174.45 | 51.39 | 5.5 | 24 | 32.56 | 21749.39 | 192 | 1286.75 | 80.04 | 59.9 | 9894.1 | 0.75 | 0.95 | 0.19 | 0.59 | 1 | 10
19 | 85 | CONCLUIDO | 4.7204 | 21.18 | 17.96 | 43.12 | 0.58 | 25 | 174.82 | 51.39 | 5.75 | 23 | 32.67 | 21794.75 | 191.68 | 1286.78 | 83.14 | 59.9 | 11451.82 | 0.72 | 0.95 | 0.2 | 0.69 | 1 | 10
20 | 85 | CONCLUIDO | 4.7313 | 21.14 | 17.95 | 44.88 | 0.61 | 24 | 175.18 | 51.39 | 6 | 22 | 32.79 | 21840.16 | 189.51 | 1286.79 | 82.68 | 59.9 | 11226.95 | 0.72 | 0.95 | 0.2 | 0.67 | 1 | 10
21 | 85 | CONCLUIDO | 4.7483 | 21.06 | 17.91 | 46.72 | 0.63 | 23 | 175.55 | 51.39 | 6.25 | 21 | 32.91 | 21885.6 | 187.02 | 1286.78 | 81.1 | 59.9 | 10442.32 | 0.74 | 0.95 | 0.2 | 0.63 | 1 | 10
22 | 85 | CONCLUIDO | 4.7622 | 21 | 17.88 | 48.77 | 0.66 | 22 | 175.92 | 51.39 | 6.5 | 20 | 33.03 | 21931.08 | 184.05 | 1286.81 | 80.35 | 59.9 | 10071.75 | 0.75 | 0.95 | 0.2 | 0.6 | 1 | 10
23 | 85 | CONCLUIDO | 4.777 | 20.93 | 17.85 | 51 | 0.68 | 21 | 176.29 | 51.39 | 6.75 | 19 | 33.15 | 21976.61 | 181.92 | 1286.8 | 79.3 | 59.9 | 9550.68 | 0.76 | 0.95 | 0.2 | 0.57 | 1 | 10
24 | 85 | CONCLUIDO | 4.7904 | 20.88 | 17.82 | 53.47 | 0.7 | 20 | 176.66 | 51.39 | 7 | 18 | 33.27 | 22022.17 | 180.13 | 1286.78 | 78.41 | 59.9 | 9111.36 | 0.76 | 0.95 | 0.2 | 0.55 | 1 | 10
25 | 85 | CONCLUIDO | 4.8069 | 20.8 | 17.79 | 56.17 | 0.73 | 19 | 177.03 | 51.39 | 7.25 | 15 | 33.39 | 22067.77 | 177.52 | 1286.8 | 77.09 | 59.9 | 8456.2 | 0.78 | 0.95 | 0.2 | 0.51 | 1 | 10
26 | 85 | CONCLUIDO | 4.8303 | 20.7 | 17.72 | 59.07 | 0.75 | 18 | 177.4 | 51.39 | 7.5 | 13 | 33.51 | 22113.42 | 173.53 | 1286.87 | 75.1 | 59.9 | 7467.21 | 0.8 | 0.96 | 0.19 | 0.44 | 1 | 10
27 | 85 | CONCLUIDO | 4.835 | 20.68 | 17.73 | 62.59 | 0.77 | 17 | 177.77 | 51.39 | 7.75 | 13 | 33.63 | 22159.1 | 171.83 | 1286.85 | 75.41 | 59.9 | 7623.8 | 0.79 | 0.96 | 0.19 | 0.46 | 1 | 10
28 | 85 | CONCLUIDO | 4.8312 | 20.7 | 17.75 | 62.65 | 0.8 | 17 | 178.14 | 51.39 | 8 | 7 | 33.75 | 22204.83 | 171.43 | 1286.76 | 75.67 | 59.9 | 7752.91 | 0.79 | 0.96 | 0.2 | 0.47 | 1 | 10
29 | 85 | CONCLUIDO | 4.833 | 20.69 | 17.74 | 62.62 | 0.82 | 17 | 178.51 | 51.39 | 8.25 | 5 | 33.87 | 22250.6 | 171.23 | 1286.75 | 75.31 | 59.9 | 7576.42 | 0.8 | 0.96 | 0.2 | 0.47 | 1 | 10
30 | 85 | CONCLUIDO | 4.8299 | 20.7 | 17.76 | 62.67 | 0.84 | 17 | 178.88 | 51.39 | 8.5 | 2 | 33.99 | 22296.41 | 171.23 | 1286.77 | 75.73 | 59.9 | 7785.29 | 0.79 | 0.96 | 0.21 | 0.48 | 1 | 10
31 | 85 | CONCLUIDO | 4.8288 | 20.71 | 17.76 | 62.68 | 0.87 | 17 | 179.26 | 51.39 | 8.75 | 0 | 34.11 | 22342.26 | 170.93 | 1286.75 | 75.78 | 59.9 | 7811.03 | 0.79 | 0.96 | 0.21 | 0.48 | 1 | 10

## RESULTADOS_2
Unnamed: 0 | Volume de calda [L] | STATUS | Capacidade operacional [ha/h] | Tempo de missao [h] | Tempo util [h] | Tempo por voo [min] | Autonomia Projetada [h] | N° Voos | MTOW [kg] | Massa Estrutura [kg] | Combustível [kg] | Abastecimentos | Massa gerador | Potência gerador [W] | Combustível consumido [L] | Calda cons [L] | Distância percorrida [km] | Distância Pulverizando [km] | RTL ACUMULADO[m] | EOC [km/km] | EOC [h/h] | Tempo de manobra [h] | Tempo rtl_rtw [h] | V pulv [m/s] | V desloc [m/s]
0 | 20 | CONCLUIDO | 4.5862 | 21.8 | 19.23 | 16.96 | 0.34 | 68 | 51.33 | 24.83 | 1 | 27 | 5.51 | 6564.78 | 89.39 | 1286.8 | 122.37 | 59.9 | 30851.76 | 0.49 | 0.88 | 0.33 | 1.95 | 1 | 10
1 | 20 | CONCLUIDO | 4.5885 | 21.79 | 19.24 | 17.49 | 0.42 | 66 | 51.62 | 24.83 | 1.25 | 0 | 5.54 | 6599.8 | 88.87 | 1286.87 | 121.8 | 59.9 | 30576.06 | 0.49 | 0.88 | 0.36 | 1.96 | 1 | 10

## RESULTADOS_22
Unnamed: 0 | Volume de calda [L] | STATUS | Capacidade operacional [ha/h] | Tempo de missao [h] | Tempo util [h] | Tempo por voo [min] | Autonomia Projetada [h] | N° Voos | MTOW [kg] | Massa Estrutura [kg] | Combustível [kg] | Abastecimentos | Massa gerador | Potência gerador [W] | Combustível consumido [L] | Calda cons [L] | Distância percorrida [km] | Distância Pulverizando [km] | RTL ACUMULADO[m] | EOC [km/km] | EOC [h/h] | Tempo de manobra [h] | Tempo rtl_rtw [h] | V pulv [m/s] | V desloc [m/s]
0 | 120 | CONCLUIDO | 2.3745 | 42.11 | 26.06 | 5.34 | 0.08 | 293 | 232.68 | 57.72 | 1 | 291 | 53.95 | 28931.02 | 403.12 | 1287.37 | 347.67 | 59.9 | 142375.31 | 0.17 | 0.65 | 0.63 | 8.77 | 1 | 10
1 | 120 | CONCLUIDO | 2.7984 | 35.73 | 23.46 | 6.7 | 0.1 | 210 | 233.1 | 57.72 | 1.25 | 208 | 54.13 | 28983.75 | 361.53 | 1287.21 | 262.43 | 59.9 | 100171.77 | 0.23 | 0.72 | 0.5 | 6.18 | 1 | 10
2 | 120 | CONCLUIDO | 3.1048 | 32.21 | 22.03 | 8.06 | 0.11 | 164 | 233.53 | 57.72 | 1.5 | 162 | 54.31 | 29036.54 | 338.07 | 1287.09 | 215.91 | 59.9 | 77142.07 | 0.28 | 0.77 | 0.42 | 4.75 | 1 | 10
3 | 120 | CONCLUIDO | 3.3385 | 29.95 | 21.14 | 9.47 | 0.13 | 134 | 233.96 | 57.72 | 1.75 | 132 | 54.49 | 29089.39 | 323.31 | 1287.1 | 186.71 | 59.9 | 62689.75 | 0.32 | 0.8 | 0.38 | 3.86 | 1 | 10
4 | 120 | CONCLUIDO | 3.5158 | 28.44 | 20.54 | 10.81 | 0.15 | 114 | 234.39 | 57.72 | 2 | 112 | 54.67 | 29142.31 | 312.94 | 1286.98 | 167.16 | 59.9 | 53012.9 | 0.36 | 0.83 | 0.34 | 3.26 | 1 | 10
5 | 120 | CONCLUIDO | 3.662 | 27.31 | 20.09 | 12.17 | 0.17 | 99 | 234.82 | 57.72 | 2.25 | 97 | 54.85 | 29195.29 | 304.86 | 1286.98 | 152.08 | 59.9 | 45549.77 | 0.39 | 0.85 | 0.32 | 2.81 | 1 | 10
6 | 120 | CONCLUIDO | 3.7862 | 26.41 | 19.74 | 13.61 | 0.19 | 87 | 235.25 | 57.72 | 2.5 | 85 | 55.03 | 29248.33 | 298.27 | 1286.9 | 140.96 | 59.9 | 40049.63 | 0.42 | 0.86 | 0.3 | 2.46 | 1 | 10
7 | 120 | CONCLUIDO | 3.8841 | 25.75 | 19.48 | 14.99 | 0.21 | 78 | 235.68 | 57.72 | 2.75 | 76 | 55.21 | 29301.44 | 293.52 | 1286.95 | 132.35 | 59.9 | 35791.08 | 0.45 | 0.87 | 0.29 | 2.2 | 1 | 10
8 | 120 | CONCLUIDO | 3.9658 | 25.22 | 19.27 | 16.29 | 0.23 | 71 | 236.11 | 57.72 | 3 | 69 | 55.39 | 29354.61 | 289.12 | 1286.94 | 125.61 | 59.9 | 32455.61 | 0.48 | 0.88 | 0.28 | 1.99 | 1 | 10
9 | 120 | CONCLUIDO | 4.0534 | 24.67 | 19.05 | 17.86 | 0.24 | 64 | 236.54 | 57.72 | 3.25 | 62 | 55.57 | 29407.85 | 284.65 | 1286.97 | 118.17 | 59.9 | 28769.23 | 0.51 | 0.89 | 0.27 | 1.77 | 1 | 10
10 | 120 | CONCLUIDO | 4.1214 | 24.26 | 18.87 | 19.19 | 0.26 | 59 | 236.98 | 57.72 | 3.5 | 57 | 55.75 | 29461.15 | 280.85 | 1286.93 | 112.23 | 59.9 | 25827.02 | 0.53 | 0.9 | 0.26 | 1.59 | 1 | 10
11 | 120 | CONCLUIDO | 4.2209 | 23.69 | 18.52 | 20.58 | 0.28 | 54 | 237.41 | 57.72 | 3.75 | 52 | 55.93 | 29514.51 | 274.35 | 1286.89 | 100.44 | 59.9 | 19953.71 | 0.6 | 0.92 | 0.24 | 1.24 | 1 | 10
12 | 120 | CONCLUIDO | 4.1947 | 23.84 | 18.81 | 22.13 | 0.3 | 51 | 237.84 | 57.72 | 4 | 49 | 56.12 | 29567.95 | 277.96 | 1286.83 | 111.99 | 59.9 | 25747.15 | 0.53 | 0.9 | 0.21 | 1.53 | 1 | 10
13 | 120 | CONCLUIDO | 4.2325 | 23.63 | 18.73 | 23.41 | 0.32 | 48 | 238.28 | 57.72 | 4.25 | 46 | 56.3 | 29621.44 | 275.82 | 1286.87 | 108.51 | 59.9 | 24019.99 | 0.55 | 0.91 | 0.24 | 1.45 | 1 | 10
14 | 120 | CONCLUIDO | 4.2831 | 23.35 | 18.59 | 24.79 | 0.34 | 45 | 238.71 | 57.72 | 4.5 | 43 | 56.49 | 29675.01 | 272.84 | 1286.77 | 103.58 | 59.9 | 21567.51 | 0.58 | 0.91 | 0.23 | 1.31 | 1 | 10
15 | 120 | CONCLUIDO | 4.3297 | 23.1 | 18.47 | 26.39 | 0.35 | 42 | 239.14 | 57.72 | 4.75 | 40 | 56.67 | 29728.63 | 269.53 | 1286.87 | 99.72 | 59.9 | 19655.78 | 0.6 | 0.92 | 0.23 | 1.2 | 1 | 10
16 | 120 | CONCLUIDO | 4.3582 | 22.94 | 18.41 | 27.62 | 0.37 | 40 | 239.58 | 57.72 | 5 | 38 | 56.86 | 29782.33 | 267.99 | 1286.88 | 97.55 | 59.9 | 18582.31 | 0.61 | 0.92 | 0.23 | 1.14 | 1 | 10
17 | 120 | CONCLUIDO | 4.3901 | 22.78 | 18.34 | 28.96 | 0.39 | 38 | 240.02 | 57.72 | 5.25 | 36 | 57.04 | 29836.09 | 265.41 | 1286.76 | 95.4 | 59.9 | 17515.2 | 0.63 | 0.93 | 0.22 | 1.06 | 1 | 10
18 | 120 | CONCLUIDO | 4.4186 | 22.63 | 18.28 | 30.47 | 0.41 | 36 | 240.45 | 57.72 | 5.5 | 34 | 57.23 | 29890.04 | 263.37 | 1286.81 | 93.29 | 59.9 | 16469.54 | 0.64 | 0.93 | 0.22 | 1 | 1 | 10
19 | 120 | CONCLUIDO | 4.4483 | 22.48 | 18.22 | 32.16 | 0.42 | 34 | 240.89 | 57.72 | 5.75 | 32 | 57.42 | 29943.94 | 261.9 | 1286.88 | 91.45 | 59.9 | 15561.72 | 0.65 | 0.93 | 0.22 | 0.94 | 1 | 10
20 | 120 | CONCLUIDO | 4.4796 | 22.32 | 18.16 | 34.04 | 0.44 | 32 | 241.33 | 57.72 | 6 | 30 | 57.6 | 29997.9 | 259.43 | 1286.81 | 89.15 | 59.9 | 14421.88 | 0.67 | 0.94 | 0.22 | 0.88 | 1 | 10
21 | 120 | CONCLUIDO | 4.4952 | 22.25 | 18.12 | 35.08 | 0.46 | 31 | 241.77 | 57.72 | 6.25 | 29 | 57.79 | 30051.93 | 258 | 1286.78 | 88.27 | 59.9 | 13983.42 | 0.68 | 0.94 | 0.21 | 0.85 | 1 | 10
22 | 120 | CONCLUIDO | 4.5116 | 22.16 | 18.09 | 36.18 | 0.48 | 30 | 242.2 | 57.72 | 6.5 | 28 | 57.98 | 30106.03 | 256.43 | 1286.79 | 87.05 | 59.9 | 13378.44 | 0.69 | 0.94 | 0.21 | 0.81 | 1 | 10
23 | 120 | CONCLUIDO | 4.5438 | 22.01 | 18.02 | 38.62 | 0.49 | 28 | 242.64 | 57.72 | 6.75 | 26 | 58.17 | 30160.2 | 254.24 | 1286.77 | 84.87 | 59.9 | 12298.21 | 0.71 | 0.94 | 0.21 | 0.75 | 1 | 10
24 | 120 | CONCLUIDO | 4.5772 | 21.85 | 17.91 | 39.8 | 0.51 | 27 | 243.08 | 57.72 | 7 | 25 | 58.36 | 30214.44 | 251.87 | 1286.76 | 80.57 | 59.9 | 10154.85 | 0.74 | 0.95 | 0.21 | 0.63 | 1 | 10
25 | 120 | CONCLUIDO | 4.5643 | 21.91 | 18.02 | 41.58 | 0.53 | 26 | 243.52 | 57.72 | 7.25 | 24 | 58.55 | 30268.74 | 251.98 | 1286.87 | 85.44 | 59.9 | 12596.65 | 0.7 | 0.94 | 0.19 | 0.74 | 1 | 10
26 | 120 | CONCLUIDO | 4.5824 | 21.82 | 17.97 | 43.14 | 0.55 | 25 | 243.96 | 57.72 | 7.5 | 23 | 58.74 | 30323.11 | 250.21 | 1286.79 | 83.46 | 59.9 | 11610.96 | 0.72 | 0.94 | 0.2 | 0.7 | 1 | 10
27 | 120 | CONCLUIDO | 4.5962 | 21.76 | 17.95 | 44.89 | 0.56 | 24 | 244.41 | 57.72 | 7.75 | 22 | 58.93 | 30377.55 | 248.81 | 1286.76 | 82.73 | 59.9 | 11252.39 | 0.72 | 0.95 | 0.2 | 0.68 | 1 | 10
28 | 120 | CONCLUIDO | 4.5977 | 21.75 | 17.95 | 44.87 | 0.58 | 24 | 244.85 | 57.72 | 8 | 22 | 59.12 | 30432.06 | 246.64 | 1286.76 | 82.55 | 59.9 | 11158.68 | 0.73 | 0.95 | 0.2 | 0.67 | 1 | 10
29 | 120 | CONCLUIDO | 4.6152 | 21.67 | 17.91 | 46.72 | 0.6 | 23 | 245.29 | 57.72 | 8.25 | 21 | 59.32 | 30486.64 | 246.39 | 1286.88 | 81.26 | 59.9 | 10520.71 | 0.74 | 0.95 | 0.2 | 0.63 | 1 | 10
30 | 120 | CONCLUIDO | 4.6315 | 21.59 | 17.88 | 48.76 | 0.62 | 22 | 245.73 | 57.72 | 8.5 | 20 | 59.51 | 30541.29 | 244.4 | 1286.91 | 80.28 | 59.9 | 10033.41 | 0.75 | 0.95 | 0.2 | 0.6 | 1 | 10
31 | 120 | CONCLUIDO | 4.6467 | 21.52 | 17.86 | 51.01 | 0.63 | 21 | 246.18 | 57.72 | 8.75 | 19 | 59.7 | 30596.01 | 242.6 | 1286.81 | 79.56 | 59.9 | 9678.29 | 0.75 | 0.95 | 0.2 | 0.58 | 1 | 10
32 | 120 | CONCLUIDO | 4.6473 | 21.52 | 17.85 | 51.01 | 0.65 | 21 | 246.62 | 57.72 | 9 | 19 | 59.9 | 30650.8 | 241.39 | 1286.76 | 79.44 | 59.9 | 9621.42 | 0.75 | 0.95 | 0.2 | 0.58 | 1 | 10
33 | 120 | CONCLUIDO | 4.6679 | 21.42 | 17.8 | 53.41 | 0.67 | 20 | 247.07 | 57.72 | 9.25 | 18 | 60.09 | 30705.66 | 239.79 | 1286.82 | 77.7 | 59.9 | 8752.81 | 0.77 | 0.95 | 0.2 | 0.53 | 1 | 10
34 | 120 | CONCLUIDO | 4.6854 | 21.34 | 17.77 | 56.11 | 0.68 | 19 | 247.51 | 57.72 | 9.5 | 17 | 60.29 | 30760.6 | 237.22 | 1286.81 | 76.54 | 59.9 | 8178.34 | 0.78 | 0.96 | 0.19 | 0.49 | 1 | 10
35 | 120 | CONCLUIDO | 4.6854 | 21.34 | 17.77 | 56.11 | 0.7 | 19 | 247.96 | 57.72 | 9.75 | 17 | 60.48 | 30815.6 | 236.9 | 1286.76 | 76.58 | 59.9 | 8201.14 | 0.78 | 0.96 | 0.19 | 0.49 | 1 | 10
36 | 120 | CONCLUIDO | 4.7154 | 21.21 | 17.68 | 58.93 | 0.72 | 18 | 248.4 | 57.72 | 10 | 16 | 60.68 | 30870.67 | 233.11 | 1286.76 | 73.79 | 59.9 | 6808.91 | 0.81 | 0.96 | 0.18 | 0.4 | 1 | 10
37 | 120 | CONCLUIDO | 4.699 | 21.28 | 17.75 | 59.17 | 0.73 | 18 | 248.85 | 57.72 | 10.25 | 16 | 60.88 | 30925.82 | 233.74 | 1286.77 | 76.29 | 59.9 | 8059.76 | 0.79 | 0.96 | 0.19 | 0.47 | 1 | 10
38 | 120 | CONCLUIDO | 4.7124 | 21.22 | 17.74 | 62.6 | 0.75 | 17 | 249.3 | 57.72 | 10.5 | 15 | 61.07 | 30981.04 | 232.05 | 1286.84 | 75.64 | 59.9 | 7739.34 | 0.79 | 0.96 | 0.19 | 0.46 | 1 | 10
39 | 120 | CONCLUIDO | 4.7114 | 21.23 | 17.74 | 62.62 | 0.77 | 17 | 249.75 | 57.72 | 10.75 | 15 | 61.27 | 31036.33 | 231.14 | 1286.79 | 75.82 | 59.9 | 7832.21 | 0.79 | 0.96 | 0.19 | 0.46 | 1 | 10
40 | 120 | CONCLUIDO | 4.7284 | 21.15 | 17.71 | 66.42 | 0.78 | 16 | 250.2 | 57.72 | 11 | 14 | 61.47 | 31091.69 | 229.36 | 1286.82 | 74.88 | 59.9 | 7363.17 | 0.8 | 0.96 | 0.19 | 0.43 | 1 | 10
41 | 120 | CONCLUIDO | 4.7335 | 21.13 | 17.69 | 66.33 | 0.8 | 16 | 250.65 | 57.72 | 11.25 | 14 | 61.67 | 31147.12 | 227.24 | 1286.9 | 74.01 | 59.9 | 6928.48 | 0.81 | 0.96 | 0.19 | 0.41 | 1 | 10
42 | 120 | CONCLUIDO | 4.7273 | 21.15 | 17.72 | 66.43 | 0.81 | 16 | 251.1 | 57.72 | 11.5 | 14 | 61.87 | 31202.63 | 226.7 | 1286.75 | 74.99 | 59.9 | 7420.75 | 0.8 | 0.96 | 0.19 | 0.44 | 1 | 10
43 | 120 | CONCLUIDO | 4.7488 | 21.06 | 17.67 | 70.66 | 0.83 | 15 | 251.55 | 57.72 | 11.75 | 13 | 62.07 | 31258.21 | 224.62 | 1286.76 | 73.24 | 59.9 | 6549.58 | 0.82 | 0.96 | 0.19 | 0.39 | 1 | 10
44 | 120 | CONCLUIDO | 4.7468 | 21.07 | 17.67 | 70.7 | 0.85 | 15 | 252 | 57.72 | 12 | 13 | 62.27 | 31313.87 | 222.75 | 1286.75 | 73.59 | 59.9 | 6724.83 | 0.81 | 0.96 | 0.19 | 0.4 | 1 | 10
45 | 120 | CONCLUIDO | 4.7683 | 20.97 | 17.63 | 75.54 | 0.86 | 14 | 252.45 | 57.72 | 12.25 | 12 | 62.48 | 31369.6 | 220.95 | 1286.77 | 71.91 | 59.9 | 5889.97 | 0.83 | 0.96 | 0.19 | 0.35 | 1 | 10
46 | 120 | CONCLUIDO | 4.7797 | 20.92 | 17.58 | 75.32 | 0.88 | 14 | 252.9 | 57.72 | 12.5 | 11 | 62.68 | 31425.4 | 219.16 | 1286.79 | 70.07 | 59.9 | 4969.2 | 0.85 | 0.97 | 0.19 | 0.3 | 1 | 10
47 | 120 | CONCLUIDO | 4.7661 | 20.98 | 17.64 | 75.58 | 0.9 | 14 | 253.35 | 57.72 | 12.75 | 12 | 62.88 | 31481.28 | 216.99 | 1286.8 | 72.33 | 59.9 | 6099.09 | 0.83 | 0.96 | 0.18 | 0.36 | 1 | 10
48 | 120 | CONCLUIDO | 4.7816 | 20.91 | 17.61 | 81.29 | 0.91 | 13 | 253.81 | 57.72 | 13 | 10 | 63.08 | 31537.23 | 216.32 | 1286.81 | 71.54 | 59.9 | 5711.03 | 0.84 | 0.96 | 0.18 | 0.34 | 1 | 10
49 | 120 | CONCLUIDO | 4.7788 | 20.93 | 17.62 | 81.34 | 0.93 | 13 | 254.26 | 57.72 | 13.25 | 8 | 63.29 | 31593.26 | 216.58 | 1286.75 | 71.9 | 59.9 | 5888.31 | 0.83 | 0.96 | 0.19 | 0.35 | 1 | 10
50 | 120 | CONCLUIDO | 4.7783 | 20.93 | 17.63 | 81.36 | 0.94 | 13 | 254.72 | 57.72 | 13.5 | 8 | 63.49 | 31649.36 | 215.54 | 1286.75 | 71.94 | 59.9 | 5908.74 | 0.83 | 0.96 | 0.19 | 0.35 | 1 | 10
51 | 120 | CONCLUIDO | 4.776 | 20.94 | 17.64 | 81.4 | 0.96 | 13 | 255.17 | 57.72 | 13.75 | 6 | 63.7 | 31705.54 | 213.29 | 1286.75 | 72.16 | 59.9 | 6021.66 | 0.83 | 0.96 | 0.19 | 0.36 | 1 | 10
52 | 120 | CONCLUIDO | 4.7965 | 20.85 | 17.59 | 87.97 | 0.97 | 12 | 255.63 | 57.72 | 14 | 4 | 63.91 | 31761.8 | 210.53 | 1286.76 | 70.62 | 59.9 | 5252.9 | 0.85 | 0.97 | 0.19 | 0.32 | 1 | 10
53 | 120 | CONCLUIDO | 4.7937 | 20.86 | 17.61 | 88.03 | 0.99 | 12 | 256.09 | 57.72 | 14.25 | 3 | 64.11 | 31818.13 | 211.54 | 1286.84 | 70.96 | 59.9 | 5423.37 | 0.84 | 0.96 | 0.19 | 0.33 | 1 | 10
54 | 120 | CONCLUIDO | 4.7974 | 20.84 | 17.59 | 87.94 | 1.01 | 12 | 256.54 | 57.72 | 14.5 | 2 | 64.32 | 31874.54 | 211.78 | 1286.81 | 70.38 | 59.9 | 5134.61 | 0.85 | 0.97 | 0.19 | 0.31 | 1 | 10
55 | 120 | CONCLUIDO | 4.7994 | 20.84 | 17.58 | 87.9 | 1.02 | 12 | 257 | 57.72 | 14.75 | 2 | 64.53 | 31931.15 | 211.78 | 1286.76 | 70.13 | 59.9 | 5009.46 | 0.85 | 0.97 | 0.19 | 0.3 | 1 | 10
56 | 120 | CONCLUIDO | 4.8001 | 20.83 | 17.58 | 87.89 | 1.04 | 12 | 257.46 | 57.72 | 15 | 1 | 64.74 | 31987.71 | 211.98 | 1286.76 | 69.94 | 59.9 | 4917.5 | 0.86 | 0.97 | 0.19 | 0.3 | 1 | 10
57 | 120 | CONCLUIDO | 4.7997 | 20.83 | 17.58 | 87.89 | 1.05 | 12 | 257.92 | 57.72 | 15.25 | 0 | 64.95 | 32044.35 | 212.4 | 1286.8 | 69.94 | 59.9 | 4915.69 | 0.86 | 0.97 | 0.2 | 0.3 | 1 | 10

## RESULTADOS_27
Unnamed: 0 | Volume de calda [L] | STATUS | Capacidade operacional [ha/h] | Tempo de missao [h] | Tempo util [h] | Tempo por voo [min] | Autonomia Projetada [h] | N° Voos | MTOW [kg] | Massa Estrutura [kg] | Combustível [kg] | Abastecimentos | Massa gerador | Potência gerador [W] | Combustível consumido [L] | Calda cons [L] | Distância percorrida [km] | Distância Pulverizando [km] | RTL ACUMULADO[m] | EOC [km/km] | EOC [h/h] | Tempo de manobra [h] | Tempo rtl_rtw [h] | V pulv [m/s] | V desloc [m/s]
0 | 145 | CONCLUIDO | 1.9605 | 51.01 | 28.39 | 4.67 | 0.06 | 365 | 285.18 | 61.2 | 1 | 363 | 77.98 | 35406.83 | 500.78 | 1287.4 | 424.63 | 59.9 | 180494.16 | 0.14 | 0.6 | 0.75 | 11.1 | 1 | 10
1 | 145 | CONCLUIDO | 2.4115 | 41.47 | 24.83 | 5.87 | 0.08 | 254 | 285.68 | 61.2 | 1.25 | 252 | 78.24 | 35468.6 | 436.72 | 1287.28 | 307.72 | 59.9 | 122596.02 | 0.19 | 0.68 | 0.56 | 7.55 | 1 | 10
2 | 145 | CONCLUIDO | 2.7441 | 36.44 | 22.98 | 7.07 | 0.09 | 195 | 286.19 | 61.2 | 1.5 | 193 | 78.49 | 35530.47 | 403.13 | 1286.96 | 247.05 | 59.9 | 92555.92 | 0.24 | 0.74 | 0.47 | 5.7 | 1 | 10
3 | 145 | CONCLUIDO | 2.9939 | 33.4 | 21.88 | 8.26 | 0.11 | 159 | 286.69 | 61.2 | 1.75 | 157 | 78.74 | 35592.57 | 382.87 | 1287.1 | 211.16 | 59.9 | 74788.94 | 0.28 | 0.78 | 0.41 | 4.6 | 1 | 10
4 | 145 | CONCLUIDO | 3.1936 | 31.31 | 21.14 | 9.47 | 0.12 | 134 | 287.19 | 61.2 | 2 | 132 | 78.99 | 35654.65 | 369.01 | 1287.06 | 186.81 | 59.9 | 62739.44 | 0.32 | 0.8 | 0.37 | 3.86 | 1 | 10
5 | 145 | CONCLUIDO | 3.3555 | 29.8 | 20.6 | 10.66 | 0.14 | 116 | 287.7 | 61.2 | 2.25 | 114 | 79.25 | 35716.83 | 358.66 | 1287.1 | 168.96 | 59.9 | 53903.85 | 0.35 | 0.82 | 0.35 | 3.32 | 1 | 10
6 | 145 | CONCLUIDO | 3.496 | 28.6 | 20.16 | 11.86 | 0.15 | 102 | 288.2 | 61.2 | 2.5 | 100 | 79.5 | 35779.11 | 350.13 | 1287.02 | 154.45 | 59.9 | 46722.13 | 0.39 | 0.84 | 0.33 | 2.88 | 1 | 10
7 | 145 | CONCLUIDO | 3.6067 | 27.73 | 19.87 | 13.1 | 0.17 | 91 | 288.71 | 61.2 | 2.75 | 89 | 79.76 | 35841.5 | 344.37 | 1286.95 | 145.12 | 59.9 | 42111.93 | 0.41 | 0.85 | 0.31 | 2.59 | 1 | 10
8 | 145 | CONCLUIDO | 3.6977 | 27.04 | 19.62 | 14.18 | 0.18 | 83 | 289.21 | 61.2 | 3 | 81 | 80.02 | 35903.99 | 339.14 | 1286.98 | 136.95 | 59.9 | 38067.3 | 0.44 | 0.87 | 0.3 | 2.34 | 1 | 10
9 | 145 | CONCLUIDO | 3.7904 | 26.38 | 19.39 | 15.51 | 0.2 | 75 | 289.72 | 61.2 | 3.25 | 73 | 80.27 | 35966.59 | 334.4 | 1286.9 | 129.62 | 59.9 | 34441.18 | 0.46 | 0.88 | 0.28 | 2.11 | 1 | 10
10 | 145 | CONCLUIDO | 3.8649 | 25.87 | 19.21 | 16.7 | 0.21 | 69 | 290.23 | 61.2 | 3.5 | 67 | 80.53 | 36029.29 | 330.27 | 1286.9 | 123.38 | 59.9 | 31349.98 | 0.49 | 0.88 | 0.27 | 1.93 | 1 | 10
11 | 145 | CONCLUIDO | 3.931 | 25.44 | 19.04 | 17.85 | 0.23 | 64 | 290.74 | 61.2 | 3.75 | 62 | 80.79 | 36092.1 | 326.65 | 1286.78 | 117.96 | 59.9 | 28664.14 | 0.51 | 0.89 | 0.27 | 1.76 | 1 | 10
12 | 145 | CONCLUIDO | 3.9986 | 25.01 | 18.88 | 19.2 | 0.24 | 59 | 291.25 | 61.2 | 4 | 57 | 81.05 | 36155.02 | 323.25 | 1286.87 | 112.56 | 59.9 | 25989.47 | 0.53 | 0.9 | 0.26 | 1.6 | 1 | 10
13 | 145 | CONCLUIDO | 4.0747 | 24.54 | 18.63 | 20.32 | 0.26 | 55 | 291.76 | 61.2 | 4.25 | 53 | 81.31 | 36218.04 | 317.75 | 1286.92 | 103.91 | 59.9 | 21684.86 | 0.58 | 0.91 | 0.25 | 1.35 | 1 | 10
14 | 145 | CONCLUIDO | 4.1095 | 24.33 | 18.58 | 21.44 | 0.27 | 52 | 292.27 | 61.2 | 4.5 | 50 | 81.57 | 36281.16 | 316.16 | 1286.75 | 103.51 | 59.9 | 21498.87 | 0.58 | 0.91 | 0.22 | 1.3 | 1 | 10
15 | 145 | CONCLUIDO | 4.0706 | 24.57 | 18.92 | 22.71 | 0.29 | 50 | 292.79 | 61.2 | 4.75 | 48 | 81.84 | 36344.4 | 321.87 | 1286.82 | 115.65 | 59.9 | 27582.08 | 0.52 | 0.9 | 0.23 | 1.65 | 1 | 10
16 | 145 | CONCLUIDO | 4.139 | 24.16 | 18.68 | 23.85 | 0.3 | 47 | 293.3 | 61.2 | 5 | 45 | 82.1 | 36407.75 | 316.59 | 1286.76 | 106.67 | 59.9 | 23105.88 | 0.56 | 0.91 | 0.24 | 1.4 | 1 | 10
17 | 145 | CONCLUIDO | 4.1908 | 23.86 | 18.54 | 25.28 | 0.32 | 44 | 293.81 | 61.2 | 5.25 | 42 | 82.36 | 36471.2 | 313.54 | 1286.75 | 101.85 | 59.9 | 20708.32 | 0.59 | 0.92 | 0.24 | 1.26 | 1 | 10
18 | 145 | CONCLUIDO | 4.2208 | 23.69 | 18.48 | 26.4 | 0.33 | 42 | 294.33 | 61.2 | 5.5 | 40 | 82.63 | 36534.76 | 311.47 | 1286.83 | 99.89 | 59.9 | 19742.18 | 0.6 | 0.92 | 0.23 | 1.2 | 1 | 10
19 | 145 | CONCLUIDO | 4.2527 | 23.51 | 18.41 | 27.61 | 0.35 | 40 | 294.84 | 61.2 | 5.75 | 38 | 82.9 | 36598.44 | 309.66 | 1286.76 | 97.48 | 59.9 | 18543.13 | 0.61 | 0.92 | 0.23 | 1.13 | 1 | 10
20 | 145 | CONCLUIDO | 4.2854 | 23.34 | 18.34 | 28.95 | 0.36 | 38 | 295.36 | 61.2 | 6 | 36 | 83.16 | 36662.22 | 307.66 | 1286.85 | 95.2 | 59.9 | 17414.47 | 0.63 | 0.93 | 0.22 | 1.06 | 1 | 10
21 | 145 | CONCLUIDO | 4.298 | 23.27 | 18.32 | 29.71 | 0.38 | 37 | 295.88 | 61.2 | 6.25 | 35 | 83.43 | 36726.12 | 306.83 | 1286.8 | 94.67 | 59.9 | 17154.64 | 0.63 | 0.93 | 0.23 | 1.05 | 1 | 10
22 | 145 | CONCLUIDO | 4.332 | 23.08 | 18.25 | 31.28 | 0.39 | 35 | 296.4 | 61.2 | 6.5 | 33 | 83.7 | 36790.13 | 304.61 | 1286.83 | 92.2 | 59.9 | 15929.9 | 0.65 | 0.93 | 0.22 | 0.97 | 1 | 10
23 | 145 | CONCLUIDO | 4.3475 | 23 | 18.22 | 32.15 | 0.4 | 34 | 296.92 | 61.2 | 6.75 | 32 | 83.97 | 36854.25 | 303.3 | 1286.84 | 91.34 | 59.9 | 15504.75 | 0.66 | 0.93 | 0.22 | 0.94 | 1 | 10
24 | 145 | CONCLUIDO | 4.3806 | 22.83 | 18.15 | 34.04 | 0.42 | 32 | 297.44 | 61.2 | 7 | 30 | 84.24 | 36918.48 | 301.57 | 1286.79 | 89.26 | 59.9 | 14472.7 | 0.67 | 0.94 | 0.21 | 0.88 | 1 | 10
25 | 145 | CONCLUIDO | 4.3982 | 22.74 | 18.12 | 35.07 | 0.43 | 31 | 297.96 | 61.2 | 7.25 | 29 | 84.51 | 36982.83 | 300.1 | 1286.77 | 87.94 | 59.9 | 13820.97 | 0.68 | 0.94 | 0.21 | 0.84 | 1 | 10
26 | 145 | CONCLUIDO | 4.4127 | 22.66 | 18.1 | 36.19 | 0.45 | 30 | 298.48 | 61.2 | 7.5 | 28 | 84.79 | 37047.29 | 299.24 | 1286.83 | 87.26 | 59.9 | 13485.07 | 0.69 | 0.94 | 0.21 | 0.82 | 1 | 10
27 | 145 | CONCLUIDO | 4.4294 | 22.58 | 18.06 | 37.38 | 0.46 | 29 | 299.01 | 61.2 | 7.75 | 27 | 85.06 | 37111.87 | 297.52 | 1286.82 | 86.22 | 59.9 | 12970.06 | 0.69 | 0.94 | 0.21 | 0.79 | 1 | 10
28 | 145 | CONCLUIDO | 4.449 | 22.48 | 18.02 | 38.61 | 0.48 | 28 | 299.53 | 61.2 | 8 | 26 | 85.33 | 37176.68 | 296.07 | 1286.77 | 84.68 | 59.9 | 12207.07 | 0.71 | 0.94 | 0.21 | 0.74 | 1 | 10
29 | 145 | CONCLUIDO | 4.4911 | 22.27 | 17.86 | 39.69 | 0.49 | 27 | 300.06 | 61.2 | 8.25 | 25 | 85.61 | 37241.49 | 292.58 | 1286.76 | 79.39 | 59.9 | 9565.23 | 0.75 | 0.95 | 0.2 | 0.58 | 1 | 10
30 | 145 | CONCLUIDO | 4.464 | 22.4 | 18.05 | 41.66 | 0.5 | 26 | 300.59 | 61.2 | 8.5 | 24 | 85.89 | 37306.42 | 295.18 | 1286.79 | 86.59 | 59.9 | 13172.41 | 0.69 | 0.94 | 0.19 | 0.77 | 1 | 10
31 | 145 | CONCLUIDO | 4.4654 | 22.39 | 18.04 | 41.64 | 0.52 | 26 | 301.11 | 61.2 | 8.75 | 24 | 86.16 | 37371.47 | 294.1 | 1286.84 | 85.65 | 59.9 | 12701.38 | 0.7 | 0.94 | 0.21 | 0.77 | 1 | 10
32 | 145 | CONCLUIDO | 4.4865 | 22.29 | 17.99 | 43.18 | 0.53 | 25 | 301.64 | 61.2 | 9 | 23 | 86.44 | 37436.63 | 292.49 | 1286.81 | 84.14 | 59.9 | 11948.59 | 0.71 | 0.94 | 0.2 | 0.72 | 1 | 10
33 | 145 | CONCLUIDO | 4.5069 | 22.19 | 17.95 | 44.86 | 0.55 | 24 | 302.17 | 61.2 | 9.25 | 22 | 86.72 | 37501.91 | 291.05 | 1286.8 | 82.44 | 59.9 | 11106.49 | 0.73 | 0.95 | 0.2 | 0.67 | 1 | 10
34 | 145 | CONCLUIDO | 4.5264 | 22.09 | 17.9 | 46.71 | 0.56 | 23 | 302.7 | 61.2 | 9.5 | 21 | 87 | 37567.32 | 289.57 | 1286.76 | 81.01 | 59.9 | 10396.68 | 0.74 | 0.95 | 0.2 | 0.63 | 1 | 10
35 | 145 | CONCLUIDO | 4.5212 | 22.12 | 17.93 | 46.77 | 0.57 | 23 | 303.23 | 61.2 | 9.75 | 21 | 87.28 | 37632.84 | 289.55 | 1286.76 | 81.96 | 59.9 | 10869.11 | 0.73 | 0.95 | 0.2 | 0.65 | 1 | 10
36 | 145 | CONCLUIDO | 4.5428 | 22.01 | 17.88 | 48.76 | 0.59 | 22 | 303.76 | 61.2 | 10 | 20 | 87.57 | 37698.48 | 287.54 | 1286.75 | 80.27 | 59.9 | 10027.61 | 0.75 | 0.95 | 0.2 | 0.6 | 1 | 10
37 | 145 | CONCLUIDO | 4.562 | 21.92 | 17.84 | 50.97 | 0.6 | 21 | 304.3 | 61.2 | 10.25 | 19 | 87.85 | 37764.25 | 285.6 | 1286.77 | 78.87 | 59.9 | 9334.02 | 0.76 | 0.95 | 0.2 | 0.56 | 1 | 10
38 | 145 | CONCLUIDO | 4.5608 | 21.93 | 17.84 | 50.99 | 0.61 | 21 | 304.83 | 61.2 | 10.5 | 19 | 88.13 | 37830.13 | 285.57 | 1286.76 | 79.06 | 59.9 | 9432.01 | 0.76 | 0.95 | 0.2 | 0.57 | 1 | 10
39 | 145 | CONCLUIDO | 4.5803 | 21.83 | 17.81 | 53.42 | 0.63 | 20 | 305.37 | 61.2 | 10.75 | 18 | 88.42 | 37896.14 | 283.3 | 1286.78 | 77.8 | 59.9 | 8805.16 | 0.77 | 0.95 | 0.2 | 0.53 | 1 | 10
40 | 145 | CONCLUIDO | 4.5782 | 21.84 | 17.82 | 53.45 | 0.64 | 20 | 305.9 | 61.2 | 11 | 18 | 88.7 | 37962.28 | 283.75 | 1286.75 | 78.17 | 59.9 | 8992.3 | 0.77 | 0.95 | 0.2 | 0.54 | 1 | 10
41 | 145 | CONCLUIDO | 4.599 | 21.74 | 17.77 | 56.12 | 0.65 | 19 | 306.44 | 61.2 | 11.25 | 17 | 88.99 | 38028.53 | 281.06 | 1286.75 | 76.67 | 59.9 | 8244.08 | 0.78 | 0.96 | 0.19 | 0.49 | 1 | 10
42 | 145 | CONCLUIDO | 4.5993 | 21.74 | 17.77 | 56.11 | 0.67 | 19 | 306.98 | 61.2 | 11.5 | 17 | 89.28 | 38094.91 | 281.16 | 1286.76 | 76.48 | 59.9 | 8151.68 | 0.78 | 0.96 | 0.2 | 0.49 | 1 | 10
43 | 145 | CONCLUIDO | 4.6352 | 21.57 | 17.65 | 58.85 | 0.68 | 18 | 307.52 | 61.2 | 11.75 | 16 | 89.57 | 38161.42 | 277.34 | 1286.77 | 72.35 | 59.9 | 6092.49 | 0.83 | 0.96 | 0.2 | 0.38 | 1 | 10
44 | 145 | CONCLUIDO | 4.6127 | 21.68 | 17.76 | 59.2 | 0.69 | 18 | 308.06 | 61.2 | 12 | 16 | 89.86 | 38228.06 | 278.63 | 1286.76 | 76.76 | 59.9 | 8294.03 | 0.78 | 0.96 | 0.18 | 0.48 | 1 | 10
45 | 145 | CONCLUIDO | 4.6094 | 21.69 | 17.78 | 59.25 | 0.71 | 18 | 308.6 | 61.2 | 12.25 | 16 | 90.15 | 38294.82 | 278.47 | 1286.79 | 77.14 | 59.9 | 8482.91 | 0.78 | 0.96 | 0.19 | 0.5 | 1 | 10
46 | 145 | CONCLUIDO | 4.6284 | 21.61 | 17.74 | 62.61 | 0.72 | 17 | 309.14 | 61.2 | 12.5 | 15 | 90.44 | 38361.7 | 276.64 | 1286.8 | 75.71 | 59.9 | 7777.08 | 0.79 | 0.96 | 0.19 | 0.46 | 1 | 10
47 | 145 | CONCLUIDO | 4.6271 | 21.61 | 17.75 | 62.64 | 0.73 | 17 | 309.68 | 61.2 | 12.75 | 15 | 90.74 | 38428.72 | 276.17 | 1286.77 | 75.97 | 59.9 | 7906.48 | 0.79 | 0.96 | 0.19 | 0.47 | 1 | 10
48 | 145 | CONCLUIDO | 4.6268 | 21.61 | 17.75 | 62.64 | 0.75 | 17 | 310.23 | 61.2 | 13 | 15 | 91.03 | 38495.87 | 275.68 | 1286.77 | 75.93 | 59.9 | 7882.62 | 0.79 | 0.96 | 0.19 | 0.47 | 1 | 10
49 | 145 | CONCLUIDO | 4.6464 | 21.52 | 17.71 | 66.41 | 0.76 | 16 | 310.77 | 61.2 | 13.25 | 14 | 91.33 | 38563.14 | 273.71 | 1286.77 | 74.8 | 59.9 | 7327.45 | 0.8 | 0.96 | 0.19 | 0.43 | 1 | 10
50 | 145 | CONCLUIDO | 4.6503 | 21.5 | 17.69 | 66.35 | 0.77 | 16 | 311.32 | 61.2 | 13.5 | 14 | 91.62 | 38630.55 | 272.59 | 1286.75 | 74.16 | 59.9 | 7006.97 | 0.81 | 0.96 | 0.19 | 0.42 | 1 | 10
51 | 145 | CONCLUIDO | 4.6421 | 21.54 | 17.73 | 66.49 | 0.79 | 16 | 311.87 | 61.2 | 13.75 | 14 | 91.92 | 38698.21 | 272.36 | 1286.76 | 75.51 | 59.9 | 7681.58 | 0.79 | 0.96 | 0.19 | 0.45 | 1 | 10
52 | 145 | CONCLUIDO | 4.6664 | 21.43 | 17.67 | 70.69 | 0.8 | 15 | 312.42 | 61.2 | 14 | 13 | 92.22 | 38765.89 | 270.8 | 1286.75 | 73.51 | 59.9 | 6686.39 | 0.81 | 0.96 | 0.19 | 0.4 | 1 | 10
53 | 145 | CONCLUIDO | 4.6658 | 21.43 | 17.68 | 70.7 | 0.81 | 15 | 312.97 | 61.2 | 14.25 | 13 | 92.52 | 38833.69 | 270.02 | 1286.75 | 73.63 | 59.9 | 6744.97 | 0.81 | 0.96 | 0.19 | 0.4 | 1 | 10
54 | 145 | CONCLUIDO | 4.6651 | 21.44 | 17.68 | 70.71 | 0.82 | 15 | 313.52 | 61.2 | 14.5 | 13 | 92.82 | 38901.63 | 268.87 | 1286.77 | 73.68 | 59.9 | 6770.67 | 0.81 | 0.96 | 0.19 | 0.4 | 1 | 10
55 | 145 | CONCLUIDO | 4.6859 | 21.34 | 17.64 | 75.59 | 0.84 | 14 | 314.07 | 61.2 | 14.75 | 12 | 93.12 | 38969.71 | 267.17 | 1286.8 | 72.26 | 59.9 | 6065.7 | 0.83 | 0.96 | 0.19 | 0.36 | 1 | 10
56 | 145 | CONCLUIDO | 4.6873 | 21.33 | 17.63 | 75.56 | 0.85 | 14 | 314.62 | 61.2 | 15 | 12 | 93.43 | 39037.92 | 267.24 | 1286.78 | 71.91 | 59.9 | 5889.59 | 0.83 | 0.96 | 0.19 | 0.35 | 1 | 10
57 | 145 | CONCLUIDO | 4.6855 | 21.34 | 17.64 | 75.59 | 0.86 | 14 | 315.18 | 61.2 | 15.25 | 12 | 93.73 | 39106.27 | 266 | 1286.78 | 72.59 | 59.9 | 6231.27 | 0.83 | 0.96 | 0.18 | 0.36 | 1 | 10
58 | 145 | CONCLUIDO | 4.6842 | 21.35 | 17.64 | 75.62 | 0.87 | 14 | 315.73 | 61.2 | 15.5 | 12 | 94.03 | 39174.75 | 264.12 | 1286.77 | 72.73 | 59.9 | 6300.53 | 0.82 | 0.96 | 0.18 | 0.37 | 1 | 10
59 | 145 | CONCLUIDO | 4.7033 | 21.26 | 17.61 | 81.29 | 0.89 | 13 | 316.29 | 61.2 | 15.75 | 11 | 94.34 | 39243.37 | 262.98 | 1286.81 | 71.51 | 59.9 | 5695.11 | 0.84 | 0.96 | 0.18 | 0.34 | 1 | 10
60 | 145 | CONCLUIDO | 4.7 | 21.28 | 17.63 | 81.35 | 0.9 | 13 | 316.85 | 61.2 | 16 | 11 | 94.65 | 39312.13 | 263.44 | 1286.76 | 72.01 | 59.9 | 5943.62 | 0.83 | 0.96 | 0.18 | 0.35 | 1 | 10
61 | 145 | CONCLUIDO | 4.7032 | 21.26 | 17.61 | 81.29 | 0.91 | 13 | 317.41 | 61.2 | 16.25 | 11 | 94.96 | 39381.03 | 262.6 | 1286.75 | 71.54 | 59.9 | 5707.58 | 0.84 | 0.96 | 0.19 | 0.34 | 1 | 10
62 | 145 | CONCLUIDO | 4.7021 | 21.27 | 17.62 | 81.31 | 0.92 | 13 | 317.97 | 61.2 | 16.5 | 11 | 95.27 | 39450.07 | 260.76 | 1286.75 | 71.77 | 59.9 | 5825 | 0.83 | 0.96 | 0.18 | 0.34 | 1 | 10
63 | 145 | CONCLUIDO | 4.72 | 21.19 | 17.59 | 87.95 | 0.94 | 12 | 318.53 | 61.2 | 16.75 | 10 | 95.58 | 39519.26 | 257.59 | 1286.75 | 70.83 | 59.9 | 5360.16 | 0.85 | 0.97 | 0.18 | 0.31 | 1 | 10
64 | 145 | CONCLUIDO | 4.7223 | 21.18 | 17.58 | 87.9 | 0.95 | 12 | 319.09 | 61.2 | 17 | 10 | 95.89 | 39588.58 | 258.09 | 1286.79 | 70.5 | 59.9 | 5193.1 | 0.85 | 0.97 | 0.18 | 0.3 | 1 | 10
65 | 145 | CONCLUIDO | 4.7195 | 21.19 | 17.59 | 87.97 | 0.96 | 12 | 319.65 | 61.2 | 17.25 | 10 | 96.2 | 39658.05 | 257.52 | 1286.78 | 71.03 | 59.9 | 5458.32 | 0.84 | 0.97 | 0.18 | 0.32 | 1 | 10
66 | 145 | CONCLUIDO | 4.723 | 21.17 | 17.58 | 87.88 | 0.97 | 12 | 320.22 | 61.2 | 17.5 | 10 | 96.52 | 39727.66 | 256.88 | 1286.75 | 70.37 | 59.9 | 5129.32 | 0.85 | 0.97 | 0.18 | 0.3 | 1 | 10
67 | 145 | CONCLUIDO | 4.7189 | 21.19 | 17.6 | 87.98 | 0.99 | 12 | 320.78 | 61.2 | 17.75 | 10 | 96.83 | 39797.41 | 255.43 | 1286.77 | 71.02 | 59.9 | 5454.78 | 0.84 | 0.97 | 0.18 | 0.32 | 1 | 10
68 | 145 | CONCLUIDO | 4.7305 | 21.14 | 17.54 | 87.72 | 1 | 12 | 321.35 | 61.2 | 18 | 10 | 97.15 | 39867.32 | 253.14 | 1286.75 | 68.96 | 59.9 | 4423.36 | 0.87 | 0.97 | 0.19 | 0.27 | 1 | 10
69 | 145 | CONCLUIDO | 4.7393 | 21.1 | 17.56 | 95.77 | 1.01 | 11 | 321.92 | 61.2 | 18.25 | 9 | 97.47 | 39937.36 | 253.23 | 1286.75 | 69.84 | 59.9 | 4870.9 | 0.86 | 0.97 | 0.18 | 0.28 | 1 | 10
70 | 145 | CONCLUIDO | 4.742 | 21.09 | 17.55 | 95.71 | 1.02 | 11 | 322.49 | 61.2 | 18.5 | 9 | 97.79 | 40007.56 | 252.86 | 1286.77 | 69.41 | 59.9 | 4653.02 | 0.86 | 0.97 | 0.18 | 0.27 | 1 | 10
71 | 145 | CONCLUIDO | 4.741 | 21.09 | 17.55 | 95.73 | 1.03 | 11 | 323.06 | 61.2 | 18.75 | 8 | 98.11 | 40077.9 | 252.97 | 1286.75 | 69.52 | 59.9 | 4711.55 | 0.86 | 0.97 | 0.18 | 0.27 | 1 | 10
72 | 145 | CONCLUIDO | 4.7352 | 21.12 | 17.58 | 95.87 | 1.05 | 11 | 323.63 | 61.2 | 19 | 7 | 98.43 | 40148.52 | 252.27 | 1286.75 | 70.41 | 59.9 | 5154.58 | 0.85 | 0.97 | 0.18 | 0.3 | 1 | 10
73 | 145 | CONCLUIDO | 4.7385 | 21.1 | 17.56 | 95.79 | 1.06 | 11 | 324.2 | 61.2 | 19.25 | 7 | 98.75 | 40219.17 | 251.26 | 1286.75 | 69.88 | 59.9 | 4888.25 | 0.86 | 0.97 | 0.18 | 0.28 | 1 | 10
74 | 145 | CONCLUIDO | 4.7364 | 21.11 | 17.57 | 95.84 | 1.07 | 11 | 324.78 | 61.2 | 19.5 | 5 | 99.08 | 40289.97 | 250.04 | 1286.82 | 70.02 | 59.9 | 4957.94 | 0.86 | 0.97 | 0.19 | 0.29 | 1 | 10
75 | 145 | CONCLUIDO | 4.7344 | 21.12 | 17.58 | 95.89 | 1.08 | 11 | 325.35 | 61.2 | 19.75 | 5 | 99.4 | 40360.92 | 248.38 | 1286.76 | 70.44 | 59.9 | 5169.73 | 0.85 | 0.97 | 0.18 | 0.3 | 1 | 10
76 | 145 | CONCLUIDO | 4.7559 | 21.03 | 17.54 | 105.23 | 1.09 | 10 | 325.93 | 61.2 | 20 | 4 | 99.73 | 40432.03 | 245.94 | 1286.75 | 68.96 | 59.9 | 4436.77 | 0.87 | 0.97 | 0.19 | 0.26 | 1 | 10
77 | 145 | CONCLUIDO | 4.7572 | 21.02 | 17.53 | 105.19 | 1.11 | 10 | 326.51 | 61.2 | 20.25 | 2 | 100.06 | 40503.29 | 246.57 | 1286.78 | 68.69 | 59.9 | 4297.81 | 0.87 | 0.97 | 0.19 | 0.26 | 1 | 10
78 | 145 | CONCLUIDO | 4.7557 | 21.03 | 17.54 | 105.24 | 1.12 | 10 | 327.08 | 61.2 | 20.5 | 2 | 100.39 | 40574.7 | 247.29 | 1286.87 | 68.91 | 59.9 | 4411.75 | 0.87 | 0.97 | 0.19 | 0.26 | 1 | 10
79 | 145 | CONCLUIDO | 4.7565 | 21.02 | 17.54 | 105.21 | 1.13 | 10 | 327.66 | 61.2 | 20.75 | 1 | 100.72 | 40646.27 | 247.69 | 1286.8 | 68.73 | 59.9 | 4319.4 | 0.87 | 0.97 | 0.19 | 0.26 | 1 | 10
80 | 145 | CONCLUIDO | 4.7567 | 21.02 | 17.53 | 105.21 | 1.14 | 10 | 328.25 | 61.2 | 21 | 1 | 101.05 | 40718 | 248.2 | 1286.81 | 68.66 | 59.9 | 4287.16 | 0.87 | 0.97 | 0.19 | 0.26 | 1 | 10
81 | 145 | CONCLUIDO | 4.756 | 21.03 | 17.54 | 105.23 | 1.15 | 10 | 328.83 | 61.2 | 21.25 | 1 | 101.38 | 40789.89 | 248.47 | 1286.77 | 68.85 | 59.9 | 4380.03 | 0.87 | 0.97 | 0.19 | 0.26 | 1 | 10
82 | 145 | CONCLUIDO | 4.7559 | 21.03 | 17.54 | 105.23 | 1.16 | 10 | 329.41 | 61.2 | 21.5 | 0 | 101.71 | 40861.93 | 248.92 | 1286.77 | 68.82 | 59.9 | 4365.68 | 0.87 | 0.97 | 0.19 | 0.26 | 1 | 10

## RESULTADOS_11
Unnamed: 0 | Volume de calda [L] | STATUS | Capacidade operacional [ha/h] | Tempo de missao [h] | Tempo util [h] | Tempo por voo [min] | Autonomia Projetada [h] | N° Voos | MTOW [kg] | Massa Estrutura [kg] | Combustível [kg] | Abastecimentos | Massa gerador | Potência gerador [W] | Combustível consumido [L] | Calda cons [L] | Distância percorrida [km] | Distância Pulverizando [km] | RTL ACUMULADO[m] | EOC [km/km] | EOC [h/h] | Tempo de manobra [h] | Tempo rtl_rtw [h] | V pulv [m/s] | V desloc [m/s]
0 | 65 | CONCLUIDO | 3.4307 | 29.15 | 22.29 | 7.77 | 0.13 | 172 | 133.21 | 46.47 | 1 | 170 | 20.75 | 16663.42 | 236.44 | 1287.02 | 224.24 | 59.9 | 81266.49 | 0.27 | 0.76 | 0.44 | 5 | 1 | 10
1 | 65 | CONCLUIDO | 3.7556 | 26.63 | 20.96 | 9.83 | 0.17 | 128 | 133.55 | 46.47 | 1.25 | 126 | 20.83 | 16704.7 | 220.05 | 1286.95 | 181.05 | 59.9 | 59891.09 | 0.33 | 0.81 | 0.36 | 3.68 | 1 | 10
2 | 65 | CONCLUIDO | 3.979 | 25.13 | 20.18 | 11.87 | 0.2 | 102 | 133.88 | 46.47 | 1.5 | 100 | 20.91 | 16746.01 | 209.54 | 1286.9 | 155.01 | 59.9 | 46999.35 | 0.39 | 0.84 | 0.33 | 2.9 | 1 | 10
3 | 65 | CONCLUIDO | 4.1462 | 24.12 | 19.65 | 14.04 | 0.23 | 84 | 134.22 | 46.47 | 1.75 | 82 | 21 | 16787.35 | 201.84 | 1286.87 | 138 | 59.9 | 38584.72 | 0.43 | 0.86 | 0.3 | 2.37 | 1 | 10
4 | 65 | CONCLUIDO | 4.267 | 23.44 | 19.3 | 16.08 | 0.26 | 72 | 134.55 | 46.47 | 2 | 70 | 21.09 | 16828.84 | 195.96 | 1286.9 | 126.25 | 59.9 | 32771.06 | 0.47 | 0.88 | 0.28 | 2.02 | 1 | 10
5 | 65 | CONCLUIDO | 4.3771 | 22.85 | 18.98 | 18.37 | 0.29 | 62 | 134.89 | 46.47 | 2.25 | 60 | 21.17 | 16870.25 | 190.54 | 1286.88 | 115.98 | 59.9 | 27684.73 | 0.52 | 0.89 | 0.26 | 1.7 | 1 | 10
6 | 65 | CONCLUIDO | 4.5122 | 22.16 | 18.51 | 20.57 | 0.33 | 54 | 135.22 | 46.47 | 2.5 | 52 | 21.26 | 16911.68 | 183.14 | 1286.86 | 100.27 | 59.9 | 19869.95 | 0.6 | 0.92 | 0.24 | 1.23 | 1 | 10
7 | 65 | CONCLUIDO | 4.4448 | 22.5 | 18.96 | 22.75 | 0.36 | 50 | 135.56 | 46.47 | 2.75 | 48 | 21.34 | 16953.14 | 186.41 | 1286.77 | 116.95 | 59.9 | 28230.88 | 0.51 | 0.9 | 0.23 | 1.68 | 1 | 10
8 | 65 | CONCLUIDO | 4.5619 | 21.92 | 18.54 | 25.29 | 0.39 | 44 | 135.9 | 46.47 | 3 | 42 | 21.43 | 16994.64 | 179.37 | 1286.87 | 101.99 | 59.9 | 20780.04 | 0.59 | 0.92 | 0.23 | 1.26 | 1 | 10
9 | 65 | CONCLUIDO | 4.6145 | 21.67 | 18.4 | 27.6 | 0.42 | 40 | 136.23 | 46.47 | 3.25 | 38 | 21.52 | 17036.16 | 175.4 | 1286.82 | 97.35 | 59.9 | 18481.66 | 0.62 | 0.92 | 0.23 | 1.12 | 1 | 10
10 | 65 | CONCLUIDO | 4.6492 | 21.51 | 18.32 | 29.71 | 0.45 | 37 | 136.57 | 46.47 | 3.5 | 35 | 21.6 | 17077.72 | 172.67 | 1286.81 | 94.56 | 59.9 | 17101.15 | 0.63 | 0.93 | 0.23 | 1.04 | 1 | 10
11 | 65 | CONCLUIDO | 4.6889 | 21.33 | 18.22 | 32.15 | 0.48 | 34 | 136.91 | 46.47 | 3.75 | 32 | 21.69 | 17119.3 | 168.83 | 1286.81 | 91.42 | 59.9 | 15543.99 | 0.66 | 0.93 | 0.22 | 0.94 | 1 | 10
12 | 65 | CONCLUIDO | 4.7288 | 21.15 | 18.12 | 35.08 | 0.52 | 31 | 137.25 | 46.47 | 4 | 29 | 21.78 | 17160.92 | 165.42 | 1286.75 | 88.1 | 59.9 | 13902.42 | 0.68 | 0.94 | 0.22 | 0.85 | 1 | 10
13 | 65 | CONCLUIDO | 4.7585 | 21.02 | 18.05 | 37.34 | 0.55 | 29 | 137.58 | 46.47 | 4.25 | 27 | 21.87 | 17202.57 | 161.59 | 1286.86 | 85.56 | 59.9 | 12641.37 | 0.7 | 0.94 | 0.21 | 0.77 | 1 | 10
14 | 65 | CONCLUIDO | 4.8161 | 20.76 | 17.88 | 41.25 | 0.58 | 26 | 137.92 | 46.47 | 4.5 | 24 | 21.95 | 17244.24 | 157.07 | 1286.76 | 80.28 | 59.9 | 10015.08 | 0.75 | 0.95 | 0.19 | 0.6 | 1 | 10
15 | 65 | CONCLUIDO | 4.7948 | 20.86 | 18 | 43.19 | 0.61 | 25 | 138.26 | 46.47 | 4.75 | 21 | 22.04 | 17285.95 | 156.46 | 1286.75 | 84.08 | 59.9 | 11922.32 | 0.71 | 0.94 | 0.21 | 0.72 | 1 | 10
16 | 65 | CONCLUIDO | 4.8263 | 20.72 | 17.91 | 46.73 | 0.64 | 23 | 138.6 | 46.47 | 5 | 17 | 22.13 | 17327.69 | 152.07 | 1286.75 | 81.26 | 59.9 | 10521.69 | 0.74 | 0.95 | 0.2 | 0.64 | 1 | 10
17 | 65 | CONCLUIDO | 4.8388 | 20.67 | 17.89 | 48.78 | 0.67 | 22 | 138.94 | 46.47 | 5.25 | 13 | 22.22 | 17369.47 | 150.04 | 1286.76 | 80.34 | 59.9 | 10065.15 | 0.75 | 0.95 | 0.21 | 0.61 | 1 | 10
18 | 65 | CONCLUIDO | 4.8363 | 20.68 | 17.9 | 48.81 | 0.7 | 22 | 139.28 | 46.47 | 5.5 | 5 | 22.31 | 17411.27 | 149.03 | 1286.79 | 80.24 | 59.9 | 10014.47 | 0.75 | 0.95 | 0.22 | 0.62 | 1 | 10
19 | 65 | CONCLUIDO | 4.8521 | 20.61 | 17.86 | 51.02 | 0.73 | 21 | 139.61 | 46.47 | 5.75 | 3 | 22.4 | 17453.1 | 148.45 | 1286.76 | 78.9 | 59.9 | 9349.02 | 0.76 | 0.95 | 0.22 | 0.58 | 1 | 10
20 | 65 | CONCLUIDO | 4.8476 | 20.63 | 17.88 | 51.08 | 0.76 | 21 | 139.95 | 46.47 | 6 | 0 | 22.49 | 17494.97 | 148.83 | 1286.8 | 79.3 | 59.9 | 9551.71 | 0.76 | 0.95 | 0.22 | 0.6 | 1 | 10

## RESULTADOS_24
Unnamed: 0 | Volume de calda [L] | STATUS | Capacidade operacional [ha/h] | Tempo de missao [h] | Tempo util [h] | Tempo por voo [min] | Autonomia Projetada [h] | N° Voos | MTOW [kg] | Massa Estrutura [kg] | Combustível [kg] | Abastecimentos | Massa gerador | Potência gerador [W] | Combustível consumido [L] | Calda cons [L] | Distância percorrida [km] | Distância Pulverizando [km] | RTL ACUMULADO[m] | EOC [km/km] | EOC [h/h] | Tempo de manobra [h] | Tempo rtl_rtw [h] | V pulv [m/s] | V desloc [m/s]
0 | 130 | CONCLUIDO | 2.2035 | 45.38 | 26.93 | 5.05 | 0.07 | 320 | 252.85 | 59.19 | 1 | 318 | 62.65 | 31418.63 | 439.79 | 1287.3 | 376.87 | 59.9 | 156841.85 | 0.16 | 0.63 | 0.68 | 9.65 | 1 | 10
1 | 130 | CONCLUIDO | 2.6386 | 37.9 | 24 | 6.34 | 0.09 | 227 | 253.3 | 59.19 | 1.25 | 225 | 62.86 | 31474.5 | 390.42 | 1287.08 | 280.41 | 59.9 | 109077.1 | 0.21 | 0.71 | 0.53 | 6.71 | 1 | 10
2 | 130 | CONCLUIDO | 2.9565 | 33.82 | 22.41 | 7.64 | 0.11 | 176 | 253.75 | 59.19 | 1.5 | 174 | 63.06 | 31530.44 | 363.49 | 1287.11 | 228.24 | 59.9 | 83244.25 | 0.26 | 0.76 | 0.45 | 5.13 | 1 | 10
3 | 130 | CONCLUIDO | 3.1937 | 31.31 | 21.47 | 8.94 | 0.12 | 144 | 254.21 | 59.19 | 1.75 | 142 | 63.26 | 31586.46 | 346.97 | 1287.08 | 197.23 | 59.9 | 67899.68 | 0.3 | 0.79 | 0.4 | 4.19 | 1 | 10
4 | 130 | CONCLUIDO | 3.3836 | 29.55 | 20.78 | 10.22 | 0.14 | 122 | 254.66 | 59.19 | 2 | 120 | 63.47 | 31642.55 | 334.93 | 1286.87 | 175.2 | 59.9 | 56994.5 | 0.34 | 0.82 | 0.36 | 3.51 | 1 | 10
5 | 130 | CONCLUIDO | 3.5458 | 28.2 | 20.26 | 11.58 | 0.16 | 105 | 255.12 | 59.19 | 2.25 | 103 | 63.67 | 31698.72 | 325.3 | 1286.82 | 157.9 | 59.9 | 48429.33 | 0.38 | 0.84 | 0.33 | 2.99 | 1 | 10
6 | 130 | CONCLUIDO | 3.6659 | 27.28 | 19.93 | 12.86 | 0.17 | 93 | 255.57 | 59.19 | 2.5 | 91 | 63.88 | 31754.97 | 319.02 | 1286.98 | 147.02 | 59.9 | 43049.48 | 0.41 | 0.85 | 0.31 | 2.65 | 1 | 10
7 | 130 | CONCLUIDO | 3.7752 | 26.49 | 19.63 | 14.19 | 0.19 | 83 | 256.03 | 59.19 | 2.75 | 81 | 64.09 | 31811.29 | 313.23 | 1287.06 | 136.97 | 59.9 | 38076.62 | 0.44 | 0.87 | 0.3 | 2.35 | 1 | 10
8 | 130 | CONCLUIDO | 3.8657 | 25.87 | 19.4 | 15.52 | 0.21 | 75 | 256.49 | 59.19 | 3 | 73 | 64.29 | 31867.69 | 308.63 | 1286.91 | 129.68 | 59.9 | 34470.15 | 0.46 | 0.88 | 0.28 | 2.12 | 1 | 10
9 | 130 | CONCLUIDO | 3.939 | 25.39 | 19.21 | 16.7 | 0.23 | 69 | 256.95 | 59.19 | 3.25 | 67 | 64.5 | 31924.29 | 304.6 | 1286.88 | 123.5 | 59.9 | 31412.1 | 0.48 | 0.88 | 0.28 | 1.93 | 1 | 10
10 | 130 | CONCLUIDO | 4.0162 | 24.9 | 19.01 | 18.11 | 0.24 | 63 | 257.41 | 59.19 | 3.5 | 61 | 64.71 | 31980.84 | 300.45 | 1286.9 | 116.98 | 59.9 | 28180.15 | 0.51 | 0.89 | 0.27 | 1.74 | 1 | 10
11 | 130 | CONCLUIDO | 4.0852 | 24.48 | 18.84 | 19.49 | 0.26 | 58 | 257.86 | 59.19 | 3.75 | 56 | 64.92 | 32037.48 | 296.73 | 1286.78 | 111.17 | 59.9 | 25299.43 | 0.54 | 0.9 | 0.26 | 1.56 | 1 | 10
12 | 130 | CONCLUIDO | 4.1862 | 23.89 | 18.49 | 20.93 | 0.28 | 53 | 258.32 | 59.19 | 4 | 51 | 65.13 | 32094.19 | 289.93 | 1286.77 | 99.57 | 59.9 | 19525.12 | 0.6 | 0.92 | 0.24 | 1.21 | 1 | 10
13 | 130 | CONCLUIDO | 4.1421 | 24.14 | 18.84 | 22.17 | 0.29 | 51 | 258.78 | 59.19 | 4.25 | 49 | 65.34 | 32150.98 | 295.14 | 1286.78 | 113.31 | 59.9 | 26404.91 | 0.53 | 0.9 | 0.21 | 1.57 | 1 | 10
14 | 130 | CONCLUIDO | 4.1885 | 23.87 | 18.72 | 23.4 | 0.31 | 48 | 259.25 | 59.19 | 4.5 | 46 | 65.55 | 32207.85 | 292.25 | 1286.86 | 108.16 | 59.9 | 23847.25 | 0.55 | 0.91 | 0.24 | 1.44 | 1 | 10
15 | 130 | CONCLUIDO | 4.2408 | 23.58 | 18.58 | 24.77 | 0.33 | 45 | 259.71 | 59.19 | 4.75 | 43 | 65.76 | 32264.79 | 289.17 | 1286.83 | 103.14 | 59.9 | 21349.01 | 0.58 | 0.91 | 0.23 | 1.3 | 1 | 10
16 | 130 | CONCLUIDO | 4.2704 | 23.42 | 18.51 | 25.83 | 0.34 | 43 | 260.17 | 59.19 | 5 | 41 | 65.98 | 32321.82 | 286.75 | 1286.83 | 100.87 | 59.9 | 20223.25 | 0.59 | 0.92 | 0.23 | 1.23 | 1 | 10
17 | 130 | CONCLUIDO | 4.3171 | 23.16 | 18.4 | 27.61 | 0.36 | 40 | 260.63 | 59.19 | 5.25 | 38 | 66.19 | 32378.93 | 284.47 | 1286.9 | 97.33 | 59.9 | 18468.56 | 0.62 | 0.92 | 0.23 | 1.12 | 1 | 10
18 | 130 | CONCLUIDO | 4.348 | 23 | 18.34 | 28.95 | 0.37 | 38 | 261.1 | 59.19 | 5.5 | 36 | 66.4 | 32436.11 | 282.35 | 1286.75 | 95.14 | 59.9 | 17385.11 | 0.63 | 0.93 | 0.23 | 1.06 | 1 | 10
19 | 130 | CONCLUIDO | 4.377 | 22.85 | 18.28 | 30.47 | 0.39 | 36 | 261.56 | 59.19 | 5.75 | 34 | 66.62 | 32493.38 | 280.5 | 1286.82 | 93.4 | 59.9 | 16524.05 | 0.64 | 0.93 | 0.22 | 1 | 1 | 10
20 | 130 | CONCLUIDO | 4.3939 | 22.76 | 18.24 | 31.27 | 0.41 | 35 | 262.03 | 59.19 | 6 | 33 | 66.83 | 32550.72 | 278.8 | 1286.89 | 92.04 | 59.9 | 15849.07 | 0.65 | 0.93 | 0.22 | 0.96 | 1 | 10
21 | 130 | CONCLUIDO | 4.4245 | 22.6 | 18.18 | 33.06 | 0.42 | 33 | 262.49 | 59.19 | 6.25 | 31 | 67.05 | 32608.15 | 276.83 | 1286.82 | 90.02 | 59.9 | 14849.56 | 0.67 | 0.93 | 0.22 | 0.91 | 1 | 10
22 | 130 | CONCLUIDO | 4.4409 | 22.52 | 18.15 | 34.03 | 0.44 | 32 | 262.96 | 59.19 | 6.5 | 30 | 67.26 | 32665.66 | 275.64 | 1286.75 | 89.02 | 59.9 | 14355.89 | 0.67 | 0.94 | 0.21 | 0.87 | 1 | 10
23 | 130 | CONCLUIDO | 4.4554 | 22.44 | 18.12 | 35.08 | 0.46 | 31 | 263.42 | 59.19 | 6.75 | 29 | 67.48 | 32723.25 | 274.08 | 1286.78 | 88.19 | 59.9 | 13942.91 | 0.68 | 0.94 | 0.21 | 0.85 | 1 | 10
24 | 130 | CONCLUIDO | 4.4894 | 22.27 | 18.05 | 37.35 | 0.47 | 29 | 263.89 | 59.19 | 7 | 27 | 67.7 | 32780.92 | 271.98 | 1286.79 | 85.73 | 59.9 | 12723.38 | 0.7 | 0.94 | 0.21 | 0.77 | 1 | 10
25 | 130 | CONCLUIDO | 4.5072 | 22.19 | 18.01 | 38.6 | 0.49 | 28 | 264.36 | 59.19 | 7.25 | 26 | 67.92 | 32838.68 | 270.77 | 1286.89 | 84.46 | 59.9 | 12094.83 | 0.71 | 0.94 | 0.21 | 0.73 | 1 | 10
26 | 130 | CONCLUIDO | 4.5487 | 21.98 | 17.86 | 39.69 | 0.5 | 27 | 264.83 | 59.19 | 7.5 | 25 | 68.14 | 32896.51 | 267.07 | 1286.76 | 79.19 | 59.9 | 9463.23 | 0.76 | 0.95 | 0.2 | 0.58 | 1 | 10
27 | 130 | CONCLUIDO | 4.5203 | 22.12 | 18.05 | 41.64 | 0.52 | 26 | 265.3 | 59.19 | 7.75 | 24 | 68.36 | 32954.43 | 269.17 | 1286.77 | 86.53 | 59.9 | 13138.49 | 0.69 | 0.94 | 0.19 | 0.77 | 1 | 10
28 | 130 | CONCLUIDO | 4.5442 | 22.01 | 17.98 | 43.15 | 0.54 | 25 | 265.77 | 59.19 | 8 | 23 | 68.58 | 33012.44 | 267 | 1286.78 | 83.56 | 59.9 | 11660.78 | 0.72 | 0.94 | 0.2 | 0.7 | 1 | 10
29 | 130 | CONCLUIDO | 4.5422 | 22.02 | 17.99 | 43.17 | 0.55 | 25 | 266.24 | 59.19 | 8.25 | 23 | 68.8 | 33070.52 | 266.33 | 1286.75 | 83.91 | 59.9 | 11832.91 | 0.71 | 0.94 | 0.2 | 0.71 | 1 | 10
30 | 130 | CONCLUIDO | 4.5578 | 21.94 | 17.96 | 44.9 | 0.57 | 24 | 266.71 | 59.19 | 8.5 | 22 | 69.02 | 33128.7 | 264.59 | 1286.77 | 83.03 | 59.9 | 11401.42 | 0.72 | 0.95 | 0.2 | 0.69 | 1 | 10
31 | 130 | CONCLUIDO | 4.5807 | 21.83 | 17.9 | 46.7 | 0.58 | 23 | 267.18 | 59.19 | 8.75 | 21 | 69.24 | 33186.95 | 263.07 | 1286.75 | 81.04 | 59.9 | 10411.99 | 0.74 | 0.95 | 0.2 | 0.62 | 1 | 10
32 | 130 | CONCLUIDO | 4.5965 | 21.76 | 17.88 | 48.75 | 0.6 | 22 | 267.66 | 59.19 | 9 | 20 | 69.46 | 33245.29 | 261.42 | 1286.77 | 80.12 | 59.9 | 9956.62 | 0.75 | 0.95 | 0.2 | 0.6 | 1 | 10
33 | 130 | CONCLUIDO | 4.5907 | 21.78 | 17.9 | 48.83 | 0.61 | 22 | 268.13 | 59.19 | 9.25 | 20 | 69.69 | 33303.72 | 260.52 | 1286.84 | 81.07 | 59.9 | 10432.45 | 0.74 | 0.95 | 0.2 | 0.63 | 1 | 10
34 | 130 | CONCLUIDO | 4.614 | 21.67 | 17.84 | 50.98 | 0.63 | 21 | 268.61 | 59.19 | 9.5 | 19 | 69.91 | 33362.23 | 259.21 | 1286.83 | 78.97 | 59.9 | 9385.99 | 0.76 | 0.95 | 0.2 | 0.56 | 1 | 10
35 | 130 | CONCLUIDO | 4.6315 | 21.59 | 17.81 | 53.43 | 0.64 | 20 | 269.08 | 59.19 | 9.75 | 18 | 70.14 | 33420.83 | 256.87 | 1286.79 | 77.84 | 59.9 | 8823.3 | 0.77 | 0.95 | 0.2 | 0.53 | 1 | 10
36 | 130 | CONCLUIDO | 4.6289 | 21.6 | 17.82 | 53.46 | 0.66 | 20 | 269.56 | 59.19 | 10 | 18 | 70.36 | 33479.51 | 256.91 | 1286.84 | 78.35 | 59.9 | 9082.37 | 0.76 | 0.95 | 0.19 | 0.54 | 1 | 10
37 | 130 | CONCLUIDO | 4.65 | 21.51 | 17.77 | 56.12 | 0.68 | 19 | 270.03 | 59.19 | 10.25 | 17 | 70.59 | 33538.28 | 254.58 | 1286.75 | 76.69 | 59.9 | 8253.14 | 0.78 | 0.96 | 0.19 | 0.49 | 1 | 10
38 | 130 | CONCLUIDO | 4.649 | 21.51 | 17.78 | 56.14 | 0.69 | 19 | 270.51 | 59.19 | 10.5 | 17 | 70.82 | 33597.14 | 254.32 | 1286.8 | 76.79 | 59.9 | 8305.3 | 0.78 | 0.96 | 0.19 | 0.5 | 1 | 10
39 | 130 | CONCLUIDO | 4.6796 | 21.37 | 17.68 | 58.95 | 0.71 | 18 | 270.99 | 59.19 | 10.75 | 16 | 71.04 | 33656.08 | 250.48 | 1286.77 | 74.03 | 59.9 | 6927.86 | 0.81 | 0.96 | 0.18 | 0.41 | 1 | 10
40 | 130 | CONCLUIDO | 4.6642 | 21.44 | 17.75 | 59.18 | 0.72 | 18 | 271.47 | 59.19 | 11 | 16 | 71.27 | 33715.11 | 251.14 | 1286.85 | 76.21 | 59.9 | 8019.04 | 0.79 | 0.96 | 0.19 | 0.48 | 1 | 10
41 | 130 | CONCLUIDO | 4.6791 | 21.37 | 17.74 | 62.6 | 0.74 | 17 | 271.95 | 59.19 | 11.25 | 15 | 71.5 | 33774.23 | 249.35 | 1286.76 | 75.63 | 59.9 | 7735.55 | 0.79 | 0.96 | 0.19 | 0.46 | 1 | 10
42 | 130 | CONCLUIDO | 4.6759 | 21.39 | 17.75 | 62.65 | 0.75 | 17 | 272.43 | 59.19 | 11.5 | 15 | 71.73 | 33833.57 | 249 | 1286.77 | 76 | 59.9 | 7921.18 | 0.79 | 0.96 | 0.19 | 0.47 | 1 | 10
43 | 130 | CONCLUIDO | 4.6796 | 21.37 | 17.73 | 62.59 | 0.77 | 17 | 272.91 | 59.19 | 11.75 | 15 | 71.96 | 33892.87 | 247.76 | 1286.81 | 75.51 | 59.9 | 7673.4 | 0.79 | 0.96 | 0.19 | 0.46 | 1 | 10
44 | 130 | CONCLUIDO | 4.6994 | 21.28 | 17.69 | 66.35 | 0.78 | 16 | 273.39 | 59.19 | 12 | 14 | 72.2 | 33952.26 | 245.18 | 1286.75 | 74.19 | 59.9 | 7019.06 | 0.81 | 0.96 | 0.19 | 0.42 | 1 | 10
45 | 130 | CONCLUIDO | 4.695 | 21.3 | 17.71 | 66.42 | 0.8 | 16 | 273.87 | 59.19 | 12.25 | 14 | 72.43 | 34011.74 | 244.49 | 1286.76 | 74.88 | 59.9 | 7365.88 | 0.8 | 0.96 | 0.19 | 0.43 | 1 | 10
46 | 130 | CONCLUIDO | 4.7176 | 21.2 | 17.66 | 70.64 | 0.81 | 15 | 274.35 | 59.19 | 12.5 | 13 | 72.66 | 34071.31 | 242.68 | 1286.76 | 72.93 | 59.9 | 6396.69 | 0.82 | 0.96 | 0.19 | 0.38 | 1 | 10
47 | 130 | CONCLUIDO | 4.7156 | 21.21 | 17.67 | 70.67 | 0.83 | 15 | 274.84 | 59.19 | 12.75 | 13 | 72.89 | 34130.98 | 242.07 | 1286.8 | 73.48 | 59.9 | 6671.97 | 0.82 | 0.96 | 0.18 | 0.39 | 1 | 10
48 | 130 | CONCLUIDO | 4.7127 | 21.22 | 17.68 | 70.72 | 0.84 | 15 | 275.32 | 59.19 | 13 | 13 | 73.13 | 34190.73 | 240.88 | 1286.77 | 73.83 | 59.9 | 6845.17 | 0.81 | 0.96 | 0.19 | 0.4 | 1 | 10
49 | 130 | CONCLUIDO | 4.7362 | 21.11 | 17.62 | 75.53 | 0.86 | 14 | 275.81 | 59.19 | 13.25 | 12 | 73.36 | 34250.57 | 239.08 | 1286.75 | 71.89 | 59.9 | 5882.32 | 0.83 | 0.96 | 0.19 | 0.35 | 1 | 10
50 | 130 | CONCLUIDO | 4.7494 | 21.06 | 17.57 | 75.28 | 0.87 | 14 | 276.29 | 59.19 | 13.5 | 12 | 73.6 | 34310.51 | 236.92 | 1286.81 | 69.78 | 59.9 | 4823.02 | 0.86 | 0.97 | 0.19 | 0.29 | 1 | 10
51 | 130 | CONCLUIDO | 4.7351 | 21.12 | 17.63 | 75.55 | 0.88 | 14 | 276.78 | 59.19 | 13.75 | 12 | 73.84 | 34370.54 | 236.76 | 1286.75 | 72.1 | 59.9 | 5986.86 | 0.83 | 0.96 | 0.18 | 0.35 | 1 | 10
52 | 130 | CONCLUIDO | 4.7489 | 21.06 | 17.62 | 81.31 | 0.9 | 13 | 277.27 | 59.19 | 14 | 11 | 74.07 | 34430.66 | 234.47 | 1286.75 | 71.67 | 59.9 | 5772.63 | 0.84 | 0.96 | 0.19 | 0.34 | 1 | 10
53 | 130 | CONCLUIDO | 4.7465 | 21.07 | 17.63 | 81.36 | 0.91 | 13 | 277.76 | 59.19 | 14.25 | 11 | 74.31 | 34490.87 | 234.86 | 1286.75 | 72.06 | 59.9 | 5970.29 | 0.83 | 0.96 | 0.18 | 0.35 | 1 | 10
54 | 130 | CONCLUIDO | 4.75 | 21.05 | 17.61 | 81.29 | 0.93 | 13 | 278.25 | 59.19 | 14.5 | 11 | 74.55 | 34551.18 | 233.46 | 1286.75 | 71.61 | 59.9 | 5744.4 | 0.84 | 0.96 | 0.18 | 0.34 | 1 | 10
55 | 130 | CONCLUIDO | 4.7445 | 21.08 | 17.64 | 81.4 | 0.94 | 13 | 278.74 | 59.19 | 14.75 | 11 | 74.79 | 34611.59 | 231.07 | 1286.75 | 72.48 | 59.9 | 6177.81 | 0.83 | 0.96 | 0.18 | 0.36 | 1 | 10
56 | 130 | CONCLUIDO | 4.7693 | 20.97 | 17.58 | 87.88 | 0.96 | 12 | 279.23 | 59.19 | 15 | 9 | 75.03 | 34672.08 | 228.92 | 1286.78 | 70.18 | 59.9 | 5034.16 | 0.85 | 0.97 | 0.19 | 0.3 | 1 | 10
57 | 130 | CONCLUIDO | 4.7667 | 20.98 | 17.59 | 87.94 | 0.97 | 12 | 279.72 | 59.19 | 15.25 | 8 | 75.27 | 34732.68 | 228.65 | 1286.76 | 70.67 | 59.9 | 5279.25 | 0.85 | 0.97 | 0.18 | 0.31 | 1 | 10
58 | 130 | CONCLUIDO | 4.767 | 20.98 | 17.59 | 87.93 | 0.98 | 12 | 280.21 | 59.19 | 15.5 | 8 | 75.52 | 34793.36 | 228.93 | 1286.82 | 70.59 | 59.9 | 5241.41 | 0.85 | 0.97 | 0.19 | 0.31 | 1 | 10
59 | 130 | CONCLUIDO | 4.7615 | 21 | 17.61 | 88.05 | 1 | 12 | 280.7 | 59.19 | 15.75 | 6 | 75.76 | 34854.15 | 228.3 | 1286.79 | 71.37 | 59.9 | 5627.78 | 0.84 | 0.96 | 0.19 | 0.33 | 1 | 10
60 | 130 | CONCLUIDO | 4.7714 | 20.96 | 17.57 | 87.83 | 1.01 | 12 | 281.2 | 59.19 | 16 | 6 | 76 | 34915.03 | 227 | 1286.75 | 69.78 | 59.9 | 4833.96 | 0.86 | 0.97 | 0.19 | 0.29 | 1 | 10
61 | 130 | CONCLUIDO | 4.7726 | 20.95 | 17.56 | 87.81 | 1.03 | 12 | 281.69 | 59.19 | 16.25 | 4 | 76.25 | 34976 | 224.83 | 1286.77 | 69.45 | 59.9 | 4668.75 | 0.86 | 0.97 | 0.19 | 0.28 | 1 | 10
62 | 130 | CONCLUIDO | 4.7907 | 20.87 | 17.53 | 95.62 | 1.04 | 11 | 282.19 | 59.19 | 16.5 | 3 | 76.49 | 35037.08 | 223.91 | 1286.75 | 68.68 | 59.9 | 4288.27 | 0.87 | 0.97 | 0.19 | 0.25 | 1 | 10
63 | 130 | CONCLUIDO | 4.7822 | 20.91 | 17.57 | 95.83 | 1.06 | 11 | 282.68 | 59.19 | 16.75 | 1 | 76.74 | 35098.25 | 225.02 | 1286.77 | 69.99 | 59.9 | 4943.96 | 0.86 | 0.97 | 0.19 | 0.29 | 1 | 10
64 | 130 | CONCLUIDO | 4.7725 | 20.95 | 17.61 | 96.06 | 1.07 | 11 | 283.18 | 59.19 | 17 | 1 | 76.98 | 35159.52 | 226.29 | 1286.77 | 71.4 | 59.9 | 5648.38 | 0.84 | 0.96 | 0.19 | 0.33 | 1 | 10
65 | 130 | CONCLUIDO | 4.7687 | 20.97 | 17.63 | 96.15 | 1.08 | 11 | 283.68 | 59.19 | 17.25 | 1 | 77.23 | 35220.89 | 226.89 | 1286.85 | 71.88 | 59.9 | 5887.69 | 0.83 | 0.96 | 0.19 | 0.35 | 1 | 10
66 | 130 | CONCLUIDO | 4.7688 | 20.97 | 17.63 | 96.15 | 1.1 | 11 | 284.17 | 59.19 | 17.5 | 0 | 77.48 | 35282.36 | 227.04 | 1286.75 | 71.75 | 59.9 | 5823.11 | 0.83 | 0.96 | 0.2 | 0.35 | 1 | 10

## RESULTADOS_13
Unnamed: 0 | Volume de calda [L] | STATUS | Capacidade operacional [ha/h] | Tempo de missao [h] | Tempo util [h] | Tempo por voo [min] | Autonomia Projetada [h] | N° Voos | MTOW [kg] | Massa Estrutura [kg] | Combustível [kg] | Abastecimentos | Massa gerador | Potência gerador [W] | Combustível consumido [L] | Calda cons [L] | Distância percorrida [km] | Distância Pulverizando [km] | RTL ACUMULADO[m] | EOC [km/km] | EOC [h/h] | Tempo de manobra [h] | Tempo rtl_rtw [h] | V pulv [m/s] | V desloc [m/s]
0 | 75 | CONCLUIDO | 3.221 | 31.05 | 22.9 | 7.16 | 0.12 | 192 | 150.44 | 49.1 | 1 | 190 | 25.34 | 18787.76 | 264.69 | 1287.25 | 244.24 | 59.9 | 91166.86 | 0.25 | 0.74 | 0.47 | 5.62 | 1 | 10
1 | 75 | CONCLUIDO | 3.5617 | 28.08 | 21.43 | 8.99 | 0.15 | 143 | 150.78 | 49.1 | 1.25 | 141 | 25.44 | 18830.65 | 245.5 | 1286.99 | 196.11 | 59.9 | 67346.56 | 0.31 | 0.79 | 0.4 | 4.15 | 1 | 10
2 | 75 | CONCLUIDO | 3.8106 | 26.24 | 20.51 | 10.89 | 0.18 | 113 | 151.13 | 49.1 | 1.5 | 111 | 25.54 | 18873.58 | 232.99 | 1287.06 | 166.03 | 59.9 | 52455.42 | 0.36 | 0.83 | 0.35 | 3.23 | 1 | 10
3 | 75 | CONCLUIDO | 3.9827 | 25.11 | 19.96 | 12.74 | 0.2 | 94 | 151.48 | 49.1 | 1.75 | 92 | 25.64 | 18916.54 | 224.79 | 1286.92 | 148.11 | 59.9 | 43587.58 | 0.4 | 0.85 | 0.31 | 2.68 | 1 | 10
4 | 75 | CONCLUIDO | 4.1381 | 24.17 | 19.48 | 14.79 | 0.23 | 79 | 151.83 | 49.1 | 2 | 77 | 25.73 | 18959.54 | 217.24 | 1286.89 | 132.4 | 59.9 | 35808.55 | 0.45 | 0.87 | 0.29 | 2.2 | 1 | 10
5 | 75 | CONCLUIDO | 4.2388 | 23.59 | 19.21 | 16.7 | 0.26 | 69 | 152.18 | 49.1 | 2.25 | 67 | 25.83 | 19002.56 | 212.37 | 1287 | 123.28 | 59.9 | 31302.29 | 0.49 | 0.88 | 0.28 | 1.93 | 1 | 10
6 | 75 | CONCLUIDO | 4.3337 | 23.07 | 18.93 | 18.62 | 0.29 | 61 | 152.53 | 49.1 | 2.5 | 59 | 25.93 | 19045.63 | 207.49 | 1286.81 | 114.38 | 59.9 | 26887.85 | 0.52 | 0.9 | 0.26 | 1.66 | 1 | 10
7 | 75 | CONCLUIDO | 4.4567 | 22.44 | 18.51 | 20.57 | 0.32 | 54 | 152.88 | 49.1 | 2.75 | 52 | 26.03 | 19088.72 | 200.43 | 1286.83 | 100.23 | 59.9 | 19851.09 | 0.6 | 0.92 | 0.24 | 1.23 | 1 | 10
8 | 75 | CONCLUIDO | 4.4072 | 22.69 | 18.89 | 22.66 | 0.35 | 50 | 153.23 | 49.1 | 3 | 48 | 26.13 | 19131.85 | 203.56 | 1286.79 | 114.23 | 59.9 | 26870.18 | 0.52 | 0.9 | 0.23 | 1.61 | 1 | 10
9 | 75 | CONCLUIDO | 4.5006 | 22.22 | 18.57 | 24.76 | 0.37 | 45 | 153.58 | 49.1 | 3.25 | 43 | 26.23 | 19175.02 | 198.08 | 1286.81 | 102.93 | 59.9 | 21244.09 | 0.58 | 0.91 | 0.23 | 1.29 | 1 | 10
10 | 75 | CONCLUIDO | 4.5522 | 21.97 | 18.44 | 26.98 | 0.4 | 41 | 153.93 | 49.1 | 3.5 | 39 | 26.33 | 19218.22 | 194.54 | 1286.82 | 98.47 | 59.9 | 19034.9 | 0.61 | 0.92 | 0.23 | 1.16 | 1 | 10
11 | 75 | CONCLUIDO | 4.5893 | 21.79 | 18.35 | 28.98 | 0.43 | 38 | 154.28 | 49.1 | 3.75 | 36 | 26.43 | 19261.45 | 190.96 | 1286.8 | 95.73 | 59.9 | 17679.14 | 0.63 | 0.93 | 0.22 | 1.07 | 1 | 10
12 | 75 | CONCLUIDO | 4.6249 | 21.62 | 18.28 | 31.33 | 0.46 | 35 | 154.63 | 49.1 | 4 | 33 | 26.53 | 19304.72 | 188.57 | 1286.82 | 93.2 | 59.9 | 16429.06 | 0.64 | 0.93 | 0.22 | 1 | 1 | 10
13 | 75 | CONCLUIDO | 4.6578 | 21.47 | 18.18 | 33.06 | 0.49 | 33 | 154.98 | 49.1 | 4.25 | 31 | 26.63 | 19348.03 | 185.31 | 1286.76 | 90.27 | 59.9 | 14973.54 | 0.66 | 0.93 | 0.21 | 0.91 | 1 | 10
14 | 75 | CONCLUIDO | 4.6996 | 21.28 | 18.09 | 36.17 | 0.51 | 30 | 155.33 | 49.1 | 4.5 | 28 | 26.74 | 19391.36 | 182.12 | 1286.86 | 86.85 | 59.9 | 13281.92 | 0.69 | 0.94 | 0.21 | 0.81 | 1 | 10
15 | 75 | CONCLUIDO | 4.7275 | 21.15 | 18.02 | 38.62 | 0.54 | 28 | 155.68 | 49.1 | 4.75 | 26 | 26.84 | 19434.74 | 179.04 | 1286.85 | 84.77 | 59.9 | 12247.75 | 0.71 | 0.94 | 0.21 | 0.74 | 1 | 10
16 | 75 | CONCLUIDO | 4.7639 | 20.99 | 17.89 | 39.75 | 0.57 | 27 | 156.03 | 49.1 | 5 | 25 | 26.94 | 19478.15 | 175.22 | 1286.84 | 80.64 | 59.9 | 10191.6 | 0.74 | 0.95 | 0.19 | 0.61 | 1 | 10
17 | 75 | CONCLUIDO | 4.7566 | 21.02 | 17.98 | 43.16 | 0.59 | 25 | 156.39 | 49.1 | 5.25 | 23 | 27.04 | 19521.59 | 174.5 | 1286.75 | 83.76 | 59.9 | 11762.32 | 0.72 | 0.94 | 0.2 | 0.71 | 1 | 10
18 | 75 | CONCLUIDO | 4.7671 | 20.98 | 17.97 | 44.92 | 0.62 | 24 | 156.74 | 49.1 | 5.5 | 22 | 27.14 | 19565.07 | 171.89 | 1286.82 | 83.17 | 59.9 | 11467.57 | 0.72 | 0.95 | 0.2 | 0.69 | 1 | 10
19 | 75 | CONCLUIDO | 4.7997 | 20.83 | 17.89 | 48.78 | 0.65 | 22 | 157.09 | 49.1 | 5.75 | 19 | 27.25 | 19608.58 | 168.55 | 1286.76 | 80.49 | 59.9 | 10140.61 | 0.74 | 0.95 | 0.2 | 0.61 | 1 | 10
20 | 75 | CONCLUIDO | 4.8177 | 20.76 | 17.84 | 50.97 | 0.67 | 21 | 157.44 | 49.1 | 6 | 18 | 27.35 | 19652.13 | 165.4 | 1286.87 | 78.89 | 59.9 | 9343.04 | 0.76 | 0.95 | 0.2 | 0.56 | 1 | 10
21 | 75 | CONCLUIDO | 4.8295 | 20.71 | 17.82 | 53.46 | 0.7 | 20 | 157.8 | 49.1 | 6.25 | 15 | 27.45 | 19695.71 | 162.99 | 1286.75 | 78.17 | 59.9 | 8988.67 | 0.77 | 0.95 | 0.2 | 0.54 | 1 | 10
22 | 75 | CONCLUIDO | 4.8413 | 20.66 | 17.8 | 56.21 | 0.73 | 19 | 158.15 | 49.1 | 6.5 | 10 | 27.56 | 19739.33 | 160.21 | 1286.81 | 77.43 | 59.9 | 8625.5 | 0.77 | 0.95 | 0.2 | 0.52 | 1 | 10
23 | 75 | CONCLUIDO | 4.848 | 20.63 | 17.77 | 56.12 | 0.75 | 19 | 158.51 | 49.1 | 6.75 | 4 | 27.66 | 19782.99 | 160.56 | 1286.78 | 76.04 | 59.9 | 7930.15 | 0.79 | 0.96 | 0.21 | 0.49 | 1 | 10
24 | 75 | CONCLUIDO | 4.8539 | 20.6 | 17.75 | 56.04 | 0.78 | 19 | 158.86 | 49.1 | 7 | 1 | 27.77 | 19826.68 | 159.13 | 1286.75 | 74.96 | 59.9 | 7391.46 | 0.8 | 0.96 | 0.22 | 0.47 | 1 | 10
25 | 75 | CONCLUIDO | 4.8458 | 20.64 | 17.78 | 56.15 | 0.81 | 19 | 159.22 | 49.1 | 7.25 | 0 | 27.87 | 19870.53 | 159.32 | 1286.86 | 76.26 | 59.9 | 8038.67 | 0.79 | 0.96 | 0.21 | 0.5 | 1 | 10

## RESULTADOS_17
Unnamed: 0 | Volume de calda [L] | STATUS | Capacidade operacional [ha/h] | Tempo de missao [h] | Tempo util [h] | Tempo por voo [min] | Autonomia Projetada [h] | N° Voos | MTOW [kg] | Massa Estrutura [kg] | Combustível [kg] | Abastecimentos | Massa gerador | Potência gerador [W] | Combustível consumido [L] | Calda cons [L] | Distância percorrida [km] | Distância Pulverizando [km] | RTL ACUMULADO[m] | EOC [km/km] | EOC [h/h] | Tempo de manobra [h] | Tempo rtl_rtw [h] | V pulv [m/s] | V desloc [m/s]
0 | 95 | CONCLUIDO | 2.8193 | 35.47 | 24.25 | 6.19 | 0.1 | 235 | 185.69 | 53.44 | 1 | 233 | 36.26 | 23136.14 | 323.46 | 1287.22 | 288.27 | 59.9 | 112964.11 | 0.21 | 0.7 | 0.55 | 6.97 | 1 | 10
1 | 95 | CONCLUIDO | 3.2097 | 31.16 | 22.28 | 7.77 | 0.12 | 172 | 186.07 | 53.44 | 1.25 | 170 | 36.39 | 23182.76 | 295.37 | 1287.19 | 224.3 | 59.9 | 81294.77 | 0.27 | 0.76 | 0.44 | 5 | 1 | 10
2 | 95 | CONCLUIDO | 3.4901 | 28.65 | 21.16 | 9.4 | 0.14 | 135 | 186.45 | 53.44 | 1.5 | 133 | 36.51 | 23229.42 | 278.8 | 1286.99 | 187.43 | 59.9 | 63044.41 | 0.32 | 0.8 | 0.38 | 3.88 | 1 | 10
3 | 95 | CONCLUIDO | 3.6867 | 27.12 | 20.49 | 10.98 | 0.17 | 112 | 186.83 | 53.44 | 1.75 | 110 | 36.64 | 23276.13 | 268.35 | 1286.9 | 165.16 | 59.9 | 52024.08 | 0.36 | 0.83 | 0.34 | 3.21 | 1 | 10
4 | 95 | CONCLUIDO | 3.85 | 25.97 | 19.97 | 12.61 | 0.19 | 95 | 187.21 | 53.44 | 2 | 93 | 36.77 | 23322.88 | 259.98 | 1286.89 | 148.39 | 59.9 | 43726.15 | 0.4 | 0.85 | 0.31 | 2.69 | 1 | 10
5 | 95 | CONCLUIDO | 3.9819 | 25.11 | 19.59 | 14.34 | 0.21 | 82 | 187.59 | 53.44 | 2.25 | 80 | 36.9 | 23369.68 | 253.68 | 1286.9 | 135.95 | 59.9 | 37571 | 0.44 | 0.87 | 0.3 | 2.31 | 1 | 10
6 | 95 | CONCLUIDO | 4.0792 | 24.51 | 19.33 | 15.89 | 0.24 | 73 | 187.97 | 53.44 | 2.5 | 71 | 37.03 | 23416.52 | 248.74 | 1286.98 | 127.47 | 59.9 | 33374.27 | 0.47 | 0.88 | 0.28 | 2.05 | 1 | 10
7 | 95 | CONCLUIDO | 4.1734 | 23.96 | 19.07 | 17.61 | 0.26 | 65 | 188.35 | 53.44 | 2.75 | 63 | 37.16 | 23463.4 | 244.02 | 1286.75 | 119.09 | 59.9 | 29224.11 | 0.5 | 0.89 | 0.27 | 1.8 | 1 | 10
8 | 95 | CONCLUIDO | 4.2496 | 23.53 | 18.87 | 19.19 | 0.28 | 59 | 188.73 | 53.44 | 3 | 57 | 37.29 | 23510.33 | 239.82 | 1286.86 | 112.05 | 59.9 | 25736.85 | 0.53 | 0.9 | 0.26 | 1.59 | 1 | 10
9 | 95 | CONCLUIDO | 4.3612 | 22.93 | 18.49 | 20.93 | 0.3 | 53 | 189.11 | 53.44 | 3.25 | 51 | 37.42 | 23557.3 | 233.13 | 1286.77 | 99.78 | 59.9 | 19631.87 | 0.6 | 0.92 | 0.23 | 1.21 | 1 | 10
10 | 95 | CONCLUIDO | 4.3076 | 23.21 | 18.89 | 22.66 | 0.33 | 50 | 189.49 | 53.44 | 3.5 | 48 | 37.55 | 23604.32 | 237.48 | 1286.79 | 114.11 | 59.9 | 26807.55 | 0.52 | 0.9 | 0.23 | 1.61 | 1 | 10
11 | 95 | CONCLUIDO | 4.3838 | 22.81 | 18.63 | 24.3 | 0.35 | 46 | 189.87 | 53.44 | 3.75 | 44 | 37.69 | 23651.38 | 232.41 | 1286.89 | 104.95 | 59.9 | 22251.76 | 0.57 | 0.91 | 0.24 | 1.35 | 1 | 10
12 | 95 | CONCLUIDO | 4.4288 | 22.58 | 18.51 | 25.83 | 0.37 | 43 | 190.25 | 53.44 | 4 | 41 | 37.82 | 23698.48 | 229.4 | 1286.95 | 100.87 | 59.9 | 20226.81 | 0.59 | 0.92 | 0.23 | 1.23 | 1 | 10
13 | 95 | CONCLUIDO | 4.4722 | 22.36 | 18.4 | 27.6 | 0.4 | 40 | 190.63 | 53.44 | 4.25 | 38 | 37.95 | 23745.63 | 226.46 | 1286.86 | 97.12 | 59.9 | 18365.05 | 0.62 | 0.92 | 0.23 | 1.12 | 1 | 10
14 | 95 | CONCLUIDO | 4.5142 | 22.15 | 18.31 | 29.69 | 0.42 | 37 | 191.02 | 53.44 | 4.5 | 35 | 38.08 | 23792.83 | 224.16 | 1286.77 | 94.24 | 59.9 | 16939.03 | 0.64 | 0.93 | 0.22 | 1.03 | 1 | 10
15 | 95 | CONCLUIDO | 4.5444 | 22 | 18.23 | 31.26 | 0.44 | 35 | 191.4 | 53.44 | 4.75 | 33 | 38.22 | 23840.07 | 221.2 | 1286.8 | 91.73 | 59.9 | 15695.69 | 0.65 | 0.93 | 0.22 | 0.96 | 1 | 10
16 | 95 | CONCLUIDO | 4.5681 | 21.89 | 18.19 | 33.08 | 0.46 | 33 | 191.78 | 53.44 | 5 | 31 | 38.35 | 23887.36 | 219.28 | 1286.78 | 90.56 | 59.9 | 15121.52 | 0.66 | 0.93 | 0.22 | 0.92 | 1 | 10
17 | 95 | CONCLUIDO | 4.5991 | 21.74 | 18.12 | 35.07 | 0.48 | 31 | 192.17 | 53.44 | 5.25 | 29 | 38.48 | 23934.69 | 217.03 | 1286.77 | 88.18 | 59.9 | 13940.31 | 0.68 | 0.94 | 0.21 | 0.84 | 1 | 10
18 | 95 | CONCLUIDO | 4.6292 | 21.6 | 18.05 | 37.35 | 0.51 | 29 | 192.55 | 53.44 | 5.5 | 27 | 38.62 | 23982.06 | 214.44 | 1286.83 | 85.83 | 59.9 | 12774.59 | 0.7 | 0.94 | 0.21 | 0.78 | 1 | 10
19 | 95 | CONCLUIDO | 4.6441 | 21.53 | 18.02 | 38.62 | 0.53 | 28 | 192.94 | 53.44 | 5.75 | 26 | 38.75 | 24029.48 | 212.49 | 1286.79 | 84.81 | 59.9 | 12270.72 | 0.71 | 0.94 | 0.21 | 0.74 | 1 | 10
20 | 95 | CONCLUIDO | 4.6861 | 21.34 | 17.9 | 41.32 | 0.55 | 26 | 193.32 | 53.44 | 6 | 24 | 38.89 | 24076.95 | 209.21 | 1286.78 | 81.31 | 59.9 | 10528.29 | 0.74 | 0.95 | 0.19 | 0.63 | 1 | 10
21 | 95 | CONCLUIDO | 4.6792 | 21.37 | 17.97 | 43.13 | 0.57 | 25 | 193.71 | 53.44 | 6.25 | 23 | 39.02 | 24124.47 | 208.6 | 1286.75 | 83.33 | 59.9 | 11547.34 | 0.72 | 0.94 | 0.2 | 0.69 | 1 | 10
22 | 95 | CONCLUIDO | 4.6934 | 21.31 | 17.94 | 44.86 | 0.59 | 24 | 194.09 | 53.44 | 6.5 | 22 | 39.16 | 24172.03 | 207.04 | 1286.86 | 82.45 | 59.9 | 11111.99 | 0.73 | 0.95 | 0.2 | 0.67 | 1 | 10
23 | 95 | CONCLUIDO | 4.7066 | 21.25 | 17.92 | 46.75 | 0.62 | 23 | 194.48 | 53.44 | 6.75 | 21 | 39.29 | 24219.63 | 205.04 | 1286.77 | 81.51 | 59.9 | 10646.64 | 0.73 | 0.95 | 0.21 | 0.65 | 1 | 10
24 | 95 | CONCLUIDO | 4.724 | 21.17 | 17.88 | 48.77 | 0.64 | 22 | 194.86 | 53.44 | 7 | 20 | 39.43 | 24267.28 | 202.49 | 1286.77 | 80.26 | 59.9 | 10025.73 | 0.75 | 0.95 | 0.2 | 0.6 | 1 | 10
25 | 95 | CONCLUIDO | 4.7404 | 21.1 | 17.84 | 50.99 | 0.66 | 21 | 195.25 | 53.44 | 7.25 | 19 | 39.57 | 24314.98 | 200.17 | 1286.79 | 79.17 | 59.9 | 9485.6 | 0.76 | 0.95 | 0.2 | 0.57 | 1 | 10
26 | 95 | CONCLUIDO | 4.756 | 21.03 | 17.81 | 53.44 | 0.68 | 20 | 195.64 | 53.44 | 7.5 | 18 | 39.7 | 24362.73 | 197.49 | 1286.85 | 78.03 | 59.9 | 8918.88 | 0.77 | 0.95 | 0.2 | 0.54 | 1 | 10
27 | 95 | CONCLUIDO | 4.7714 | 20.96 | 17.78 | 56.16 | 0.7 | 19 | 196.03 | 53.44 | 7.75 | 17 | 39.84 | 24410.52 | 194.85 | 1286.81 | 76.98 | 59.9 | 8402.15 | 0.78 | 0.95 | 0.2 | 0.5 | 1 | 10
28 | 95 | CONCLUIDO | 4.775 | 20.94 | 17.77 | 56.1 | 0.72 | 19 | 196.41 | 53.44 | 8 | 17 | 39.98 | 24458.36 | 194.36 | 1286.85 | 76.52 | 59.9 | 8168.08 | 0.78 | 0.96 | 0.19 | 0.49 | 1 | 10
29 | 95 | CONCLUIDO | 4.7746 | 20.94 | 17.81 | 59.35 | 0.74 | 18 | 196.8 | 53.44 | 8.25 | 16 | 40.12 | 24506.24 | 191.52 | 1286.84 | 78.2 | 59.9 | 9015.07 | 0.77 | 0.95 | 0.19 | 0.53 | 1 | 10
30 | 95 | CONCLUIDO | 4.7987 | 20.84 | 17.74 | 62.6 | 0.77 | 17 | 197.19 | 53.44 | 8.5 | 15 | 40.26 | 24554.18 | 188.59 | 1286.8 | 75.62 | 59.9 | 7731.86 | 0.79 | 0.96 | 0.19 | 0.46 | 1 | 10
31 | 95 | CONCLUIDO | 4.7983 | 20.84 | 17.74 | 62.61 | 0.79 | 17 | 197.58 | 53.44 | 8.75 | 13 | 40.39 | 24602.15 | 187.78 | 1286.76 | 75.72 | 59.9 | 7777.78 | 0.79 | 0.96 | 0.19 | 0.46 | 1 | 10
32 | 95 | CONCLUIDO | 4.8153 | 20.77 | 17.7 | 66.39 | 0.81 | 16 | 197.97 | 53.44 | 9 | 11 | 40.53 | 24650.18 | 186.07 | 1286.78 | 74.34 | 59.9 | 7094.76 | 0.81 | 0.96 | 0.19 | 0.43 | 1 | 10
33 | 95 | CONCLUIDO | 4.8094 | 20.79 | 17.73 | 66.48 | 0.83 | 16 | 198.36 | 53.44 | 9.25 | 9 | 40.67 | 24698.26 | 184.26 | 1286.75 | 75.22 | 59.9 | 7533.79 | 0.8 | 0.96 | 0.2 | 0.45 | 1 | 10
34 | 95 | CONCLUIDO | 4.829 | 20.71 | 17.68 | 70.73 | 0.85 | 15 | 198.75 | 53.44 | 9.5 | 6 | 40.81 | 24746.38 | 181.83 | 1286.77 | 73.46 | 59.9 | 6661.17 | 0.82 | 0.96 | 0.2 | 0.4 | 1 | 10
35 | 95 | CONCLUIDO | 4.8259 | 20.72 | 17.69 | 70.78 | 0.87 | 15 | 199.14 | 53.44 | 9.75 | 3 | 40.95 | 24794.55 | 182.13 | 1286.77 | 73.76 | 59.9 | 6810.69 | 0.81 | 0.96 | 0.2 | 0.42 | 1 | 10
36 | 95 | CONCLUIDO | 4.8246 | 20.73 | 17.7 | 70.8 | 0.89 | 15 | 199.53 | 53.44 | 10 | 2 | 41.1 | 24842.77 | 182.21 | 1286.83 | 73.93 | 59.9 | 6894.69 | 0.81 | 0.96 | 0.2 | 0.42 | 1 | 10
37 | 95 | CONCLUIDO | 4.8303 | 20.7 | 17.68 | 70.7 | 0.91 | 15 | 199.92 | 53.44 | 10.25 | 0 | 41.24 | 24891.03 | 182.61 | 1286.84 | 72.89 | 59.9 | 6376.49 | 0.82 | 0.96 | 0.21 | 0.4 | 1 | 10

## RESULTADOS_9
Unnamed: 0 | Volume de calda [L] | STATUS | Capacidade operacional [ha/h] | Tempo de missao [h] | Tempo util [h] | Tempo por voo [min] | Autonomia Projetada [h] | N° Voos | MTOW [kg] | Massa Estrutura [kg] | Combustível [kg] | Abastecimentos | Massa gerador | Potência gerador [W] | Combustível consumido [L] | Calda cons [L] | Distância percorrida [km] | Distância Pulverizando [km] | RTL ACUMULADO[m] | EOC [km/km] | EOC [h/h] | Tempo de manobra [h] | Tempo rtl_rtw [h] | V pulv [m/s] | V desloc [m/s]
0 | 55 | CONCLUIDO | 3.6569 | 27.35 | 21.65 | 8.6 | 0.15 | 151 | 116.05 | 43.4 | 1 | 149 | 16.65 | 14546.17 | 208.03 | 1286.99 | 203.77 | 59.9 | 71135.29 | 0.29 | 0.78 | 0.4 | 4.37 | 1 | 10
1 | 55 | CONCLUIDO | 3.9532 | 25.3 | 20.51 | 10.89 | 0.19 | 113 | 116.37 | 43.4 | 1.25 | 111 | 16.72 | 14585.96 | 194.32 | 1287 | 166.04 | 59.9 | 52459.65 | 0.36 | 0.83 | 0.34 | 3.23 | 1 | 10
2 | 55 | CONCLUIDO | 4.1551 | 24.07 | 19.83 | 13.22 | 0.23 | 90 | 116.69 | 43.4 | 1.5 | 88 | 16.79 | 14625.77 | 185.26 | 1286.97 | 143.82 | 59.9 | 41466.23 | 0.42 | 0.86 | 0.31 | 2.55 | 1 | 10
3 | 55 | CONCLUIDO | 4.2966 | 23.27 | 19.4 | 15.52 | 0.26 | 75 | 117.01 | 43.4 | 1.75 | 73 | 16.86 | 14665.62 | 178.49 | 1286.82 | 129.64 | 59.9 | 34448.34 | 0.46 | 0.88 | 0.28 | 2.12 | 1 | 10
4 | 55 | CONCLUIDO | 4.4253 | 22.6 | 19.01 | 18.1 | 0.3 | 63 | 117.34 | 43.4 | 2 | 61 | 16.94 | 14705.49 | 172.27 | 1286.9 | 116.92 | 59.9 | 28151.5 | 0.51 | 0.89 | 0.26 | 1.73 | 1 | 10
5 | 55 | CONCLUIDO | 4.5699 | 21.88 | 18.51 | 20.56 | 0.34 | 54 | 117.66 | 43.4 | 2.25 | 52 | 17.01 | 14745.39 | 164.42 | 1286.82 | 100.06 | 59.9 | 19763.84 | 0.6 | 0.92 | 0.24 | 1.23 | 1 | 10
6 | 55 | CONCLUIDO | 4.5248 | 22.1 | 18.85 | 23.08 | 0.37 | 49 | 117.98 | 43.4 | 2.5 | 47 | 17.08 | 14785.31 | 165.93 | 1286.84 | 112.49 | 59.9 | 26006.5 | 0.53 | 0.9 | 0.24 | 1.57 | 1 | 10
7 | 55 | CONCLUIDO | 4.6252 | 21.62 | 18.51 | 25.83 | 0.41 | 43 | 118.31 | 43.4 | 2.75 | 41 | 17.16 | 14825.26 | 159.4 | 1286.77 | 101.04 | 59.9 | 20308.95 | 0.59 | 0.92 | 0.23 | 1.23 | 1 | 10
8 | 55 | CONCLUIDO | 4.6742 | 21.39 | 18.38 | 28.27 | 0.45 | 39 | 118.63 | 43.4 | 3 | 37 | 17.23 | 14865.24 | 155.62 | 1286.83 | 96.62 | 59.9 | 18119.58 | 0.62 | 0.92 | 0.22 | 1.1 | 1 | 10
9 | 55 | CONCLUIDO | 4.7243 | 21.17 | 18.25 | 31.28 | 0.48 | 35 | 118.96 | 43.4 | 3.25 | 33 | 17.31 | 14905.25 | 151.14 | 1286.85 | 92.16 | 59.9 | 15911.54 | 0.65 | 0.93 | 0.22 | 0.97 | 1 | 10
10 | 55 | CONCLUIDO | 4.7615 | 21 | 18.15 | 34.04 | 0.52 | 32 | 119.28 | 43.4 | 3.5 | 30 | 17.38 | 14945.29 | 147.08 | 1286.81 | 89.23 | 59.9 | 14461.22 | 0.67 | 0.94 | 0.21 | 0.88 | 1 | 10
11 | 55 | CONCLUIDO | 4.7971 | 20.85 | 18.07 | 37.38 | 0.55 | 29 | 119.61 | 43.4 | 3.75 | 25 | 17.46 | 14985.35 | 143.24 | 1286.77 | 86.34 | 59.9 | 13031.41 | 0.69 | 0.94 | 0.21 | 0.79 | 1 | 10
12 | 55 | CONCLUIDO | 4.8491 | 20.62 | 17.89 | 39.76 | 0.59 | 27 | 119.93 | 43.4 | 4 | 21 | 17.53 | 15025.44 | 138.5 | 1286.75 | 80.46 | 59.9 | 10099.37 | 0.74 | 0.95 | 0.2 | 0.62 | 1 | 10
13 | 55 | CONCLUIDO | 4.8467 | 20.63 | 17.95 | 43.08 | 0.62 | 25 | 120.26 | 43.4 | 4.25 | 10 | 17.61 | 15065.56 | 137.29 | 1286.75 | 82.02 | 59.9 | 10889.74 | 0.73 | 0.95 | 0.22 | 0.67 | 1 | 10
14 | 55 | CONCLUIDO | 4.8396 | 20.66 | 17.98 | 43.16 | 0.66 | 25 | 120.58 | 43.4 | 4.5 | 3 | 17.68 | 15105.7 | 137.77 | 1286.89 | 82.42 | 59.9 | 11090.44 | 0.73 | 0.94 | 0.24 | 0.7 | 1 | 10
15 | 55 | CONCLUIDO | 4.8431 | 20.65 | 17.97 | 43.12 | 0.69 | 25 | 120.91 | 43.4 | 4.75 | 0 | 17.76 | 15145.88 | 137.88 | 1286.8 | 81.92 | 59.9 | 10841.94 | 0.73 | 0.95 | 0.24 | 0.69 | 1 | 10

## resultados
Unnamed: 0 | Volume de calda [L] | STATUS | Capacidade operacional [ha/h] | Tempo de missao [h] | Tempo util [h] | Tempo por voo [min] | Autonomia Projetada [h] | N° Voos | MTOW [kg] | Massa Estrutura [kg] | Combustível [kg] | Abastecimentos | Massa gerador | Potência gerador [W] | Combustível consumido [L] | Calda cons [L] | Distância percorrida [km] | Distância Pulverizando [km] | RTL ACUMULADO[m] | EOC [km/km] | EOC [h/h] | Tempo de manobra [h] | Tempo rtl_rtw [h] | V pulv [m/s] | V desloc [m/s]
0 | 100 | CONCLUIDO | 2.7275 | 36.66 | 24.58 | 6 | 0.09 | 246 | 194.77 | 54.38 | 1 | 244 | 39.4 | 24256.19 | 338.36 | 1287.36 | 299.51 | 59.9 | 118530.7 | 0.2 | 0.69 | 0.55 | 7.3 | 1 | 10
1 | 100 | CONCLUIDO | 3.1274 | 31.98 | 22.5 | 7.54 | 0.11 | 179 | 195.16 | 54.38 | 1.25 | 177 | 39.53 | 24303.87 | 307.93 | 1287.17 | 231.15 | 59.9 | 84686.72 | 0.26 | 0.75 | 0.45 | 5.22 | 1 | 10
2 | 100 | CONCLUIDO | 3.4072 | 29.35 | 21.35 | 9.08 | 0.14 | 141 | 195.55 | 54.38 | 1.5 | 139 | 39.67 | 24351.61 | 290.76 | 1287.05 | 193.37 | 59.9 | 65983.19 | 0.31 | 0.8 | 0.39 | 4.07 | 1 | 10
3 | 100 | CONCLUIDO | 3.6191 | 27.63 | 20.6 | 10.66 | 0.16 | 116 | 195.93 | 54.38 | 1.75 | 114 | 39.81 | 24399.39 | 279.04 | 1287.07 | 168.99 | 59.9 | 53921.8 | 0.35 | 0.82 | 0.35 | 3.32 | 1 | 10
4 | 100 | CONCLUIDO | 3.7923 | 26.37 | 20.04 | 12.27 | 0.18 | 98 | 196.32 | 54.38 | 2 | 96 | 39.95 | 24447.22 | 269.94 | 1286.94 | 150.61 | 59.9 | 44817.92 | 0.4 | 0.85 | 0.32 | 2.76 | 1 | 10
5 | 100 | CONCLUIDO | 3.9096 | 25.58 | 19.72 | 13.76 | 0.2 | 86 | 196.71 | 54.38 | 2.25 | 84 | 40.08 | 24495.09 | 264.08 | 1286.97 | 139.91 | 59.9 | 39530.35 | 0.43 | 0.86 | 0.3 | 2.44 | 1 | 10
6 | 100 | CONCLUIDO | 4.0195 | 24.88 | 19.41 | 15.32 | 0.23 | 76 | 197.1 | 54.38 | 2.5 | 74 | 40.22 | 24543.01 | 258.57 | 1287 | 129.94 | 59.9 | 34594.12 | 0.46 | 0.88 | 0.29 | 2.13 | 1 | 10
7 | 100 | CONCLUIDO | 4.1106 | 24.33 | 19.17 | 16.91 | 0.25 | 68 | 197.49 | 54.38 | 2.75 | 66 | 40.36 | 24590.98 | 254.24 | 1286.81 | 122.16 | 59.9 | 30745.38 | 0.49 | 0.89 | 0.27 | 1.89 | 1 | 10
8 | 100 | CONCLUIDO | 4.1957 | 23.83 | 18.95 | 18.63 | 0.27 | 61 | 197.88 | 54.38 | 3 | 59 | 40.5 | 24639 | 249.79 | 1286.92 | 114.77 | 59.9 | 27083.35 | 0.52 | 0.9 | 0.26 | 1.67 | 1 | 10
9 | 100 | CONCLUIDO | 4.2872 | 23.32 | 18.67 | 20.37 | 0.29 | 55 | 198.27 | 54.38 | 3.25 | 53 | 40.64 | 24687.06 | 244.75 | 1286.91 | 105.21 | 59.9 | 22333.6 | 0.57 | 0.91 | 0.26 | 1.39 | 1 | 10
10 | 100 | CONCLUIDO | 4.309 | 23.21 | 18.71 | 22.01 | 0.31 | 51 | 198.66 | 54.38 | 3.5 | 49 | 40.78 | 24735.17 | 243.71 | 1286.8 | 108.41 | 59.9 | 23957.36 | 0.55 | 0.91 | 0.21 | 1.43 | 1 | 10
11 | 100 | CONCLUIDO | 4.3244 | 23.12 | 18.74 | 23.43 | 0.33 | 48 | 199.05 | 54.38 | 3.75 | 46 | 40.92 | 24783.33 | 243.22 | 1286.93 | 108.7 | 59.9 | 24114.14 | 0.55 | 0.91 | 0.24 | 1.46 | 1 | 10
12 | 100 | CONCLUIDO | 4.3914 | 22.77 | 18.54 | 25.29 | 0.36 | 44 | 199.44 | 54.38 | 4 | 42 | 41.06 | 24831.54 | 238.97 | 1286.78 | 102.01 | 59.9 | 20788.56 | 0.59 | 0.92 | 0.24 | 1.27 | 1 | 10
13 | 100 | CONCLUIDO | 4.4356 | 22.54 | 18.43 | 26.98 | 0.38 | 41 | 199.83 | 54.38 | 4.25 | 39 | 41.2 | 24879.79 | 236.36 | 1286.8 | 98.47 | 59.9 | 19034.77 | 0.61 | 0.92 | 0.23 | 1.16 | 1 | 10
14 | 100 | CONCLUIDO | 4.4605 | 22.42 | 18.39 | 28.29 | 0.4 | 39 | 200.22 | 54.38 | 4.5 | 37 | 41.35 | 24928.09 | 234.32 | 1286.75 | 96.92 | 59.9 | 18272.28 | 0.62 | 0.92 | 0.23 | 1.11 | 1 | 10
15 | 100 | CONCLUIDO | 4.5054 | 22.2 | 18.28 | 30.47 | 0.42 | 36 | 200.61 | 54.38 | 4.75 | 34 | 41.49 | 24976.45 | 231.31 | 1286.8 | 93.24 | 59.9 | 16445.93 | 0.64 | 0.93 | 0.22 | 1 | 1 | 10
16 | 100 | CONCLUIDO | 4.5346 | 22.05 | 18.21 | 32.14 | 0.44 | 34 | 201.01 | 54.38 | 5 | 32 | 41.63 | 25024.84 | 229.01 | 1286.84 | 91.01 | 59.9 | 15338.59 | 0.66 | 0.93 | 0.22 | 0.94 | 1 | 10
17 | 100 | CONCLUIDO | 4.564 | 21.91 | 18.15 | 34.03 | 0.46 | 32 | 201.4 | 54.38 | 5.25 | 30 | 41.77 | 25073.29 | 226.67 | 1286.78 | 89.13 | 59.9 | 14410.3 | 0.67 | 0.94 | 0.21 | 0.87 | 1 | 10
18 | 100 | CONCLUIDO | 4.5778 | 21.84 | 18.12 | 35.08 | 0.48 | 31 | 201.79 | 54.38 | 5.5 | 29 | 41.92 | 25121.79 | 224.75 | 1286.91 | 88.03 | 59.9 | 13864.62 | 0.68 | 0.94 | 0.21 | 0.84 | 1 | 10
19 | 100 | CONCLUIDO | 4.61 | 21.69 | 18.05 | 37.34 | 0.51 | 29 | 202.19 | 54.38 | 5.75 | 27 | 42.06 | 25170.34 | 222.28 | 1286.79 | 85.72 | 59.9 | 12721.03 | 0.7 | 0.94 | 0.21 | 0.77 | 1 | 10
20 | 100 | CONCLUIDO | 4.6286 | 21.6 | 18 | 38.57 | 0.53 | 28 | 202.58 | 54.38 | 6 | 26 | 42.2 | 25218.93 | 220.18 | 1286.75 | 83.87 | 59.9 | 11798.96 | 0.71 | 0.94 | 0.21 | 0.72 | 1 | 10
21 | 100 | CONCLUIDO | 4.6623 | 21.45 | 17.92 | 41.36 | 0.55 | 26 | 202.98 | 54.38 | 6.25 | 24 | 42.35 | 25267.7 | 217.8 | 1286.78 | 81.91 | 59.9 | 10831.59 | 0.73 | 0.95 | 0.19 | 0.64 | 1 | 10
22 | 100 | CONCLUIDO | 4.6593 | 21.46 | 17.97 | 43.14 | 0.57 | 25 | 203.37 | 54.38 | 6.5 | 23 | 42.49 | 25316.39 | 216.95 | 1286.85 | 83.39 | 59.9 | 11573.43 | 0.72 | 0.94 | 0.2 | 0.7 | 1 | 10
23 | 100 | CONCLUIDO | 4.6743 | 21.39 | 17.94 | 44.86 | 0.59 | 24 | 203.77 | 54.38 | 6.75 | 22 | 42.64 | 25365.14 | 215.5 | 1286.75 | 82.36 | 59.9 | 11064.44 | 0.73 | 0.95 | 0.2 | 0.67 | 1 | 10
24 | 100 | CONCLUIDO | 4.6896 | 21.32 | 17.91 | 46.73 | 0.61 | 23 | 204.16 | 54.38 | 7 | 21 | 42.78 | 25413.94 | 213.03 | 1286.82 | 81.4 | 59.9 | 10591.85 | 0.74 | 0.95 | 0.2 | 0.64 | 1 | 10
25 | 100 | CONCLUIDO | 4.707 | 21.24 | 17.87 | 48.74 | 0.63 | 22 | 204.56 | 54.38 | 7.25 | 20 | 42.93 | 25462.78 | 211.13 | 1286.85 | 79.96 | 59.9 | 9873.4 | 0.75 | 0.95 | 0.2 | 0.59 | 1 | 10
26 | 100 | CONCLUIDO | 4.7224 | 21.18 | 17.84 | 50.98 | 0.65 | 21 | 204.95 | 54.38 | 7.5 | 19 | 43.08 | 25511.67 | 208.65 | 1286.8 | 79.01 | 59.9 | 9406.25 | 0.76 | 0.95 | 0.2 | 0.56 | 1 | 10
27 | 100 | CONCLUIDO | 4.7192 | 21.19 | 17.86 | 51.02 | 0.67 | 21 | 205.35 | 54.38 | 7.75 | 19 | 43.22 | 25560.62 | 207.31 | 1286.77 | 79.47 | 59.9 | 9637.4 | 0.75 | 0.95 | 0.2 | 0.58 | 1 | 10
28 | 100 | CONCLUIDO | 4.7368 | 21.11 | 17.82 | 53.45 | 0.69 | 20 | 205.75 | 54.38 | 8 | 18 | 43.37 | 25609.61 | 205.83 | 1286.83 | 78.3 | 59.9 | 9053.53 | 0.77 | 0.95 | 0.2 | 0.54 | 1 | 10
29 | 100 | CONCLUIDO | 4.7517 | 21.05 | 17.79 | 56.18 | 0.71 | 19 | 206.15 | 54.38 | 8.25 | 17 | 43.52 | 25658.66 | 203.74 | 1286.77 | 77.33 | 59.9 | 8574.6 | 0.77 | 0.95 | 0.19 | 0.51 | 1 | 10
30 | 100 | CONCLUIDO | 4.7943 | 20.86 | 17.64 | 58.8 | 0.73 | 18 | 206.54 | 54.38 | 8.5 | 16 | 43.67 | 25707.76 | 198.77 | 1286.76 | 72.31 | 59.9 | 6071.26 | 0.83 | 0.96 | 0.19 | 0.36 | 1 | 10
31 | 100 | CONCLUIDO | 4.7677 | 20.97 | 17.76 | 59.19 | 0.75 | 18 | 206.94 | 54.38 | 8.75 | 16 | 43.81 | 25756.9 | 199.34 | 1286.79 | 76.53 | 59.9 | 8180.83 | 0.78 | 0.96 | 0.19 | 0.48 | 1 | 10
32 | 100 | CONCLUIDO | 4.7781 | 20.93 | 17.75 | 62.65 | 0.77 | 17 | 207.34 | 54.38 | 9 | 15 | 43.96 | 25806.1 | 197.74 | 1286.76 | 76.1 | 59.9 | 7968.85 | 0.79 | 0.96 | 0.19 | 0.47 | 1 | 10
33 | 100 | CONCLUIDO | 4.7792 | 20.92 | 17.75 | 62.63 | 0.79 | 17 | 207.74 | 54.38 | 9.25 | 15 | 44.11 | 25855.35 | 195.98 | 1286.85 | 75.88 | 59.9 | 7857.89 | 0.79 | 0.96 | 0.19 | 0.47 | 1 | 10
34 | 100 | CONCLUIDO | 4.7987 | 20.84 | 17.7 | 66.38 | 0.81 | 16 | 208.14 | 54.38 | 9.5 | 12 | 44.26 | 25904.65 | 192.42 | 1286.78 | 74.22 | 59.9 | 7037.28 | 0.81 | 0.96 | 0.19 | 0.42 | 1 | 10
35 | 100 | CONCLUIDO | 4.7935 | 20.86 | 17.72 | 66.46 | 0.83 | 16 | 208.54 | 54.38 | 9.75 | 11 | 44.41 | 25954 | 191.81 | 1286.75 | 75.07 | 59.9 | 7457.72 | 0.8 | 0.96 | 0.19 | 0.45 | 1 | 10
36 | 100 | CONCLUIDO | 4.8135 | 20.78 | 17.68 | 70.7 | 0.85 | 15 | 208.94 | 54.38 | 10 | 11 | 44.56 | 26003.41 | 189.81 | 1286.75 | 73.51 | 59.9 | 6686.33 | 0.81 | 0.96 | 0.19 | 0.4 | 1 | 10
37 | 100 | CONCLUIDO | 4.8121 | 20.78 | 17.68 | 70.72 | 0.87 | 15 | 209.34 | 54.38 | 10.25 | 8 | 44.71 | 26052.86 | 188.43 | 1286.85 | 73.59 | 59.9 | 6723.87 | 0.81 | 0.96 | 0.19 | 0.4 | 1 | 10
38 | 100 | CONCLUIDO | 4.8094 | 20.79 | 17.69 | 70.77 | 0.89 | 15 | 209.74 | 54.38 | 10.5 | 6 | 44.87 | 26102.37 | 188.17 | 1286.75 | 73.89 | 59.9 | 6875.26 | 0.81 | 0.96 | 0.2 | 0.42 | 1 | 10
39 | 100 | CONCLUIDO | 4.831 | 20.7 | 17.64 | 75.59 | 0.91 | 14 | 210.14 | 54.38 | 10.75 | 3 | 45.02 | 26151.93 | 186.34 | 1286.85 | 71.92 | 59.9 | 5896.29 | 0.83 | 0.96 | 0.2 | 0.36 | 1 | 10
40 | 100 | CONCLUIDO | 4.8373 | 20.67 | 17.61 | 75.48 | 0.93 | 14 | 210.55 | 54.38 | 11 | 2 | 45.17 | 26201.54 | 186.57 | 1286.84 | 71 | 59.9 | 5435.49 | 0.84 | 0.96 | 0.2 | 0.33 | 1 | 10
41 | 100 | CONCLUIDO | 4.8327 | 20.69 | 17.63 | 75.56 | 0.95 | 14 | 210.95 | 54.38 | 11.25 | 0 | 45.32 | 26251.2 | 186.99 | 1286.81 | 71.59 | 59.9 | 5730.45 | 0.84 | 0.96 | 0.2 | 0.35 | 1 | 10
0 | 140 | CONCLUIDO | 2.0411 | 48.99 | 27.87 | 4.79 | 0.06 | 349 | 274.09 | 60.56 | 1 | 347 | 72.53 | 34038.11 | 479.26 | 1287.36 | 407.36 | 59.9 | 171938.74 | 0.15 | 0.61 | 0.73 | 10.58 | 1 | 10
1 | 140 | CONCLUIDO | 2.4853 | 40.24 | 24.54 | 6.01 | 0.08 | 245 | 274.57 | 60.56 | 1.25 | 243 | 72.76 | 34097.72 | 420.77 | 1287.4 | 298.26 | 59.9 | 117910.05 | 0.2 | 0.69 | 0.55 | 7.26 | 1 | 10
2 | 140 | CONCLUIDO | 2.8101 | 35.59 | 22.82 | 7.24 | 0.1 | 189 | 275.05 | 60.56 | 1.5 | 187 | 73 | 34157.42 | 390.05 | 1287.07 | 241.46 | 59.9 | 89791.47 | 0.25 | 0.74 | 0.46 | 5.53 | 1 | 10
3 | 140 | CONCLUIDO | 3.0585 | 32.7 | 21.75 | 8.47 | 0.11 | 154 | 275.54 | 60.56 | 1.75 | 152 | 73.23 | 34217.22 | 370.83 | 1287.01 | 206.34 | 59.9 | 72405.92 | 0.29 | 0.78 | 0.42 | 4.47 | 1 | 10
4 | 140 | CONCLUIDO | 3.2549 | 30.72 | 21.03 | 9.71 | 0.13 | 130 | 276.02 | 60.56 | 2 | 128 | 73.47 | 34277.1 | 357.62 | 1287 | 183.03 | 59.9 | 60868.63 | 0.33 | 0.81 | 0.37 | 3.75 | 1 | 10
5 | 140 | CONCLUIDO | 3.4209 | 29.23 | 20.48 | 10.97 | 0.14 | 112 | 276.51 | 60.56 | 2.25 | 110 | 73.71 | 34337.08 | 347.24 | 1287.02 | 165.03 | 59.9 | 51961.07 | 0.36 | 0.83 | 0.34 | 3.2 | 1 | 10
6 | 140 | CONCLUIDO | 3.5471 | 28.19 | 20.12 | 12.19 | 0.16 | 99 | 277 | 60.56 | 2.5 | 97 | 73.94 | 34397.15 | 340.15 | 1287 | 153.35 | 59.9 | 46186.19 | 0.39 | 0.84 | 0.32 | 2.84 | 1 | 10
7 | 140 | CONCLUIDO | 3.6569 | 27.35 | 19.8 | 13.35 | 0.18 | 89 | 277.48 | 60.56 | 2.75 | 87 | 74.18 | 34457.31 | 333.87 | 1286.88 | 142.81 | 59.9 | 40964.31 | 0.42 | 0.86 | 0.3 | 2.52 | 1 | 10
8 | 140 | CONCLUIDO | 3.7607 | 26.59 | 19.51 | 14.63 | 0.19 | 80 | 277.97 | 60.56 | 3 | 78 | 74.42 | 34517.57 | 328.17 | 1286.97 | 133.45 | 59.9 | 36328.09 | 0.45 | 0.87 | 0.29 | 2.23 | 1 | 10
9 | 140 | CONCLUIDO | 3.8418 | 26.03 | 19.32 | 15.88 | 0.21 | 73 | 278.46 | 60.56 | 3.25 | 71 | 74.66 | 34577.92 | 324.06 | 1287 | 126.97 | 59.9 | 33124.59 | 0.47 | 0.88 | 0.28 | 2.04 | 1 | 10
10 | 140 | CONCLUIDO | 3.9165 | 25.53 | 19.13 | 17.13 | 0.22 | 67 | 278.95 | 60.56 | 3.5 | 65 | 74.9 | 34638.36 | 320.11 | 1286.8 | 120.98 | 59.9 | 30161.29 | 0.5 | 0.89 | 0.27 | 1.86 | 1 | 10
11 | 140 | CONCLUIDO | 3.981 | 25.12 | 18.98 | 18.37 | 0.24 | 62 | 279.44 | 60.56 | 3.75 | 60 | 75.14 | 34698.9 | 316.79 | 1286.84 | 115.87 | 59.9 | 27629.67 | 0.52 | 0.89 | 0.26 | 1.7 | 1 | 10
12 | 140 | CONCLUIDO | 4.0388 | 24.76 | 18.83 | 19.48 | 0.25 | 58 | 279.94 | 60.56 | 4 | 56 | 75.38 | 34759.54 | 313.31 | 1286.79 | 110.96 | 59.9 | 25193.58 | 0.54 | 0.9 | 0.26 | 1.55 | 1 | 10
13 | 140 | CONCLUIDO | 4.1378 | 24.17 | 18.5 | 20.94 | 0.27 | 53 | 280.43 | 60.56 | 4.25 | 51 | 75.62 | 34820.27 | 306.56 | 1286.9 | 99.87 | 59.9 | 19674.69 | 0.6 | 0.92 | 0.24 | 1.22 | 1 | 10
14 | 140 | CONCLUIDO | 4.0937 | 24.43 | 18.86 | 22.19 | 0.29 | 51 | 280.92 | 60.56 | 4.5 | 49 | 75.87 | 34881.09 | 312.42 | 1286.8 | 113.93 | 59.9 | 26717.18 | 0.53 | 0.9 | 0.21 | 1.59 | 1 | 10
15 | 140 | CONCLUIDO | 4.1472 | 24.11 | 18.7 | 23.38 | 0.3 | 48 | 281.41 | 60.56 | 4.75 | 46 | 76.11 | 34942.02 | 308.78 | 1286.75 | 107.58 | 59.9 | 23554.75 | 0.56 | 0.91 | 0.24 | 1.43 | 1 | 10
16 | 140 | CONCLUIDO | 4.1986 | 23.82 | 18.57 | 24.75 | 0.32 | 45 | 281.91 | 60.56 | 5 | 43 | 76.35 | 35003.04 | 305.83 | 1286.84 | 102.8 | 59.9 | 21178.42 | 0.58 | 0.91 | 0.23 | 1.29 | 1 | 10
17 | 140 | CONCLUIDO | 4.2272 | 23.66 | 18.51 | 25.83 | 0.33 | 43 | 282.4 | 60.56 | 5.25 | 41 | 76.6 | 35064.15 | 303.82 | 1286.95 | 100.92 | 59.9 | 20251.48 | 0.59 | 0.92 | 0.23 | 1.23 | 1 | 10
18 | 140 | CONCLUIDO | 4.2572 | 23.49 | 18.45 | 27 | 0.35 | 41 | 282.9 | 60.56 | 5.5 | 39 | 76.85 | 35125.37 | 302.32 | 1286.85 | 98.8 | 59.9 | 19200.28 | 0.61 | 0.92 | 0.23 | 1.17 | 1 | 10
19 | 140 | CONCLUIDO | 4.2885 | 23.32 | 18.38 | 28.28 | 0.36 | 39 | 283.4 | 60.56 | 5.75 | 37 | 77.09 | 35186.68 | 300.19 | 1286.91 | 96.76 | 59.9 | 18188.68 | 0.62 | 0.92 | 0.22 | 1.1 | 1 | 10
20 | 140 | CONCLUIDO | 4.3209 | 23.14 | 18.31 | 29.69 | 0.38 | 37 | 283.9 | 60.56 | 6 | 35 | 77.34 | 35248.1 | 298.23 | 1286.79 | 94.3 | 59.9 | 16969 | 0.64 | 0.93 | 0.22 | 1.03 | 1 | 10
21 | 140 | CONCLUIDO | 4.3523 | 22.98 | 18.25 | 31.28 | 0.39 | 35 | 284.4 | 60.56 | 6.25 | 33 | 77.59 | 35309.61 | 296.11 | 1286.79 | 92.25 | 59.9 | 15953.48 | 0.65 | 0.93 | 0.22 | 0.97 | 1 | 10
22 | 140 | CONCLUIDO | 4.3683 | 22.89 | 18.22 | 32.15 | 0.41 | 34 | 284.89 | 60.56 | 6.5 | 32 | 77.84 | 35371.22 | 295.11 | 1286.82 | 91.18 | 59.9 | 15423.68 | 0.66 | 0.93 | 0.22 | 0.94 | 1 | 10
23 | 140 | CONCLUIDO | 4.3839 | 22.81 | 18.19 | 33.07 | 0.42 | 33 | 285.39 | 60.56 | 6.75 | 31 | 78.09 | 35432.93 | 293.57 | 1286.78 | 90.31 | 59.9 | 14994.57 | 0.66 | 0.93 | 0.22 | 0.91 | 1 | 10
24 | 140 | CONCLUIDO | 4.4164 | 22.64 | 18.12 | 35.08 | 0.44 | 31 | 285.9 | 60.56 | 7 | 29 | 78.34 | 35494.74 | 291.63 | 1286.85 | 88.25 | 59.9 | 13972.98 | 0.68 | 0.94 | 0.21 | 0.84 | 1 | 10
25 | 140 | CONCLUIDO | 4.4325 | 22.56 | 18.09 | 36.19 | 0.45 | 30 | 286.4 | 60.56 | 7.25 | 28 | 78.59 | 35556.78 | 290.49 | 1286.81 | 87.13 | 59.9 | 13419.1 | 0.69 | 0.94 | 0.21 | 0.82 | 1 | 10
26 | 140 | CONCLUIDO | 4.4496 | 22.47 | 18.06 | 37.36 | 0.47 | 29 | 286.9 | 60.56 | 7.5 | 27 | 78.85 | 35618.8 | 288.96 | 1286.82 | 86.09 | 59.9 | 12904.08 | 0.7 | 0.94 | 0.21 | 0.78 | 1 | 10
27 | 140 | CONCLUIDO | 4.4688 | 22.38 | 18.01 | 38.6 | 0.48 | 28 | 287.41 | 60.56 | 7.75 | 26 | 79.1 | 35680.92 | 287.38 | 1286.84 | 84.57 | 59.9 | 12149.13 | 0.71 | 0.94 | 0.21 | 0.74 | 1 | 10
28 | 140 | CONCLUIDO | 4.5101 | 22.17 | 17.86 | 39.69 | 0.49 | 27 | 287.91 | 60.56 | 8 | 25 | 79.36 | 35743.15 | 283.83 | 1286.76 | 79.42 | 59.9 | 9578.11 | 0.75 | 0.95 | 0.2 | 0.58 | 1 | 10
29 | 140 | CONCLUIDO | 4.4811 | 22.32 | 18.06 | 41.67 | 0.51 | 26 | 288.42 | 60.56 | 8.25 | 24 | 79.61 | 35805.48 | 286.44 | 1286.76 | 86.9 | 59.9 | 13324.61 | 0.69 | 0.94 | 0.19 | 0.78 | 1 | 10
30 | 140 | CONCLUIDO | 4.5054 | 22.2 | 17.99 | 43.17 | 0.52 | 25 | 288.92 | 60.56 | 8.5 | 23 | 79.87 | 35867.91 | 284.31 | 1286.84 | 83.85 | 59.9 | 11802.72 | 0.71 | 0.94 | 0.2 | 0.71 | 1 | 10
31 | 140 | CONCLUIDO | 4.5048 | 22.2 | 17.99 | 43.18 | 0.54 | 25 | 289.43 | 60.56 | 8.75 | 23 | 80.12 | 35930.44 | 283.59 | 1286.75 | 83.98 | 59.9 | 11871.18 | 0.71 | 0.94 | 0.2 | 0.72 | 1 | 10
32 | 140 | CONCLUIDO | 4.523 | 22.11 | 17.95 | 44.89 | 0.55 | 24 | 289.94 | 60.56 | 9 | 22 | 80.38 | 35993.08 | 282.11 | 1286.75 | 82.83 | 59.9 | 11298.84 | 0.72 | 0.95 | 0.2 | 0.68 | 1 | 10
33 | 140 | CONCLUIDO | 4.5424 | 22.02 | 17.91 | 46.73 | 0.57 | 23 | 290.45 | 60.56 | 9.25 | 21 | 80.64 | 36055.83 | 280.96 | 1286.78 | 81.37 | 59.9 | 10574.74 | 0.74 | 0.95 | 0.2 | 0.64 | 1 | 10
34 | 140 | CONCLUIDO | 4.5405 | 22.02 | 17.92 | 46.75 | 0.58 | 23 | 290.96 | 60.56 | 9.5 | 21 | 80.9 | 36118.68 | 279.89 | 1286.82 | 81.66 | 59.9 | 10719.47 | 0.73 | 0.95 | 0.2 | 0.64 | 1 | 10
35 | 140 | CONCLUIDO | 4.5624 | 21.92 | 17.87 | 48.73 | 0.6 | 22 | 291.47 | 60.56 | 9.75 | 20 | 81.16 | 36181.64 | 278.06 | 1286.75 | 79.88 | 59.9 | 9834.47 | 0.75 | 0.95 | 0.2 | 0.59 | 1 | 10
36 | 140 | CONCLUIDO | 4.5754 | 21.86 | 17.86 | 51.02 | 0.61 | 21 | 291.98 | 60.56 | 10 | 19 | 81.42 | 36244.71 | 277.1 | 1286.78 | 79.59 | 59.9 | 9694 | 0.75 | 0.95 | 0.2 | 0.58 | 1 | 10
37 | 140 | CONCLUIDO | 4.576 | 21.85 | 17.86 | 51.02 | 0.62 | 21 | 292.49 | 60.56 | 10.25 | 19 | 81.68 | 36307.88 | 275.9 | 1286.79 | 79.47 | 59.9 | 9637.43 | 0.75 | 0.95 | 0.2 | 0.58 | 1 | 10
38 | 140 | CONCLUIDO | 4.5969 | 21.75 | 17.81 | 53.42 | 0.64 | 20 | 293 | 60.56 | 10.5 | 18 | 81.95 | 36371.17 | 274.57 | 1286.82 | 77.9 | 59.9 | 8853.54 | 0.77 | 0.95 | 0.2 | 0.53 | 1 | 10
39 | 140 | CONCLUIDO | 4.5946 | 21.76 | 17.82 | 53.46 | 0.65 | 20 | 293.52 | 60.56 | 10.75 | 18 | 82.21 | 36434.56 | 273.55 | 1286.77 | 78.25 | 59.9 | 9028.61 | 0.77 | 0.95 | 0.2 | 0.54 | 1 | 10
40 | 140 | CONCLUIDO | 4.6143 | 21.67 | 17.78 | 56.14 | 0.67 | 19 | 294.03 | 60.56 | 11 | 17 | 82.48 | 36498.06 | 272.28 | 1286.83 | 76.93 | 59.9 | 8372.69 | 0.78 | 0.96 | 0.19 | 0.5 | 1 | 10
41 | 140 | CONCLUIDO | 4.6134 | 21.68 | 17.78 | 56.16 | 0.68 | 19 | 294.55 | 60.56 | 11.25 | 17 | 82.74 | 36561.67 | 271.78 | 1286.76 | 77.02 | 59.9 | 8417.85 | 0.78 | 0.95 | 0.2 | 0.51 | 1 | 10
42 | 140 | CONCLUIDO | 4.6476 | 21.52 | 17.68 | 58.92 | 0.69 | 18 | 295.06 | 60.56 | 11.5 | 16 | 83.01 | 36625.39 | 268.04 | 1286.77 | 73.63 | 59.9 | 6730.61 | 0.81 | 0.96 | 0.18 | 0.4 | 1 | 10
43 | 140 | CONCLUIDO | 4.6271 | 21.61 | 17.77 | 59.24 | 0.71 | 18 | 295.58 | 60.56 | 11.75 | 16 | 83.28 | 36689.22 | 269.38 | 1286.79 | 76.69 | 59.9 | 8257.98 | 0.78 | 0.96 | 0.19 | 0.49 | 1 | 10
44 | 140 | CONCLUIDO | 4.6441 | 21.53 | 17.74 | 62.62 | 0.72 | 17 | 296.1 | 60.56 | 12 | 15 | 83.54 | 36753.16 | 267.79 | 1286.81 | 75.86 | 59.9 | 7851.76 | 0.79 | 0.96 | 0.19 | 0.47 | 1 | 10
45 | 140 | CONCLUIDO | 4.645 | 21.53 | 17.74 | 62.61 | 0.74 | 17 | 296.62 | 60.56 | 12.25 | 15 | 83.81 | 36817.22 | 267.43 | 1286.75 | 75.79 | 59.9 | 7814.72 | 0.79 | 0.96 | 0.19 | 0.46 | 1 | 10
46 | 140 | CONCLUIDO | 4.6442 | 21.53 | 17.74 | 62.62 | 0.75 | 17 | 297.14 | 60.56 | 12.5 | 15 | 84.08 | 36881.39 | 267.06 | 1286.79 | 75.83 | 59.9 | 7836.07 | 0.79 | 0.96 | 0.19 | 0.47 | 1 | 10
47 | 140 | CONCLUIDO | 4.6616 | 21.45 | 17.71 | 66.43 | 0.76 | 16 | 297.66 | 60.56 | 12.75 | 14 | 84.36 | 36945.67 | 264.97 | 1286.75 | 74.89 | 59.9 | 7368.75 | 0.8 | 0.96 | 0.19 | 0.44 | 1 | 10
48 | 140 | CONCLUIDO | 4.6661 | 21.43 | 17.69 | 66.35 | 0.78 | 16 | 298.18 | 60.56 | 13 | 14 | 84.63 | 37010.06 | 263.16 | 1286.76 | 74.17 | 59.9 | 7011.78 | 0.81 | 0.96 | 0.19 | 0.42 | 1 | 10
49 | 140 | CONCLUIDO | 4.6592 | 21.46 | 17.73 | 66.47 | 0.79 | 16 | 298.71 | 60.56 | 13.25 | 14 | 84.9 | 37074.57 | 263.15 | 1286.75 | 75.37 | 59.9 | 7609.54 | 0.79 | 0.96 | 0.19 | 0.45 | 1 | 10
50 | 140 | CONCLUIDO | 4.6835 | 21.35 | 17.67 | 70.67 | 0.8 | 15 | 299.23 | 60.56 | 13.5 | 13 | 85.18 | 37139.2 | 261.32 | 1286.75 | 73.35 | 59.9 | 6607.36 | 0.82 | 0.96 | 0.19 | 0.39 | 1 | 10
51 | 140 | CONCLUIDO | 4.6816 | 21.36 | 17.68 | 70.7 | 0.82 | 15 | 299.76 | 60.56 | 13.75 | 13 | 85.45 | 37204.07 | 260.52 | 1286.77 | 73.65 | 59.9 | 6756.43 | 0.81 | 0.96 | 0.19 | 0.4 | 1 | 10
52 | 140 | CONCLUIDO | 4.6798 | 21.37 | 17.68 | 70.74 | 0.83 | 15 | 300.28 | 60.56 | 14 | 13 | 85.73 | 37268.93 | 259.35 | 1286.81 | 73.84 | 59.9 | 6851.32 | 0.81 | 0.96 | 0.19 | 0.41 | 1 | 10
53 | 140 | CONCLUIDO | 4.7028 | 21.26 | 17.63 | 75.56 | 0.84 | 14 | 300.81 | 60.56 | 14.25 | 12 | 86 | 37333.9 | 257.62 | 1286.77 | 72.09 | 59.9 | 5980.05 | 0.83 | 0.96 | 0.19 | 0.35 | 1 | 10
54 | 140 | CONCLUIDO | 4.7159 | 21.2 | 17.57 | 75.31 | 0.86 | 14 | 301.34 | 60.56 | 14.5 | 12 | 86.28 | 37399 | 256.53 | 1286.75 | 69.78 | 59.9 | 4826.33 | 0.86 | 0.97 | 0.19 | 0.3 | 1 | 10
55 | 140 | CONCLUIDO | 4.6939 | 21.3 | 17.67 | 75.74 | 0.87 | 14 | 301.86 | 60.56 | 14.75 | 12 | 86.56 | 37464.21 | 256.89 | 1286.76 | 73.78 | 59.9 | 6823.04 | 0.81 | 0.96 | 0.18 | 0.4 | 1 | 10
56 | 140 | CONCLUIDO | 4.6966 | 21.29 | 17.66 | 75.68 | 0.88 | 14 | 302.39 | 60.56 | 15 | 12 | 86.84 | 37529.55 | 254.63 | 1286.82 | 73.23 | 59.9 | 6551.99 | 0.82 | 0.96 | 0.18 | 0.38 | 1 | 10
57 | 140 | CONCLUIDO | 4.7183 | 21.19 | 17.61 | 81.3 | 0.9 | 13 | 302.92 | 60.56 | 15.25 | 11 | 87.12 | 37595 | 253.2 | 1286.76 | 71.58 | 59.9 | 5732.41 | 0.84 | 0.96 | 0.18 | 0.34 | 1 | 10
58 | 140 | CONCLUIDO | 4.7166 | 21.2 | 17.62 | 81.33 | 0.91 | 13 | 303.46 | 60.56 | 15.5 | 11 | 87.4 | 37660.57 | 253.6 | 1286.79 | 71.87 | 59.9 | 5876.06 | 0.83 | 0.96 | 0.18 | 0.34 | 1 | 10
59 | 140 | CONCLUIDO | 4.7156 | 21.21 | 17.63 | 81.35 | 0.92 | 13 | 303.99 | 60.56 | 15.75 | 11 | 87.68 | 37726.27 | 252.51 | 1286.75 | 72.08 | 59.9 | 5979.26 | 0.83 | 0.96 | 0.18 | 0.35 | 1 | 10
60 | 140 | CONCLUIDO | 4.7123 | 21.22 | 17.64 | 81.42 | 0.94 | 13 | 304.52 | 60.56 | 16 | 11 | 87.97 | 37792.08 | 250 | 1286.75 | 72.57 | 59.9 | 6224.29 | 0.83 | 0.96 | 0.18 | 0.36 | 1 | 10
61 | 140 | CONCLUIDO | 4.7392 | 21.1 | 17.57 | 87.86 | 0.95 | 12 | 305.06 | 60.56 | 16.25 | 10 | 88.25 | 37858.02 | 248.06 | 1286.75 | 70.22 | 59.9 | 5055.49 | 0.85 | 0.97 | 0.18 | 0.3 | 1 | 10
62 | 140 | CONCLUIDO | 4.7379 | 21.11 | 17.58 | 87.89 | 0.96 | 12 | 305.59 | 60.56 | 16.5 | 10 | 88.54 | 37924.08 | 247.39 | 1286.75 | 70.44 | 59.9 | 5162.61 | 0.85 | 0.97 | 0.18 | 0.3 | 1 | 10
63 | 140 | CONCLUIDO | 4.7366 | 21.11 | 17.58 | 87.92 | 0.97 | 12 | 306.13 | 60.56 | 16.75 | 10 | 88.83 | 37990.27 | 247.13 | 1286.81 | 70.51 | 59.9 | 5201.89 | 0.85 | 0.97 | 0.19 | 0.31 | 1 | 10
64 | 140 | CONCLUIDO | 4.736 | 21.11 | 17.59 | 87.93 | 0.99 | 12 | 306.67 | 60.56 | 17 | 9 | 89.11 | 38056.58 | 245.77 | 1286.81 | 70.7 | 59.9 | 5292.86 | 0.85 | 0.97 | 0.18 | 0.31 | 1 | 10
65 | 140 | CONCLUIDO | 4.7325 | 21.13 | 17.6 | 88.01 | 1 | 12 | 307.21 | 60.56 | 17.25 | 9 | 89.4 | 38123.01 | 244.35 | 1286.77 | 71.06 | 59.9 | 5476.07 | 0.84 | 0.96 | 0.19 | 0.33 | 1 | 10
66 | 140 | CONCLUIDO | 4.7642 | 20.99 | 17.51 | 95.53 | 1.01 | 11 | 307.75 | 60.56 | 17.5 | 8 | 89.69 | 38189.58 | 242.76 | 1286.81 | 68.28 | 59.9 | 4088.35 | 0.88 | 0.97 | 0.18 | 0.24 | 1 | 10
67 | 140 | CONCLUIDO | 4.7569 | 21.02 | 17.55 | 95.71 | 1.03 | 11 | 308.29 | 60.56 | 17.75 | 6 | 89.98 | 38256.26 | 242.88 | 1286.76 | 69.33 | 59.9 | 4614.9 | 0.86 | 0.97 | 0.18 | 0.27 | 1 | 10
68 | 140 | CONCLUIDO | 4.7556 | 21.03 | 17.55 | 95.74 | 1.04 | 11 | 308.83 | 60.56 | 18 | 6 | 90.27 | 38323.08 | 242.79 | 1286.77 | 69.44 | 59.9 | 4671.49 | 0.86 | 0.97 | 0.19 | 0.28 | 1 | 10
69 | 140 | CONCLUIDO | 4.7542 | 21.03 | 17.56 | 95.77 | 1.05 | 11 | 309.37 | 60.56 | 18.25 | 5 | 90.57 | 38390.02 | 242.44 | 1286.75 | 69.63 | 59.9 | 4765.56 | 0.86 | 0.97 | 0.19 | 0.28 | 1 | 10
70 | 140 | CONCLUIDO | 4.749 | 21.06 | 17.58 | 95.9 | 1.06 | 11 | 309.91 | 60.56 | 18.5 | 4 | 90.86 | 38457.09 | 242.98 | 1286.75 | 70.41 | 59.9 | 5156.56 | 0.85 | 0.97 | 0.19 | 0.3 | 1 | 10
71 | 140 | CONCLUIDO | 4.7508 | 21.05 | 17.57 | 95.85 | 1.08 | 11 | 310.46 | 60.56 | 18.75 | 3 | 91.16 | 38524.29 | 241.96 | 1286.78 | 70.09 | 59.9 | 4996.91 | 0.85 | 0.97 | 0.19 | 0.3 | 1 | 10
72 | 140 | CONCLUIDO | 4.7493 | 21.06 | 17.58 | 95.89 | 1.09 | 11 | 311.01 | 60.56 | 19 | 2 | 91.45 | 38591.62 | 241.45 | 1286.75 | 70.28 | 59.9 | 5092.07 | 0.85 | 0.97 | 0.19 | 0.3 | 1 | 10
73 | 140 | CONCLUIDO | 4.7492 | 21.06 | 17.58 | 95.9 | 1.1 | 11 | 311.55 | 60.56 | 19.25 | 1 | 91.75 | 38659.08 | 241.18 | 1286.81 | 70.16 | 59.9 | 5030.2 | 0.85 | 0.97 | 0.19 | 0.3 | 1 | 10
74 | 140 | CONCLUIDO | 4.7507 | 21.05 | 17.57 | 95.86 | 1.11 | 11 | 312.1 | 60.56 | 19.5 | 1 | 92.05 | 38726.8 | 241.21 | 1286.75 | 69.94 | 59.9 | 4918.89 | 0.86 | 0.97 | 0.19 | 0.3 | 1 | 10
75 | 140 | CONCLUIDO | 4.7528 | 21.04 | 17.56 | 95.81 | 1.13 | 11 | 312.65 | 60.56 | 19.75 | 1 | 92.35 | 38794.53 | 241.16 | 1286.77 | 69.64 | 59.9 | 4772.05 | 0.86 | 0.97 | 0.19 | 0.29 | 1 | 10
76 | 140 | CONCLUIDO | 4.7523 | 21.04 | 17.57 | 95.82 | 1.14 | 11 | 313.2 | 60.56 | 20 | 0 | 92.65 | 38862.4 | 241.23 | 1286.76 | 69.66 | 59.9 | 4778.53 | 0.86 | 0.97 | 0.19 | 0.29 | 1 | 10
0 | 40 | CONCLUIDO | 4.0192 | 24.88 | 20.69 | 10.43 | 0.2 | 119 | 89.87 | 37.55 | 1 | 117 | 11.32 | 11317.98 | 163.27 | 1286.87 | 172.01 | 59.9 | 55413.17 | 0.35 | 0.82 | 0.35 | 3.41 | 1 | 10
1 | 40 | CONCLUIDO | 4.2698 | 23.42 | 19.8 | 13.35 | 0.24 | 89 | 90.18 | 37.55 | 1.25 | 87 | 11.37 | 11355.7 | 152.67 | 1286.9 | 142.78 | 59.9 | 40949.47 | 0.42 | 0.86 | 0.31 | 2.52 | 1 | 10
2 | 40 | CONCLUIDO | 4.4351 | 22.55 | 19.27 | 16.28 | 0.29 | 71 | 90.48 | 37.55 | 1.5 | 69 | 11.43 | 11393.43 | 144.95 | 1286.93 | 125.42 | 59.9 | 32359.88 | 0.48 | 0.88 | 0.28 | 1.99 | 1 | 10
3 | 40 | CONCLUIDO | 4.5732 | 21.87 | 18.83 | 19.48 | 0.34 | 58 | 90.79 | 37.55 | 1.75 | 56 | 11.49 | 11431.19 | 138.05 | 1286.84 | 110.83 | 59.9 | 25129.85 | 0.54 | 0.9 | 0.26 | 1.55 | 1 | 10
4 | 40 | CONCLUIDO | 4.5799 | 21.83 | 18.95 | 22.74 | 0.39 | 50 | 91.1 | 37.55 | 2 | 48 | 11.54 | 11468.97 | 135.67 | 1287.01 | 116.59 | 59.9 | 28048.73 | 0.51 | 0.9 | 0.23 | 1.67 | 1 | 10
5 | 40 | CONCLUIDO | 4.712 | 21.22 | 18.49 | 26.41 | 0.43 | 42 | 91.4 | 37.55 | 2.25 | 39 | 11.6 | 11506.78 | 127.41 | 1286.82 | 100.22 | 59.9 | 19903.57 | 0.6 | 0.92 | 0.23 | 1.21 | 1 | 10
6 | 40 | CONCLUIDO | 4.7705 | 20.96 | 18.32 | 29.71 | 0.48 | 37 | 91.71 | 37.55 | 2.5 | 29 | 11.66 | 11544.61 | 122.83 | 1286.76 | 94.49 | 59.9 | 17062.84 | 0.63 | 0.93 | 0.23 | 1.05 | 1 | 10
7 | 40 | CONCLUIDO | 4.8028 | 20.82 | 18.24 | 32.19 | 0.52 | 34 | 92.02 | 37.55 | 2.75 | 9 | 11.71 | 11582.46 | 120.03 | 1286.81 | 90.89 | 59.9 | 15278.42 | 0.66 | 0.93 | 0.25 | 0.96 | 1 | 10
8 | 40 | CONCLUIDO | 4.7937 | 20.86 | 18.28 | 32.26 | 0.57 | 34 | 92.32 | 37.55 | 3 | 1 | 11.77 | 11620.34 | 119.7 | 1286.91 | 91.94 | 59.9 | 15806.15 | 0.65 | 0.93 | 0.26 | 1 | 1 | 10
9 | 40 | CONCLUIDO | 4.794 | 20.86 | 18.28 | 32.25 | 0.62 | 34 | 92.63 | 37.55 | 3.25 | 0 | 11.83 | 11658.24 | 120.03 | 1286.89 | 91.85 | 59.9 | 15758.49 | 0.65 | 0.93 | 0.26 | 1 | 1 | 10
0 | 125 | CONCLUIDO | 2.2893 | 43.68 | 26.47 | 5.19 | 0.07 | 306 | 242.64 | 58.47 | 1 | 304 | 58.17 | 30160.1 | 420.91 | 1287.09 | 361.75 | 59.9 | 149349.37 | 0.17 | 0.64 | 0.66 | 9.19 | 1 | 10
1 | 125 | CONCLUIDO | 2.7139 | 36.85 | 23.75 | 6.51 | 0.09 | 219 | 243.08 | 58.47 | 1.25 | 217 | 58.36 | 30214.33 | 376.15 | 1287.52 | 272.18 | 59.9 | 104998.09 | 0.22 | 0.72 | 0.51 | 6.46 | 1 | 10
2 | 125 | CONCLUIDO | 3.0304 | 33 | 22.21 | 7.84 | 0.11 | 170 | 243.52 | 58.47 | 1.5 | 168 | 58.55 | 30268.64 | 350.56 | 1286.98 | 221.83 | 59.9 | 80071.04 | 0.27 | 0.76 | 0.43 | 4.93 | 1 | 10
3 | 125 | CONCLUIDO | 3.2654 | 30.62 | 21.3 | 9.2 | 0.13 | 139 | 243.96 | 58.47 | 1.75 | 137 | 58.74 | 30323.01 | 335.02 | 1286.97 | 192.24 | 59.9 | 65428.91 | 0.31 | 0.8 | 0.38 | 4.02 | 1 | 10
4 | 125 | CONCLUIDO | 3.4487 | 29 | 20.67 | 10.51 | 0.15 | 118 | 244.41 | 58.47 | 2 | 116 | 58.93 | 30377.45 | 323.91 | 1286.91 | 171.26 | 59.9 | 55042.79 | 0.35 | 0.82 | 0.35 | 3.39 | 1 | 10
5 | 125 | CONCLUIDO | 3.6059 | 27.73 | 20.16 | 11.86 | 0.16 | 102 | 244.85 | 58.47 | 2.25 | 100 | 59.12 | 30431.96 | 314.85 | 1286.96 | 154.43 | 59.9 | 46709.39 | 0.39 | 0.84 | 0.33 | 2.88 | 1 | 10
6 | 125 | CONCLUIDO | 3.7253 | 26.84 | 19.84 | 13.22 | 0.18 | 90 | 245.29 | 58.47 | 2.5 | 88 | 59.32 | 30486.54 | 308.74 | 1287.02 | 143.91 | 59.9 | 41509.36 | 0.42 | 0.86 | 0.31 | 2.56 | 1 | 10
7 | 125 | CONCLUIDO | 3.8393 | 26.05 | 19.51 | 14.63 | 0.2 | 80 | 245.73 | 58.47 | 2.75 | 78 | 59.51 | 30541.19 | 302.59 | 1286.94 | 133.4 | 59.9 | 36306.75 | 0.45 | 0.87 | 0.29 | 2.23 | 1 | 10
8 | 125 | CONCLUIDO | 3.9174 | 25.53 | 19.32 | 15.88 | 0.22 | 73 | 246.18 | 58.47 | 3 | 71 | 59.7 | 30595.91 | 298.62 | 1286.97 | 127.21 | 59.9 | 33246.4 | 0.47 | 0.88 | 0.28 | 2.04 | 1 | 10
9 | 125 | CONCLUIDO | 4.0033 | 24.98 | 19.11 | 17.37 | 0.23 | 66 | 246.62 | 58.47 | 3.25 | 64 | 59.9 | 30650.7 | 294.29 | 1286.89 | 120.02 | 59.9 | 29686.49 | 0.5 | 0.89 | 0.27 | 1.83 | 1 | 10
10 | 125 | CONCLUIDO | 4.068 | 24.58 | 18.94 | 18.63 | 0.25 | 61 | 247.07 | 58.47 | 3.5 | 59 | 60.09 | 30705.56 | 290.81 | 1286.91 | 114.65 | 59.9 | 27026.27 | 0.52 | 0.9 | 0.26 | 1.67 | 1 | 10
11 | 125 | CONCLUIDO | 4.1408 | 24.15 | 18.75 | 20.09 | 0.27 | 56 | 247.51 | 58.47 | 3.75 | 54 | 60.29 | 30760.49 | 286.57 | 1286.9 | 108.12 | 59.9 | 23782.59 | 0.55 | 0.91 | 0.26 | 1.47 | 1 | 10
12 | 125 | CONCLUIDO | 4.2054 | 23.78 | 18.57 | 21.42 | 0.29 | 52 | 247.96 | 58.47 | 4 | 50 | 60.48 | 30815.5 | 282.65 | 1286.79 | 102.69 | 59.9 | 21091.19 | 0.58 | 0.91 | 0.23 | 1.29 | 1 | 10
13 | 125 | CONCLUIDO | 4.1571 | 24.06 | 18.94 | 22.72 | 0.3 | 50 | 248.4 | 58.47 | 4.25 | 48 | 60.68 | 30870.57 | 287.99 | 1286.93 | 116.1 | 59.9 | 27805.84 | 0.52 | 0.9 | 0.23 | 1.66 | 1 | 10
14 | 125 | CONCLUIDO | 4.2459 | 23.55 | 18.62 | 24.29 | 0.32 | 46 | 248.85 | 58.47 | 4.5 | 44 | 60.88 | 30925.72 | 281.81 | 1286.8 | 104.68 | 59.9 | 22116.63 | 0.57 | 0.91 | 0.24 | 1.35 | 1 | 10
15 | 125 | CONCLUIDO | 4.277 | 23.38 | 18.55 | 25.29 | 0.34 | 44 | 249.3 | 58.47 | 4.75 | 42 | 61.07 | 30980.93 | 279.64 | 1286.76 | 102.16 | 59.9 | 20867.32 | 0.59 | 0.92 | 0.23 | 1.27 | 1 | 10
16 | 125 | CONCLUIDO | 4.3239 | 23.13 | 18.43 | 26.98 | 0.36 | 41 | 249.75 | 58.47 | 5 | 39 | 61.27 | 31036.22 | 277.13 | 1286.79 | 98.31 | 59.9 | 18953.67 | 0.61 | 0.92 | 0.23 | 1.16 | 1 | 10
17 | 125 | CONCLUIDO | 4.3532 | 22.97 | 18.37 | 28.27 | 0.37 | 39 | 250.2 | 58.47 | 5.25 | 37 | 61.47 | 31091.59 | 275.02 | 1286.8 | 96.38 | 59.9 | 17998.34 | 0.62 | 0.92 | 0.23 | 1.1 | 1 | 10
18 | 125 | CONCLUIDO | 4.3833 | 22.81 | 18.31 | 29.69 | 0.39 | 37 | 250.64 | 58.47 | 5.5 | 35 | 61.67 | 31147.02 | 273.02 | 1286.75 | 94.37 | 59.9 | 17006.94 | 0.63 | 0.93 | 0.22 | 1.03 | 1 | 10
19 | 125 | CONCLUIDO | 4.4084 | 22.68 | 18.27 | 31.33 | 0.41 | 35 | 251.09 | 58.47 | 5.75 | 33 | 61.87 | 31202.53 | 271.38 | 1286.8 | 93.2 | 59.9 | 16431.3 | 0.64 | 0.93 | 0.22 | 1 | 1 | 10
20 | 125 | CONCLUIDO | 4.4291 | 22.58 | 18.22 | 32.15 | 0.42 | 34 | 251.55 | 58.47 | 6 | 32 | 62.07 | 31258.11 | 269.38 | 1286.75 | 91.25 | 59.9 | 15457.72 | 0.66 | 0.93 | 0.22 | 0.94 | 1 | 10
21 | 125 | CONCLUIDO | 4.4598 | 22.42 | 18.15 | 34.04 | 0.44 | 32 | 252 | 58.47 | 6.25 | 30 | 62.27 | 31313.77 | 267.97 | 1286.83 | 89.14 | 59.9 | 14413.07 | 0.67 | 0.94 | 0.22 | 0.88 | 1 | 10
22 | 125 | CONCLUIDO | 4.4749 | 22.35 | 18.13 | 35.08 | 0.46 | 31 | 252.45 | 58.47 | 6.5 | 29 | 62.47 | 31369.49 | 265.86 | 1286.77 | 88.23 | 59.9 | 13965.34 | 0.68 | 0.94 | 0.22 | 0.85 | 1 | 10
23 | 125 | CONCLUIDO | 4.5089 | 22.18 | 18.05 | 37.35 | 0.47 | 29 | 252.9 | 58.47 | 6.75 | 27 | 62.68 | 31425.3 | 263.66 | 1286.75 | 85.83 | 59.9 | 12773.46 | 0.7 | 0.94 | 0.21 | 0.77 | 1 | 10
24 | 125 | CONCLUIDO | 4.5237 | 22.11 | 18.03 | 38.63 | 0.49 | 28 | 253.35 | 58.47 | 7 | 26 | 62.88 | 31481.17 | 262.53 | 1286.82 | 84.84 | 59.9 | 12285.01 | 0.71 | 0.94 | 0.21 | 0.75 | 1 | 10
25 | 125 | CONCLUIDO | 4.5678 | 21.89 | 17.86 | 39.69 | 0.51 | 27 | 253.81 | 58.47 | 7.25 | 25 | 63.08 | 31537.13 | 258.96 | 1286.75 | 79.16 | 59.9 | 9448.96 | 0.76 | 0.95 | 0.21 | 0.58 | 1 | 10
26 | 125 | CONCLUIDO | 4.5417 | 22.02 | 18.03 | 41.62 | 0.52 | 26 | 254.26 | 58.47 | 7.5 | 24 | 63.29 | 31593.16 | 260.57 | 1286.78 | 86.08 | 59.9 | 12914.57 | 0.7 | 0.94 | 0.19 | 0.76 | 1 | 10
27 | 125 | CONCLUIDO | 4.5635 | 21.91 | 17.98 | 43.14 | 0.54 | 25 | 254.72 | 58.47 | 7.75 | 23 | 63.49 | 31649.26 | 258.56 | 1286.82 | 83.48 | 59.9 | 11622.31 | 0.72 | 0.94 | 0.2 | 0.7 | 1 | 10
28 | 125 | CONCLUIDO | 4.5598 | 21.93 | 17.99 | 43.18 | 0.56 | 25 | 255.17 | 58.47 | 8 | 23 | 63.7 | 31705.44 | 257.89 | 1286.94 | 83.97 | 59.9 | 11864.3 | 0.71 | 0.94 | 0.21 | 0.71 | 1 | 10
29 | 125 | CONCLUIDO | 4.5782 | 21.84 | 17.95 | 44.88 | 0.57 | 24 | 255.63 | 58.47 | 8.25 | 22 | 63.91 | 31761.69 | 255.37 | 1286.85 | 82.64 | 59.9 | 11207.09 | 0.72 | 0.95 | 0.2 | 0.67 | 1 | 10
30 | 125 | CONCLUIDO | 4.598 | 21.75 | 17.91 | 46.71 | 0.59 | 23 | 256.09 | 58.47 | 8.5 | 21 | 64.11 | 31818.02 | 254.57 | 1286.75 | 81.23 | 59.9 | 10504.33 | 0.74 | 0.95 | 0.2 | 0.63 | 1 | 10
31 | 125 | CONCLUIDO | 4.6136 | 21.68 | 17.88 | 48.76 | 0.61 | 22 | 256.54 | 58.47 | 8.75 | 20 | 64.32 | 31874.43 | 252.87 | 1286.76 | 80.24 | 59.9 | 10016.81 | 0.75 | 0.95 | 0.2 | 0.6 | 1 | 10
32 | 125 | CONCLUIDO | 4.6321 | 21.59 | 17.84 | 50.97 | 0.62 | 21 | 257 | 58.47 | 9 | 19 | 64.53 | 31931.04 | 250.76 | 1286.81 | 78.93 | 59.9 | 9365.72 | 0.76 | 0.95 | 0.2 | 0.56 | 1 | 10
33 | 125 | CONCLUIDO | 4.6311 | 21.59 | 17.84 | 50.98 | 0.64 | 21 | 257.46 | 58.47 | 9.25 | 19 | 64.74 | 31987.61 | 249.87 | 1286.77 | 79.2 | 59.9 | 9501.51 | 0.76 | 0.95 | 0.2 | 0.57 | 1 | 10
34 | 125 | CONCLUIDO | 4.6492 | 21.51 | 17.81 | 53.42 | 0.66 | 20 | 257.92 | 58.47 | 9.5 | 18 | 64.95 | 32044.25 | 248.48 | 1286.75 | 77.87 | 59.9 | 8837.75 | 0.77 | 0.95 | 0.2 | 0.53 | 1 | 10
35 | 125 | CONCLUIDO | 4.6483 | 21.51 | 17.81 | 53.44 | 0.67 | 20 | 258.38 | 58.47 | 9.75 | 18 | 65.16 | 32100.97 | 246.47 | 1286.79 | 77.97 | 59.9 | 8890.19 | 0.77 | 0.95 | 0.2 | 0.53 | 1 | 10
36 | 125 | CONCLUIDO | 4.6654 | 21.43 | 17.78 | 56.15 | 0.69 | 19 | 258.84 | 58.47 | 10 | 17 | 65.37 | 32157.77 | 246.04 | 1286.75 | 77 | 59.9 | 8410.62 | 0.78 | 0.96 | 0.2 | 0.5 | 1 | 10
37 | 125 | CONCLUIDO | 4.6981 | 21.28 | 17.68 | 58.93 | 0.7 | 18 | 259.3 | 58.47 | 10.25 | 16 | 65.58 | 32214.64 | 242.32 | 1286.79 | 73.08 | 59.9 | 6454.88 | 0.82 | 0.96 | 0.2 | 0.4 | 1 | 10
38 | 125 | CONCLUIDO | 4.6701 | 21.41 | 17.81 | 59.35 | 0.72 | 18 | 259.76 | 58.47 | 10.5 | 16 | 65.79 | 32271.6 | 243.5 | 1286.75 | 78.44 | 59.9 | 9133.14 | 0.76 | 0.95 | 0.18 | 0.53 | 1 | 10
39 | 125 | CONCLUIDO | 4.6677 | 21.42 | 17.82 | 59.39 | 0.74 | 18 | 260.23 | 58.47 | 10.75 | 16 | 66 | 32328.64 | 243.15 | 1286.75 | 78.56 | 59.9 | 9194.83 | 0.76 | 0.95 | 0.19 | 0.54 | 1 | 10
40 | 125 | CONCLUIDO | 4.6942 | 21.3 | 17.74 | 62.62 | 0.75 | 17 | 260.69 | 58.47 | 11 | 15 | 66.21 | 32385.75 | 240.58 | 1286.75 | 75.85 | 59.9 | 7846.66 | 0.79 | 0.96 | 0.19 | 0.47 | 1 | 10
41 | 125 | CONCLUIDO | 4.6941 | 21.3 | 17.74 | 62.62 | 0.77 | 17 | 261.15 | 58.47 | 11.25 | 15 | 66.43 | 32442.95 | 240.2 | 1286.81 | 75.91 | 59.9 | 7875.63 | 0.79 | 0.96 | 0.19 | 0.47 | 1 | 10
42 | 125 | CONCLUIDO | 4.712 | 21.22 | 17.71 | 66.41 | 0.78 | 16 | 261.62 | 58.47 | 11.5 | 14 | 66.64 | 32500.22 | 237.36 | 1286.77 | 74.72 | 59.9 | 7285.98 | 0.8 | 0.96 | 0.19 | 0.43 | 1 | 10
43 | 125 | CONCLUIDO | 4.7122 | 21.22 | 17.71 | 66.41 | 0.8 | 16 | 262.08 | 58.47 | 11.75 | 14 | 66.86 | 32557.58 | 235.72 | 1286.79 | 74.79 | 59.9 | 7321.04 | 0.8 | 0.96 | 0.19 | 0.43 | 1 | 10
44 | 125 | CONCLUIDO | 4.7299 | 21.14 | 17.68 | 70.71 | 0.81 | 15 | 262.55 | 58.47 | 12 | 13 | 67.07 | 32615.02 | 233.98 | 1286.76 | 73.62 | 59.9 | 6739.99 | 0.81 | 0.96 | 0.19 | 0.4 | 1 | 10
45 | 125 | CONCLUIDO | 4.7332 | 21.13 | 17.66 | 70.65 | 0.83 | 15 | 263.01 | 58.47 | 12.25 | 13 | 67.29 | 32672.53 | 233.41 | 1286.75 | 73.11 | 59.9 | 6485.68 | 0.82 | 0.96 | 0.19 | 0.39 | 1 | 10
46 | 125 | CONCLUIDO | 4.73 | 21.14 | 17.68 | 70.71 | 0.84 | 15 | 263.48 | 58.47 | 12.5 | 13 | 67.51 | 32730.13 | 231.78 | 1286.75 | 73.66 | 59.9 | 6758.27 | 0.81 | 0.96 | 0.19 | 0.4 | 1 | 10
47 | 125 | CONCLUIDO | 4.7521 | 21.04 | 17.63 | 75.54 | 0.86 | 14 | 263.95 | 58.47 | 12.75 | 12 | 67.72 | 32787.82 | 229.99 | 1286.77 | 71.9 | 59.9 | 5884.44 | 0.83 | 0.96 | 0.19 | 0.35 | 1 | 10
48 | 125 | CONCLUIDO | 4.764 | 20.99 | 17.57 | 75.31 | 0.87 | 14 | 264.42 | 58.47 | 13 | 12 | 67.94 | 32845.58 | 228.06 | 1286.75 | 70.08 | 59.9 | 4974.98 | 0.85 | 0.97 | 0.19 | 0.3 | 1 | 10
49 | 125 | CONCLUIDO | 4.752 | 21.04 | 17.63 | 75.54 | 0.89 | 14 | 264.89 | 58.47 | 13.25 | 12 | 68.16 | 32903.43 | 226.46 | 1286.81 | 72.08 | 59.9 | 5972.53 | 0.83 | 0.96 | 0.18 | 0.35 | 1 | 10
50 | 125 | CONCLUIDO | 4.7668 | 20.98 | 17.61 | 81.27 | 0.91 | 13 | 265.36 | 58.47 | 13.5 | 11 | 68.38 | 32961.36 | 225.3 | 1286.75 | 71.41 | 59.9 | 5645.7 | 0.84 | 0.96 | 0.18 | 0.33 | 1 | 10
51 | 125 | CONCLUIDO | 4.7647 | 20.99 | 17.62 | 81.31 | 0.92 | 13 | 265.83 | 58.47 | 13.75 | 11 | 68.6 | 33019.37 | 225.45 | 1286.77 | 71.74 | 59.9 | 5809.51 | 0.83 | 0.96 | 0.18 | 0.34 | 1 | 10
52 | 125 | CONCLUIDO | 4.761 | 21 | 17.63 | 81.38 | 0.94 | 13 | 266.3 | 58.47 | 14 | 10 | 68.82 | 33077.47 | 224.17 | 1286.8 | 72.25 | 59.9 | 6063.58 | 0.83 | 0.96 | 0.19 | 0.36 | 1 | 10
53 | 125 | CONCLUIDO | 4.7607 | 21.01 | 17.63 | 81.39 | 0.95 | 13 | 266.77 | 58.47 | 14.25 | 9 | 69.04 | 33135.65 | 221.31 | 1286.77 | 72.19 | 59.9 | 6033.52 | 0.83 | 0.96 | 0.19 | 0.36 | 1 | 10
54 | 125 | CONCLUIDO | 4.7816 | 20.91 | 17.59 | 87.95 | 0.97 | 12 | 267.24 | 58.47 | 14.5 | 8 | 69.27 | 33193.92 | 219.67 | 1286.79 | 70.73 | 59.9 | 5312.27 | 0.85 | 0.97 | 0.18 | 0.31 | 1 | 10
55 | 125 | CONCLUIDO | 4.779 | 20.92 | 17.6 | 88.01 | 0.98 | 12 | 267.71 | 58.47 | 14.75 | 7 | 69.49 | 33252.27 | 220.19 | 1286.82 | 71.04 | 59.9 | 5464.21 | 0.84 | 0.96 | 0.19 | 0.32 | 1 | 10
56 | 125 | CONCLUIDO | 4.7837 | 20.9 | 17.58 | 87.9 | 1 | 12 | 268.19 | 58.47 | 15 | 6 | 69.71 | 33310.7 | 219.84 | 1286.77 | 70.36 | 59.9 | 5125 | 0.85 | 0.97 | 0.19 | 0.3 | 1 | 10
57 | 125 | CONCLUIDO | 4.7821 | 20.91 | 17.59 | 87.94 | 1.01 | 12 | 268.66 | 58.47 | 15.25 | 5 | 69.94 | 33369.22 | 219.61 | 1286.75 | 70.53 | 59.9 | 5208.71 | 0.85 | 0.97 | 0.19 | 0.31 | 1 | 10
58 | 125 | CONCLUIDO | 4.7816 | 20.91 | 17.59 | 87.95 | 1.03 | 12 | 269.14 | 58.47 | 15.5 | 3 | 70.16 | 33427.83 | 219.52 | 1286.75 | 70.43 | 59.9 | 5162.4 | 0.85 | 0.97 | 0.19 | 0.31 | 1 | 10
59 | 125 | CONCLUIDO | 4.7867 | 20.89 | 17.57 | 87.84 | 1.04 | 12 | 269.61 | 58.47 | 15.75 | 2 | 70.39 | 33486.53 | 219.04 | 1286.75 | 69.69 | 59.9 | 4792.08 | 0.86 | 0.97 | 0.19 | 0.29 | 1 | 10
60 | 125 | CONCLUIDO | 4.7854 | 20.9 | 17.57 | 87.87 | 1.05 | 12 | 270.09 | 58.47 | 16 | 1 | 70.62 | 33545.31 | 219.56 | 1286.85 | 69.8 | 59.9 | 4844.82 | 0.86 | 0.97 | 0.19 | 0.3 | 1 | 10
61 | 125 | CONCLUIDO | 4.7828 | 20.91 | 17.58 | 87.92 | 1.07 | 12 | 270.57 | 58.47 | 16.25 | 0 | 70.84 | 33604.17 | 219.88 | 1286.8 | 70.22 | 59.9 | 5056.26 | 0.85 | 0.97 | 0.19 | 0.31 | 1 | 10
0 | 30 | CONCLUIDO | 4.2876 | 23.32 | 20 | 12.63 | 0.24 | 95 | 71.52 | 32.27 | 1 | 93 | 8.25 | 9054.6 | 129.96 | 1286.93 | 149.33 | 59.9 | 44194.94 | 0.4 | 0.85 | 0.32 | 2.72 | 1 | 10
1 | 30 | CONCLUIDO | 4.5108 | 22.17 | 19.24 | 16.49 | 0.3 | 70 | 71.81 | 32.27 | 1.25 | 68 | 8.29 | 9090.98 | 119.89 | 1286.9 | 124.41 | 59.9 | 31861.23 | 0.48 | 0.88 | 0.28 | 1.96 | 1 | 10
2 | 30 | CONCLUIDO | 4.7189 | 21.19 | 18.51 | 20.56 | 0.36 | 54 | 72.11 | 32.27 | 1.5 | 49 | 8.34 | 9127.38 | 109.85 | 1286.96 | 99.92 | 59.9 | 19697.35 | 0.6 | 0.92 | 0.24 | 1.23 | 1 | 10
3 | 30 | CONCLUIDO | 4.7144 | 21.21 | 18.65 | 24.33 | 0.42 | 46 | 72.4 | 32.27 | 1.75 | 24 | 8.38 | 9163.8 | 107.35 | 1286.92 | 104.59 | 59.9 | 22068.56 | 0.57 | 0.91 | 0.27 | 1.37 | 1 | 10
4 | 30 | CONCLUIDO | 4.7482 | 21.06 | 18.53 | 25.27 | 0.48 | 44 | 72.7 | 32.27 | 2 | 2 | 8.43 | 9200.25 | 105.5 | 1286.86 | 99.62 | 59.9 | 19594.46 | 0.6 | 0.92 | 0.29 | 1.25 | 1 | 10
5 | 30 | CONCLUIDO | 4.7535 | 21.04 | 18.51 | 25.24 | 0.54 | 44 | 73 | 32.27 | 2.25 | 0 | 8.48 | 9236.71 | 105.65 | 1286.78 | 98.64 | 59.9 | 19106.92 | 0.61 | 0.92 | 0.29 | 1.23 | 1 | 10
0 | 15 | CONCLUIDO | 4.4447 | 22.5 | 19.83 | 13.68 | 0.43 | 87 | 39.78 | 19.54 | 1 | 0 | 4.24 | 5140 | 77.4 | 1287.02 | 140.22 | 59.9 | 39679.9 | 0.43 | 0.86 | 0.41 | 2.56 | 1 | 10
0 | 70 | CONCLUIDO | 3.3231 | 30.09 | 22.61 | 7.45 | 0.12 | 182 | 141.81 | 47.83 | 1 | 180 | 22.98 | 17723.39 | 250.67 | 1287.12 | 234.8 | 59.9 | 86496.52 | 0.26 | 0.75 | 0.45 | 5.33 | 1 | 10
1 | 70 | CONCLUIDO | 3.6648 | 27.29 | 21.16 | 9.4 | 0.16 | 135 | 142.15 | 47.83 | 1.25 | 133 | 23.07 | 17765.46 | 232.36 | 1286.95 | 187.44 | 59.9 | 63050.41 | 0.32 | 0.8 | 0.37 | 3.88 | 1 | 10
2 | 70 | CONCLUIDO | 3.8986 | 25.65 | 20.33 | 11.4 | 0.19 | 107 | 142.49 | 47.83 | 1.5 | 105 | 23.16 | 17807.56 | 221.13 | 1286.92 | 160.16 | 59.9 | 49552.25 | 0.37 | 0.84 | 0.33 | 3.05 | 1 | 10
3 | 70 | CONCLUIDO | 4.0662 | 24.59 | 19.79 | 13.34 | 0.22 | 89 | 142.83 | 47.83 | 1.75 | 87 | 23.25 | 17849.7 | 213.25 | 1286.95 | 142.67 | 59.9 | 40892.99 | 0.42 | 0.86 | 0.3 | 2.51 | 1 | 10
4 | 70 | CONCLUIDO | 4.1966 | 23.83 | 19.41 | 15.32 | 0.25 | 76 | 143.17 | 47.83 | 2 | 74 | 23.34 | 17891.86 | 206.89 | 1287 | 129.91 | 59.9 | 34579.08 | 0.46 | 0.88 | 0.28 | 2.13 | 1 | 10
5 | 70 | CONCLUIDO | 4.3043 | 23.23 | 19.1 | 17.36 | 0.28 | 66 | 143.51 | 47.83 | 2.25 | 64 | 23.44 | 17934.06 | 201.61 | 1286.95 | 119.94 | 59.9 | 29643.55 | 0.5 | 0.89 | 0.27 | 1.82 | 1 | 10
6 | 70 | CONCLUIDO | 4.3985 | 22.74 | 18.83 | 19.48 | 0.31 | 58 | 143.86 | 47.83 | 2.5 | 56 | 23.53 | 17976.29 | 196.78 | 1286.9 | 110.99 | 59.9 | 25208.91 | 0.54 | 0.9 | 0.26 | 1.55 | 1 | 10
7 | 70 | CONCLUIDO | 4.4676 | 22.38 | 18.65 | 21.52 | 0.34 | 52 | 144.2 | 47.83 | 2.75 | 50 | 23.62 | 18018.55 | 192.54 | 1286.8 | 106.13 | 59.9 | 22807.67 | 0.56 | 0.91 | 0.22 | 1.37 | 1 | 10
8 | 70 | CONCLUIDO | 4.4937 | 22.25 | 18.67 | 23.83 | 0.37 | 47 | 144.54 | 47.83 | 3 | 45 | 23.71 | 18060.85 | 190.81 | 1286.77 | 106.34 | 59.9 | 22941.67 | 0.56 | 0.91 | 0.24 | 1.39 | 1 | 10
9 | 70 | CONCLUIDO | 4.5484 | 21.99 | 18.52 | 25.84 | 0.4 | 43 | 144.89 | 47.83 | 3.25 | 41 | 23.81 | 18103.18 | 187.05 | 1286.83 | 101.02 | 59.9 | 20299.47 | 0.59 | 0.92 | 0.23 | 1.24 | 1 | 10
10 | 70 | CONCLUIDO | 4.602 | 21.73 | 18.37 | 28.27 | 0.43 | 39 | 145.23 | 47.83 | 3.5 | 37 | 23.9 | 18145.54 | 183.61 | 1286.8 | 96.37 | 59.9 | 17993.69 | 0.62 | 0.92 | 0.23 | 1.1 | 1 | 10
11 | 70 | CONCLUIDO | 4.6408 | 21.55 | 18.28 | 30.47 | 0.46 | 36 | 145.57 | 47.83 | 3.75 | 34 | 23.99 | 18187.93 | 179.88 | 1286.91 | 93.26 | 59.9 | 16454.53 | 0.64 | 0.93 | 0.22 | 1 | 1 | 10
12 | 70 | CONCLUIDO | 4.6807 | 21.36 | 18.18 | 33.06 | 0.49 | 33 | 145.92 | 47.83 | 4 | 31 | 24.09 | 18230.35 | 176.89 | 1286.77 | 90.06 | 59.9 | 14868.66 | 0.67 | 0.93 | 0.22 | 0.91 | 1 | 10
13 | 70 | CONCLUIDO | 4.7082 | 21.24 | 18.12 | 35.06 | 0.51 | 31 | 146.26 | 47.83 | 4.25 | 29 | 24.18 | 18272.81 | 173.74 | 1286.79 | 87.85 | 59.9 | 13776.78 | 0.68 | 0.94 | 0.21 | 0.84 | 1 | 10
14 | 70 | CONCLUIDO | 4.7344 | 21.12 | 18.06 | 37.36 | 0.54 | 29 | 146.61 | 47.83 | 4.5 | 27 | 24.28 | 18315.3 | 170.43 | 1286.82 | 85.91 | 59.9 | 12814.26 | 0.7 | 0.94 | 0.21 | 0.78 | 1 | 10
15 | 70 | CONCLUIDO | 4.7848 | 20.9 | 17.89 | 39.76 | 0.57 | 27 | 146.95 | 47.83 | 4.75 | 25 | 24.37 | 18357.82 | 166.42 | 1286.79 | 80.63 | 59.9 | 10185.85 | 0.74 | 0.95 | 0.2 | 0.61 | 1 | 10
16 | 70 | CONCLUIDO | 4.775 | 20.94 | 17.99 | 43.18 | 0.6 | 25 | 147.3 | 47.83 | 5 | 23 | 24.47 | 18400.38 | 165.5 | 1286.85 | 84.04 | 59.9 | 11898.88 | 0.71 | 0.94 | 0.2 | 0.71 | 1 | 10
17 | 70 | CONCLUIDO | 4.8117 | 20.78 | 17.89 | 46.67 | 0.63 | 23 | 147.64 | 47.83 | 5.25 | 21 | 24.56 | 18442.97 | 160.67 | 1286.76 | 80.63 | 59.9 | 10203.76 | 0.74 | 0.95 | 0.2 | 0.61 | 1 | 10
18 | 70 | CONCLUIDO | 4.8217 | 20.74 | 17.88 | 48.75 | 0.66 | 22 | 147.99 | 47.83 | 5.5 | 18 | 24.66 | 18485.59 | 159.25 | 1286.79 | 79.99 | 59.9 | 9891.11 | 0.75 | 0.95 | 0.2 | 0.6 | 1 | 10
19 | 70 | CONCLUIDO | 4.8317 | 20.7 | 17.86 | 51.03 | 0.69 | 21 | 148.33 | 47.83 | 5.75 | 12 | 24.75 | 18528.25 | 157.01 | 1286.76 | 79.4 | 59.9 | 9597.96 | 0.75 | 0.95 | 0.21 | 0.58 | 1 | 10
20 | 70 | CONCLUIDO | 4.8464 | 20.63 | 17.83 | 53.48 | 0.71 | 20 | 148.68 | 47.83 | 6 | 7 | 24.85 | 18570.94 | 154.38 | 1286.75 | 78.11 | 59.9 | 8960.78 | 0.77 | 0.95 | 0.21 | 0.55 | 1 | 10
21 | 70 | CONCLUIDO | 4.8469 | 20.63 | 17.83 | 53.48 | 0.74 | 20 | 149.02 | 47.83 | 6.25 | 2 | 24.95 | 18613.66 | 154.46 | 1286.82 | 77.68 | 59.9 | 8746.26 | 0.77 | 0.95 | 0.22 | 0.55 | 1 | 10
22 | 70 | CONCLUIDO | 4.8523 | 20.61 | 17.8 | 53.41 | 0.77 | 20 | 149.37 | 47.83 | 6.5 | 1 | 25.04 | 18656.42 | 154.29 | 1286.87 | 76.88 | 59.9 | 8342.84 | 0.78 | 0.95 | 0.22 | 0.53 | 1 | 10
23 | 70 | CONCLUIDO | 4.8518 | 20.61 | 17.8 | 53.41 | 0.8 | 20 | 149.72 | 47.83 | 6.75 | 0 | 25.14 | 18699.2 | 154.56 | 1286.78 | 76.99 | 59.9 | 8397.73 | 0.78 | 0.95 | 0.22 | 0.53 | 1 | 10
0 | 90 | CONCLUIDO | 2.9164 | 34.29 | 23.9 | 6.4 | 0.1 | 224 | 176.73 | 52.44 | 1 | 222 | 33.29 | 22031.19 | 308.37 | 1287.36 | 277.16 | 59.9 | 107466.44 | 0.22 | 0.71 | 0.53 | 6.62 | 1 | 10
1 | 90 | CONCLUIDO | 3.3036 | 30.27 | 22.02 | 8.06 | 0.13 | 164 | 177.1 | 52.44 | 1.25 | 162 | 33.41 | 22076.81 | 282.15 | 1287.15 | 215.76 | 59.9 | 77062.9 | 0.28 | 0.77 | 0.42 | 4.74 | 1 | 10
2 | 90 | CONCLUIDO | 3.5615 | 28.08 | 21.04 | 9.71 | 0.15 | 130 | 177.47 | 52.44 | 1.5 | 128 | 33.53 | 22122.46 | 267.82 | 1286.91 | 183.11 | 59.9 | 60907.52 | 0.33 | 0.81 | 0.37 | 3.76 | 1 | 10
3 | 90 | CONCLUIDO | 3.7638 | 26.57 | 20.34 | 11.41 | 0.17 | 107 | 177.84 | 52.44 | 1.75 | 105 | 33.65 | 22168.15 | 257.45 | 1286.91 | 160.58 | 59.9 | 49761.21 | 0.37 | 0.83 | 0.33 | 3.06 | 1 | 10
4 | 90 | CONCLUIDO | 3.9175 | 25.53 | 19.87 | 13.1 | 0.2 | 91 | 178.21 | 52.44 | 2 | 89 | 33.77 | 22213.89 | 250.01 | 1286.94 | 145.09 | 59.9 | 42095.87 | 0.41 | 0.85 | 0.31 | 2.59 | 1 | 10
5 | 90 | CONCLUIDO | 4.0456 | 24.72 | 19.49 | 14.8 | 0.22 | 79 | 178.59 | 52.44 | 2.25 | 77 | 33.89 | 22259.66 | 243.33 | 1287.12 | 132.69 | 59.9 | 35954.77 | 0.45 | 0.87 | 0.29 | 2.21 | 1 | 10
6 | 90 | CONCLUIDO | 4.1443 | 24.13 | 19.22 | 16.47 | 0.25 | 70 | 178.96 | 52.44 | 2.5 | 68 | 34.02 | 22305.48 | 238.47 | 1286.85 | 123.93 | 59.9 | 31618.24 | 0.48 | 0.88 | 0.28 | 1.94 | 1 | 10
7 | 90 | CONCLUIDO | 4.2372 | 23.6 | 18.98 | 18.36 | 0.27 | 62 | 179.33 | 52.44 | 2.75 | 60 | 34.14 | 22351.34 | 233.82 | 1286.87 | 115.77 | 59.9 | 27579.47 | 0.52 | 0.89 | 0.26 | 1.7 | 1 | 10
8 | 90 | CONCLUIDO | 4.3184 | 23.16 | 18.75 | 20.08 | 0.3 | 56 | 179.7 | 52.44 | 3 | 54 | 34.26 | 22397.24 | 229.34 | 1286.78 | 108.06 | 59.9 | 23752.52 | 0.55 | 0.91 | 0.26 | 1.47 | 1 | 10
9 | 90 | CONCLUIDO | 4.3549 | 22.96 | 18.69 | 21.57 | 0.32 | 52 | 180.07 | 52.44 | 3.25 | 50 | 34.38 | 22443.18 | 227.08 | 1286.83 | 107.74 | 59.9 | 23614.4 | 0.56 | 0.91 | 0.22 | 1.42 | 1 | 10
10 | 90 | CONCLUIDO | 4.3725 | 22.87 | 18.74 | 23.43 | 0.34 | 48 | 180.45 | 52.44 | 3.5 | 46 | 34.51 | 22489.16 | 226.58 | 1286.82 | 108.79 | 59.9 | 24161.68 | 0.55 | 0.91 | 0.24 | 1.47 | 1 | 10
11 | 90 | CONCLUIDO | 4.4374 | 22.54 | 18.55 | 25.3 | 0.37 | 44 | 180.82 | 52.44 | 3.75 | 42 | 34.63 | 22535.19 | 222.68 | 1286.75 | 102.36 | 59.9 | 20967.2 | 0.59 | 0.92 | 0.23 | 1.27 | 1 | 10
12 | 90 | CONCLUIDO | 4.4787 | 22.33 | 18.45 | 27 | 0.39 | 41 | 181.19 | 52.44 | 4 | 39 | 34.75 | 22581.25 | 219.91 | 1286.83 | 98.9 | 59.9 | 19250.16 | 0.61 | 0.92 | 0.23 | 1.17 | 1 | 10
13 | 90 | CONCLUIDO | 4.5203 | 22.12 | 18.35 | 28.97 | 0.42 | 38 | 181.57 | 52.44 | 4.25 | 36 | 34.88 | 22627.36 | 216.41 | 1286.86 | 95.63 | 59.9 | 17630.12 | 0.63 | 0.93 | 0.22 | 1.07 | 1 | 10
14 | 90 | CONCLUIDO | 4.5646 | 21.91 | 18.24 | 31.27 | 0.44 | 35 | 181.94 | 52.44 | 4.5 | 33 | 35 | 22673.63 | 213.58 | 1286.77 | 91.99 | 59.9 | 15826.59 | 0.65 | 0.93 | 0.22 | 0.97 | 1 | 10
15 | 90 | CONCLUIDO | 4.5905 | 21.78 | 18.19 | 33.07 | 0.46 | 33 | 182.32 | 52.44 | 4.75 | 31 | 35.12 | 22719.83 | 211.19 | 1286.83 | 90.2 | 59.9 | 14940.11 | 0.66 | 0.93 | 0.22 | 0.91 | 1 | 10
16 | 90 | CONCLUIDO | 4.62 | 21.64 | 18.12 | 35.08 | 0.49 | 31 | 182.69 | 52.44 | 5 | 29 | 35.25 | 22766.06 | 208.9 | 1286.77 | 88.16 | 59.9 | 13931.81 | 0.68 | 0.94 | 0.21 | 0.84 | 1 | 10
17 | 90 | CONCLUIDO | 4.6336 | 21.58 | 18.09 | 36.19 | 0.51 | 30 | 183.07 | 52.44 | 5.25 | 28 | 35.37 | 22812.34 | 207.13 | 1286.91 | 87.13 | 59.9 | 13421.75 | 0.69 | 0.94 | 0.21 | 0.82 | 1 | 10
18 | 90 | CONCLUIDO | 4.6668 | 21.43 | 18.01 | 38.6 | 0.53 | 28 | 183.44 | 52.44 | 5.5 | 26 | 35.5 | 22858.66 | 204.27 | 1286.87 | 84.46 | 59.9 | 12092.85 | 0.71 | 0.94 | 0.21 | 0.73 | 1 | 10
19 | 90 | CONCLUIDO | 4.7106 | 21.23 | 17.88 | 41.27 | 0.55 | 26 | 183.82 | 52.44 | 5.75 | 24 | 35.63 | 22905.03 | 200.59 | 1286.76 | 80.63 | 59.9 | 10189.97 | 0.74 | 0.95 | 0.19 | 0.61 | 1 | 10
20 | 90 | CONCLUIDO | 4.6999 | 21.28 | 17.97 | 43.12 | 0.58 | 25 | 184.19 | 52.44 | 6 | 23 | 35.75 | 22951.43 | 200.16 | 1286.78 | 83.23 | 59.9 | 11493.64 | 0.72 | 0.95 | 0.2 | 0.69 | 1 | 10
21 | 90 | CONCLUIDO | 4.711 | 21.23 | 17.95 | 44.88 | 0.6 | 24 | 184.57 | 52.44 | 6.25 | 22 | 35.88 | 22997.88 | 198.46 | 1286.8 | 82.79 | 59.9 | 11278.95 | 0.72 | 0.95 | 0.2 | 0.68 | 1 | 10
22 | 90 | CONCLUIDO | 4.7288 | 21.15 | 17.91 | 46.72 | 0.62 | 23 | 184.95 | 52.44 | 6.5 | 21 | 36.01 | 23044.38 | 196.34 | 1286.75 | 81.21 | 59.9 | 10493.01 | 0.74 | 0.95 | 0.2 | 0.63 | 1 | 10
23 | 90 | CONCLUIDO | 4.7447 | 21.08 | 17.87 | 48.75 | 0.65 | 22 | 185.33 | 52.44 | 6.75 | 20 | 36.13 | 23090.91 | 193.54 | 1286.77 | 80.02 | 59.9 | 9906.72 | 0.75 | 0.95 | 0.2 | 0.6 | 1 | 10
24 | 90 | CONCLUIDO | 4.761 | 21 | 17.84 | 50.96 | 0.67 | 21 | 185.7 | 52.44 | 7 | 19 | 36.26 | 23137.49 | 191.28 | 1286.81 | 78.81 | 59.9 | 9305.91 | 0.76 | 0.95 | 0.2 | 0.56 | 1 | 10
25 | 90 | CONCLUIDO | 4.7755 | 20.94 | 17.81 | 53.42 | 0.69 | 20 | 186.08 | 52.44 | 7.25 | 18 | 36.39 | 23184.11 | 189.1 | 1286.75 | 77.95 | 59.9 | 8879.16 | 0.77 | 0.95 | 0.2 | 0.53 | 1 | 10
26 | 90 | CONCLUIDO | 4.7926 | 20.87 | 17.77 | 56.11 | 0.71 | 19 | 186.46 | 52.44 | 7.5 | 17 | 36.52 | 23230.78 | 186.09 | 1286.75 | 76.73 | 59.9 | 8274.82 | 0.78 | 0.96 | 0.19 | 0.49 | 1 | 10
27 | 90 | CONCLUIDO | 4.825 | 20.73 | 17.66 | 58.88 | 0.74 | 18 | 186.84 | 52.44 | 7.75 | 15 | 36.65 | 23277.49 | 182.59 | 1286.76 | 72.57 | 59.9 | 6201.29 | 0.83 | 0.96 | 0.2 | 0.39 | 1 | 10
28 | 90 | CONCLUIDO | 4.8038 | 20.82 | 17.76 | 59.19 | 0.76 | 18 | 187.22 | 52.44 | 8 | 15 | 36.78 | 23324.24 | 182.03 | 1286.75 | 76.45 | 59.9 | 8141.3 | 0.78 | 0.96 | 0.19 | 0.48 | 1 | 10
29 | 90 | CONCLUIDO | 4.8159 | 20.76 | 17.74 | 62.61 | 0.78 | 17 | 187.6 | 52.44 | 8.25 | 12 | 36.9 | 23371.04 | 179.86 | 1286.82 | 75.6 | 59.9 | 7719.33 | 0.79 | 0.96 | 0.19 | 0.46 | 1 | 10
30 | 90 | CONCLUIDO | 4.8179 | 20.76 | 17.73 | 62.58 | 0.8 | 17 | 187.98 | 52.44 | 8.5 | 12 | 37.03 | 23417.88 | 178.88 | 1286.75 | 75.35 | 59.9 | 7595.52 | 0.79 | 0.96 | 0.19 | 0.45 | 1 | 10
31 | 90 | CONCLUIDO | 4.8329 | 20.69 | 17.7 | 66.38 | 0.82 | 16 | 188.36 | 52.44 | 8.75 | 8 | 37.16 | 23464.76 | 177.5 | 1286.76 | 74.2 | 59.9 | 7026.83 | 0.81 | 0.96 | 0.2 | 0.42 | 1 | 10
32 | 90 | CONCLUIDO | 4.8288 | 20.71 | 17.72 | 66.45 | 0.85 | 16 | 188.74 | 52.44 | 9 | 4 | 37.3 | 23511.69 | 176.02 | 1286.76 | 74.61 | 59.9 | 7231.15 | 0.8 | 0.96 | 0.2 | 0.44 | 1 | 10
33 | 90 | CONCLUIDO | 4.8277 | 20.71 | 17.72 | 66.47 | 0.87 | 16 | 189.12 | 52.44 | 9.25 | 1 | 37.43 | 23558.67 | 176.3 | 1286.83 | 74.6 | 59.9 | 7225.07 | 0.8 | 0.96 | 0.21 | 0.45 | 1 | 10
34 | 90 | CONCLUIDO | 4.8285 | 20.71 | 17.72 | 66.45 | 0.89 | 16 | 189.5 | 52.44 | 9.5 | 0 | 37.56 | 23605.68 | 176.12 | 1286.75 | 74.45 | 59.9 | 7148.16 | 0.8 | 0.96 | 0.21 | 0.44 | 1 | 10
0 | 110 | CONCLUIDO | 2.546 | 39.28 | 25.31 | 5.64 | 0.08 | 269 | 213.37 | 56.13 | 1 | 267 | 46.25 | 26550.29 | 370 | 1287.2 | 323.37 | 59.9 | 130343.44 | 0.19 | 0.67 | 0.59 | 8.02 | 1 | 10
1 | 110 | CONCLUIDO | 2.9615 | 33.77 | 22.96 | 7.1 | 0.1 | 194 | 213.78 | 56.13 | 1.25 | 192 | 46.4 | 26600.32 | 334.13 | 1287.02 | 246.42 | 59.9 | 92243.9 | 0.24 | 0.74 | 0.47 | 5.68 | 1 | 10
2 | 110 | CONCLUIDO | 3.2439 | 30.83 | 21.75 | 8.53 | 0.12 | 153 | 214.19 | 56.13 | 1.5 | 151 | 46.56 | 26650.41 | 315.12 | 1287.09 | 206.52 | 59.9 | 72499.28 | 0.29 | 0.78 | 0.42 | 4.47 | 1 | 10
3 | 110 | CONCLUIDO | 3.4775 | 28.76 | 20.87 | 10.02 | 0.14 | 125 | 214.59 | 56.13 | 1.75 | 123 | 46.72 | 26700.55 | 300.88 | 1286.91 | 177.89 | 59.9 | 58323.16 | 0.34 | 0.81 | 0.36 | 3.59 | 1 | 10
4 | 110 | CONCLUIDO | 3.6485 | 27.41 | 20.32 | 11.5 | 0.17 | 106 | 215 | 56.13 | 2 | 104 | 46.87 | 26750.75 | 291.69 | 1286.88 | 159.76 | 59.9 | 49354.81 | 0.37 | 0.84 | 0.34 | 3.04 | 1 | 10
5 | 110 | CONCLUIDO | 3.7873 | 26.4 | 19.91 | 12.98 | 0.19 | 92 | 215.41 | 56.13 | 2.25 | 90 | 47.03 | 26801 | 284.5 | 1286.88 | 146.18 | 59.9 | 42633.18 | 0.41 | 0.85 | 0.32 | 2.63 | 1 | 10
6 | 110 | CONCLUIDO | 3.9074 | 25.59 | 19.56 | 14.49 | 0.21 | 81 | 215.82 | 56.13 | 2.5 | 79 | 47.19 | 26851.31 | 278.36 | 1286.97 | 134.81 | 59.9 | 37004.22 | 0.44 | 0.87 | 0.3 | 2.28 | 1 | 10
7 | 110 | CONCLUIDO | 3.9968 | 25.02 | 19.32 | 15.88 | 0.23 | 73 | 216.22 | 56.13 | 2.75 | 71 | 47.35 | 26901.66 | 273.67 | 1286.95 | 127.36 | 59.9 | 33322.35 | 0.47 | 0.88 | 0.28 | 2.05 | 1 | 10
8 | 110 | CONCLUIDO | 4.082 | 24.5 | 19.1 | 17.36 | 0.25 | 66 | 216.63 | 56.13 | 3 | 64 | 47.51 | 26952.08 | 269.22 | 1286.99 | 119.9 | 59.9 | 29626.22 | 0.5 | 0.89 | 0.27 | 1.82 | 1 | 10
9 | 110 | CONCLUIDO | 4.1552 | 24.07 | 18.92 | 18.92 | 0.27 | 60 | 217.04 | 56.13 | 3.25 | 58 | 47.66 | 27002.55 | 265.51 | 1286.79 | 113.83 | 59.9 | 26617.77 | 0.53 | 0.9 | 0.26 | 1.64 | 1 | 10
10 | 110 | CONCLUIDO | 4.2492 | 23.53 | 18.6 | 20.29 | 0.29 | 55 | 217.45 | 56.13 | 3.5 | 53 | 47.82 | 27053.07 | 259.52 | 1286.91 | 103 | 59.9 | 21232.24 | 0.58 | 0.91 | 0.25 | 1.32 | 1 | 10
11 | 110 | CONCLUIDO | 4.2504 | 23.53 | 18.76 | 22.07 | 0.31 | 51 | 217.86 | 56.13 | 3.75 | 49 | 47.98 | 27103.65 | 260.81 | 1286.8 | 110.35 | 59.9 | 24927.18 | 0.54 | 0.91 | 0.21 | 1.48 | 1 | 10
12 | 110 | CONCLUIDO | 4.2779 | 23.38 | 18.74 | 23.42 | 0.33 | 48 | 218.27 | 56.13 | 4 | 46 | 48.15 | 27154.29 | 259.52 | 1286.91 | 108.63 | 59.9 | 24077.84 | 0.55 | 0.91 | 0.24 | 1.46 | 1 | 10
13 | 110 | CONCLUIDO | 4.3299 | 23.1 | 18.58 | 24.78 | 0.35 | 45 | 218.68 | 56.13 | 4.25 | 43 | 48.31 | 27204.98 | 256.01 | 1286.88 | 103.29 | 59.9 | 21423.87 | 0.58 | 0.91 | 0.24 | 1.3 | 1 | 10
14 | 110 | CONCLUIDO | 4.3731 | 22.87 | 18.48 | 26.4 | 0.36 | 42 | 219.09 | 56.13 | 4.5 | 40 | 48.47 | 27255.72 | 253.3 | 1286.83 | 99.98 | 59.9 | 19786.89 | 0.6 | 0.92 | 0.23 | 1.2 | 1 | 10
15 | 110 | CONCLUIDO | 4.418 | 22.63 | 18.38 | 28.27 | 0.38 | 39 | 219.51 | 56.13 | 4.75 | 37 | 48.63 | 27306.53 | 250.61 | 1286.82 | 96.58 | 59.9 | 18098.54 | 0.62 | 0.92 | 0.22 | 1.1 | 1 | 10
16 | 110 | CONCLUIDO | 4.447 | 22.49 | 18.31 | 29.7 | 0.4 | 37 | 219.92 | 56.13 | 5 | 35 | 48.79 | 27357.39 | 248.65 | 1286.88 | 94.32 | 59.9 | 16979.06 | 0.64 | 0.93 | 0.22 | 1.03 | 1 | 10
17 | 110 | CONCLUIDO | 4.4766 | 22.34 | 18.25 | 31.28 | 0.42 | 35 | 220.33 | 56.13 | 5.25 | 33 | 48.95 | 27408.3 | 246.29 | 1286.75 | 92.28 | 59.9 | 15967.76 | 0.65 | 0.93 | 0.22 | 0.97 | 1 | 10
18 | 110 | CONCLUIDO | 4.5064 | 22.19 | 18.18 | 33.06 | 0.44 | 33 | 220.74 | 56.13 | 5.5 | 31 | 49.12 | 27459.27 | 244.03 | 1286.86 | 90.16 | 59.9 | 14917.63 | 0.66 | 0.93 | 0.22 | 0.91 | 1 | 10
19 | 110 | CONCLUIDO | 4.5209 | 22.12 | 18.16 | 34.04 | 0.46 | 32 | 221.16 | 56.13 | 5.75 | 30 | 49.28 | 27510.3 | 242.63 | 1286.75 | 89.34 | 59.9 | 14514.01 | 0.67 | 0.94 | 0.21 | 0.88 | 1 | 10
20 | 110 | CONCLUIDO | 4.5511 | 21.97 | 18.09 | 36.19 | 0.48 | 30 | 221.57 | 56.13 | 6 | 28 | 49.45 | 27561.39 | 240.57 | 1286.76 | 87.18 | 59.9 | 13445.95 | 0.69 | 0.94 | 0.21 | 0.82 | 1 | 10
21 | 110 | CONCLUIDO | 4.5672 | 21.9 | 18.06 | 37.36 | 0.5 | 29 | 221.99 | 56.13 | 6.25 | 27 | 49.61 | 27612.53 | 238.48 | 1286.79 | 85.96 | 59.9 | 12841.29 | 0.7 | 0.94 | 0.21 | 0.78 | 1 | 10
22 | 110 | CONCLUIDO | 4.6064 | 21.71 | 17.96 | 39.9 | 0.52 | 27 | 222.4 | 56.13 | 6.5 | 25 | 49.78 | 27663.85 | 235.85 | 1286.75 | 82.54 | 59.9 | 11140.92 | 0.73 | 0.95 | 0.21 | 0.68 | 1 | 10
23 | 110 | CONCLUIDO | 4.6121 | 21.68 | 17.97 | 41.47 | 0.54 | 26 | 222.82 | 56.13 | 6.75 | 24 | 49.94 | 27715.11 | 234.93 | 1286.75 | 83.8 | 59.9 | 11774.12 | 0.71 | 0.94 | 0.19 | 0.69 | 1 | 10
24 | 110 | CONCLUIDO | 4.6205 | 21.64 | 17.97 | 43.14 | 0.56 | 25 | 223.23 | 56.13 | 7 | 23 | 50.11 | 27766.43 | 233.58 | 1286.83 | 83.44 | 59.9 | 11598.23 | 0.72 | 0.94 | 0.2 | 0.7 | 1 | 10
25 | 110 | CONCLUIDO | 4.6354 | 21.57 | 17.95 | 44.87 | 0.58 | 24 | 223.65 | 56.13 | 7.25 | 22 | 50.27 | 27817.81 | 232.12 | 1286.78 | 82.45 | 59.9 | 11110.65 | 0.73 | 0.95 | 0.2 | 0.67 | 1 | 10
26 | 110 | CONCLUIDO | 4.654 | 21.49 | 17.9 | 46.7 | 0.59 | 23 | 224.07 | 56.13 | 7.5 | 21 | 50.44 | 27869.24 | 229.4 | 1286.75 | 81.08 | 59.9 | 10428.11 | 0.74 | 0.95 | 0.2 | 0.63 | 1 | 10
27 | 110 | CONCLUIDO | 4.6495 | 21.51 | 17.92 | 46.76 | 0.61 | 23 | 224.49 | 56.13 | 7.75 | 21 | 50.61 | 27920.73 | 229.23 | 1286.78 | 81.79 | 59.9 | 10785.01 | 0.73 | 0.95 | 0.2 | 0.65 | 1 | 10
28 | 110 | CONCLUIDO | 4.6671 | 21.43 | 17.88 | 48.78 | 0.63 | 22 | 224.9 | 56.13 | 8 | 20 | 50.78 | 27972.28 | 226.47 | 1286.84 | 80.43 | 59.9 | 10109.7 | 0.74 | 0.95 | 0.2 | 0.61 | 1 | 10
29 | 110 | CONCLUIDO | 4.6869 | 21.34 | 17.84 | 50.96 | 0.65 | 21 | 225.32 | 56.13 | 8.25 | 19 | 50.95 | 28023.89 | 225.2 | 1286.79 | 78.86 | 59.9 | 9328.64 | 0.76 | 0.95 | 0.2 | 0.56 | 1 | 10
30 | 110 | CONCLUIDO | 4.7022 | 21.27 | 17.81 | 53.43 | 0.67 | 20 | 225.74 | 56.13 | 8.5 | 18 | 51.11 | 28075.56 | 223.06 | 1286.77 | 77.94 | 59.9 | 8876.52 | 0.77 | 0.95 | 0.2 | 0.53 | 1 | 10
31 | 110 | CONCLUIDO | 4.7013 | 21.27 | 17.81 | 53.44 | 0.69 | 20 | 226.16 | 56.13 | 8.75 | 18 | 51.28 | 28127.29 | 220.91 | 1286.76 | 78.1 | 59.9 | 8952.81 | 0.77 | 0.95 | 0.2 | 0.54 | 1 | 10
32 | 110 | CONCLUIDO | 4.7209 | 21.18 | 17.77 | 56.11 | 0.71 | 19 | 226.58 | 56.13 | 9 | 17 | 51.45 | 28179.08 | 220.04 | 1286.78 | 76.4 | 59.9 | 8111.58 | 0.78 | 0.96 | 0.2 | 0.49 | 1 | 10
33 | 110 | CONCLUIDO | 4.7548 | 21.03 | 17.66 | 58.86 | 0.72 | 18 | 227 | 56.13 | 9.25 | 16 | 51.62 | 28230.92 | 215.93 | 1286.75 | 73 | 59.9 | 6417.36 | 0.82 | 0.96 | 0.18 | 0.38 | 1 | 10
34 | 110 | CONCLUIDO | 4.7326 | 21.13 | 17.76 | 59.19 | 0.74 | 18 | 227.42 | 56.13 | 9.5 | 16 | 51.8 | 28282.83 | 216.5 | 1286.79 | 76.44 | 59.9 | 8133.1 | 0.78 | 0.96 | 0.19 | 0.48 | 1 | 10
35 | 110 | CONCLUIDO | 4.7435 | 21.08 | 17.75 | 62.65 | 0.76 | 17 | 227.84 | 56.13 | 9.75 | 15 | 51.97 | 28334.8 | 214.84 | 1286.77 | 76.13 | 59.9 | 7983.24 | 0.79 | 0.96 | 0.19 | 0.47 | 1 | 10
36 | 110 | CONCLUIDO | 4.7446 | 21.08 | 17.75 | 62.63 | 0.78 | 17 | 228.27 | 56.13 | 10 | 15 | 52.14 | 28386.82 | 213.98 | 1286.76 | 75.87 | 59.9 | 7853.28 | 0.79 | 0.96 | 0.19 | 0.47 | 1 | 10
37 | 110 | CONCLUIDO | 4.7634 | 20.99 | 17.7 | 66.39 | 0.8 | 16 | 228.69 | 56.13 | 10.25 | 14 | 52.31 | 28438.91 | 210.23 | 1286.75 | 74.58 | 59.9 | 7213.99 | 0.8 | 0.96 | 0.19 | 0.43 | 1 | 10
38 | 110 | CONCLUIDO | 4.761 | 21 | 17.72 | 66.43 | 0.81 | 16 | 229.11 | 56.13 | 10.5 | 14 | 52.48 | 28491.06 | 209.22 | 1286.76 | 74.98 | 59.9 | 7413.6 | 0.8 | 0.96 | 0.19 | 0.44 | 1 | 10
39 | 110 | CONCLUIDO | 4.7789 | 20.93 | 17.68 | 70.72 | 0.83 | 15 | 229.53 | 56.13 | 10.75 | 13 | 52.66 | 28543.27 | 207.66 | 1286.75 | 73.76 | 59.9 | 6808.12 | 0.81 | 0.96 | 0.19 | 0.4 | 1 | 10
40 | 110 | CONCLUIDO | 4.7825 | 20.91 | 17.66 | 70.65 | 0.85 | 15 | 229.96 | 56.13 | 11 | 12 | 52.83 | 28595.54 | 205.74 | 1286.77 | 73.14 | 59.9 | 6500.04 | 0.82 | 0.96 | 0.19 | 0.39 | 1 | 10
41 | 110 | CONCLUIDO | 4.7964 | 20.85 | 17.64 | 75.62 | 0.87 | 14 | 230.38 | 56.13 | 11.25 | 10 | 53 | 28647.87 | 203.43 | 1286.75 | 72.47 | 59.9 | 6168.08 | 0.83 | 0.96 | 0.19 | 0.37 | 1 | 10
42 | 110 | CONCLUIDO | 4.7982 | 20.84 | 17.64 | 75.59 | 0.89 | 14 | 230.81 | 56.13 | 11.5 | 9 | 53.18 | 28700.26 | 203.76 | 1286.75 | 72.11 | 59.9 | 5988.01 | 0.83 | 0.96 | 0.19 | 0.36 | 1 | 10
43 | 110 | CONCLUIDO | 4.7883 | 20.88 | 17.68 | 75.77 | 0.9 | 14 | 231.23 | 56.13 | 11.75 | 9 | 53.36 | 28752.71 | 202.64 | 1286.79 | 73.88 | 59.9 | 6875.26 | 0.81 | 0.96 | 0.19 | 0.4 | 1 | 10
44 | 110 | CONCLUIDO | 4.7926 | 20.87 | 17.66 | 75.69 | 0.92 | 14 | 231.66 | 56.13 | 12 | 7 | 53.53 | 28805.23 | 200.35 | 1286.86 | 72.86 | 59.9 | 6365.54 | 0.82 | 0.96 | 0.2 | 0.38 | 1 | 10
45 | 110 | CONCLUIDO | 4.8153 | 20.77 | 17.61 | 81.26 | 0.94 | 13 | 232.08 | 56.13 | 12.25 | 6 | 53.71 | 28857.81 | 199 | 1286.79 | 71.14 | 59.9 | 5510.75 | 0.84 | 0.96 | 0.19 | 0.33 | 1 | 10
46 | 110 | CONCLUIDO | 4.8046 | 20.81 | 17.65 | 81.47 | 0.96 | 13 | 232.51 | 56.13 | 12.5 | 2 | 53.88 | 28910.45 | 199.91 | 1286.84 | 72.54 | 59.9 | 6209.8 | 0.83 | 0.96 | 0.2 | 0.37 | 1 | 10
47 | 110 | CONCLUIDO | 4.8094 | 20.79 | 17.63 | 81.37 | 0.97 | 13 | 232.94 | 56.13 | 12.75 | 1 | 54.06 | 28963.15 | 200.13 | 1286.75 | 71.7 | 59.9 | 5788.49 | 0.84 | 0.96 | 0.2 | 0.35 | 1 | 10
48 | 110 | CONCLUIDO | 4.8138 | 20.77 | 17.61 | 81.29 | 0.99 | 13 | 233.37 | 56.13 | 13 | 1 | 54.24 | 29015.91 | 199.84 | 1286.75 | 70.94 | 59.9 | 5409 | 0.84 | 0.96 | 0.2 | 0.34 | 1 | 10
49 | 110 | CONCLUIDO | 4.8149 | 20.77 | 17.61 | 81.26 | 1.01 | 13 | 233.79 | 56.13 | 13.25 | 0 | 54.42 | 29068.74 | 200.23 | 1286.75 | 70.69 | 59.9 | 5284.79 | 0.85 | 0.96 | 0.2 | 0.33 | 1 | 10
0 | 150 | CONCLUIDO | 1.8845 | 53.06 | 28.9 | 4.55 | 0.06 | 381 | 296.65 | 61.82 | 1 | 379 | 83.83 | 36821.52 | 522.79 | 1287.42 | 441.93 | 59.9 | 189064.38 | 0.14 | 0.59 | 0.77 | 11.61 | 1 | 10
1 | 150 | CONCLUIDO | 2.3362 | 42.8 | 25.14 | 5.71 | 0.07 | 264 | 297.17 | 61.82 | 1.25 | 262 | 84.1 | 36885.7 | 453.53 | 1287.02 | 317.96 | 59.9 | 127666.24 | 0.19 | 0.68 | 0.58 | 7.86 | 1 | 10
2 | 150 | CONCLUIDO | 2.6645 | 37.53 | 23.26 | 6.87 | 0.09 | 203 | 297.7 | 61.82 | 1.5 | 201 | 84.37 | 36949.99 | 418.48 | 1287.19 | 255.95 | 59.9 | 96965.19 | 0.23 | 0.73 | 0.49 | 5.97 | 1 | 10
3 | 150 | CONCLUIDO | 2.9299 | 34.13 | 22.02 | 8.06 | 0.1 | 164 | 298.22 | 61.82 | 1.75 | 162 | 84.65 | 37014.39 | 395.36 | 1287.22 | 215.6 | 59.9 | 76985.75 | 0.28 | 0.77 | 0.42 | 4.74 | 1 | 10
4 | 150 | CONCLUIDO | 3.1333 | 31.92 | 21.25 | 9.24 | 0.12 | 138 | 298.74 | 61.82 | 2 | 136 | 84.92 | 37078.91 | 380.59 | 1286.91 | 190.35 | 59.9 | 64489.38 | 0.31 | 0.8 | 0.38 | 3.97 | 1 | 10
5 | 150 | CONCLUIDO | 3.2904 | 30.39 | 20.73 | 10.36 | 0.13 | 120 | 299.26 | 61.82 | 2.25 | 118 | 85.19 | 37143.54 | 370.43 | 1287 | 173.26 | 59.9 | 56036.82 | 0.35 | 0.82 | 0.35 | 3.45 | 1 | 10
6 | 150 | CONCLUIDO | 3.4375 | 29.09 | 20.26 | 11.58 | 0.15 | 105 | 299.79 | 61.82 | 2.5 | 103 | 85.47 | 37208.42 | 361.17 | 1287.01 | 157.69 | 59.9 | 48326.93 | 0.38 | 0.84 | 0.33 | 2.98 | 1 | 10
7 | 150 | CONCLUIDO | 3.5475 | 28.19 | 19.97 | 12.75 | 0.16 | 94 | 300.32 | 61.82 | 2.75 | 92 | 85.74 | 37273.29 | 355.27 | 1286.92 | 148.42 | 59.9 | 43745.48 | 0.4 | 0.85 | 0.31 | 2.69 | 1 | 10
8 | 150 | CONCLUIDO | 3.6481 | 27.41 | 19.69 | 13.9 | 0.18 | 85 | 300.84 | 61.82 | 3 | 83 | 86.02 | 37338.27 | 349.58 | 1287.03 | 139.16 | 59.9 | 39159.07 | 0.43 | 0.86 | 0.3 | 2.41 | 1 | 10
9 | 150 | CONCLUIDO | 3.732 | 26.8 | 19.46 | 14.97 | 0.19 | 78 | 301.37 | 61.82 | 3.25 | 76 | 86.3 | 37403.38 | 344.83 | 1286.82 | 132.01 | 59.9 | 35617.95 | 0.45 | 0.87 | 0.29 | 2.19 | 1 | 10
10 | 150 | CONCLUIDO | 3.8155 | 26.21 | 19.27 | 16.28 | 0.21 | 71 | 301.9 | 61.82 | 3.5 | 69 | 86.58 | 37468.6 | 340.41 | 1286.86 | 125.38 | 59.9 | 32341.05 | 0.48 | 0.88 | 0.28 | 1.99 | 1 | 10
11 | 150 | CONCLUIDO | 3.8802 | 25.77 | 19.11 | 17.37 | 0.22 | 66 | 302.43 | 61.82 | 3.75 | 64 | 86.86 | 37533.94 | 336.91 | 1286.97 | 120.14 | 59.9 | 29747.16 | 0.5 | 0.89 | 0.27 | 1.83 | 1 | 10
12 | 150 | CONCLUIDO | 3.9471 | 25.34 | 18.95 | 18.64 | 0.24 | 61 | 302.96 | 61.82 | 4 | 59 | 87.14 | 37599.4 | 333.37 | 1287.04 | 114.78 | 59.9 | 27090.56 | 0.52 | 0.9 | 0.27 | 1.67 | 1 | 10
13 | 150 | CONCLUIDO | 4.0058 | 24.96 | 18.8 | 19.79 | 0.25 | 57 | 303.49 | 61.82 | 4.25 | 55 | 87.42 | 37664.98 | 329.94 | 1286.81 | 109.9 | 59.9 | 24668.73 | 0.55 | 0.9 | 0.26 | 1.52 | 1 | 10
14 | 150 | CONCLUIDO | 4.0926 | 24.43 | 18.49 | 20.93 | 0.26 | 53 | 304.03 | 61.82 | 4.5 | 51 | 87.7 | 37730.68 | 323.56 | 1286.94 | 99.7 | 59.9 | 19589.67 | 0.6 | 0.92 | 0.24 | 1.21 | 1 | 10
15 | 150 | CONCLUIDO | 4.0508 | 24.69 | 18.86 | 22.18 | 0.28 | 51 | 304.56 | 61.82 | 4.75 | 49 | 87.99 | 37796.51 | 329.77 | 1286.87 | 113.68 | 59.9 | 26588.65 | 0.53 | 0.9 | 0.21 | 1.58 | 1 | 10
16 | 150 | CONCLUIDO | 4.1049 | 24.36 | 18.7 | 23.37 | 0.29 | 48 | 305.09 | 61.82 | 5 | 46 | 88.27 | 37862.45 | 326.11 | 1286.92 | 107.12 | 59.9 | 23325.95 | 0.56 | 0.91 | 0.24 | 1.42 | 1 | 10
17 | 150 | CONCLUIDO | 4.1368 | 24.17 | 18.62 | 24.29 | 0.31 | 46 | 305.63 | 61.82 | 5.25 | 44 | 88.56 | 37928.52 | 323.99 | 1286.79 | 104.55 | 59.9 | 22050.57 | 0.57 | 0.91 | 0.24 | 1.34 | 1 | 10
18 | 150 | CONCLUIDO | 4.1866 | 23.89 | 18.5 | 25.81 | 0.32 | 43 | 306.17 | 61.82 | 5.5 | 41 | 88.84 | 37994.72 | 321.06 | 1286.9 | 100.59 | 59.9 | 20084.34 | 0.6 | 0.92 | 0.23 | 1.22 | 1 | 10
19 | 150 | CONCLUIDO | 4.2174 | 23.71 | 18.44 | 26.98 | 0.33 | 41 | 306.7 | 61.82 | 5.75 | 39 | 89.13 | 38061.04 | 319.58 | 1286.87 | 98.44 | 59.9 | 19021.1 | 0.61 | 0.92 | 0.23 | 1.16 | 1 | 10
20 | 150 | CONCLUIDO | 4.2506 | 23.53 | 18.36 | 28.25 | 0.35 | 39 | 307.24 | 61.82 | 6 | 37 | 89.42 | 38127.48 | 317.23 | 1286.81 | 96.1 | 59.9 | 17859.67 | 0.62 | 0.92 | 0.22 | 1.08 | 1 | 10
21 | 150 | CONCLUIDO | 4.2649 | 23.45 | 18.34 | 28.96 | 0.36 | 38 | 307.78 | 61.82 | 6.25 | 36 | 89.71 | 38194.05 | 316.22 | 1286.79 | 95.38 | 59.9 | 17503.34 | 0.63 | 0.93 | 0.22 | 1.06 | 1 | 10
22 | 150 | CONCLUIDO | 4.2969 | 23.27 | 18.28 | 30.46 | 0.38 | 36 | 308.32 | 61.82 | 6.5 | 34 | 90 | 38260.74 | 314.53 | 1286.8 | 93.16 | 59.9 | 16403.88 | 0.64 | 0.93 | 0.22 | 1 | 1 | 10
23 | 150 | CONCLUIDO | 4.3113 | 23.19 | 18.25 | 31.29 | 0.39 | 35 | 308.86 | 61.82 | 6.75 | 33 | 90.29 | 38327.57 | 313.23 | 1286.79 | 92.4 | 59.9 | 16031.65 | 0.65 | 0.93 | 0.22 | 0.97 | 1 | 10
24 | 150 | CONCLUIDO | 4.3447 | 23.02 | 18.19 | 33.07 | 0.4 | 33 | 309.41 | 61.82 | 7 | 31 | 90.59 | 38394.52 | 311.22 | 1286.77 | 90.26 | 59.9 | 14969.62 | 0.66 | 0.93 | 0.22 | 0.91 | 1 | 10
25 | 150 | CONCLUIDO | 4.3618 | 22.93 | 18.15 | 34.03 | 0.42 | 32 | 309.95 | 61.82 | 7.25 | 30 | 90.88 | 38461.6 | 310.48 | 1286.77 | 89 | 59.9 | 14347.36 | 0.67 | 0.94 | 0.22 | 0.87 | 1 | 10
26 | 150 | CONCLUIDO | 4.3774 | 22.84 | 18.12 | 35.08 | 0.43 | 31 | 310.5 | 61.82 | 7.5 | 29 | 91.18 | 38528.81 | 309.08 | 1286.81 | 88.15 | 59.9 | 13926.7 | 0.68 | 0.94 | 0.21 | 0.85 | 1 | 10
27 | 150 | CONCLUIDO | 4.3943 | 22.76 | 18.09 | 36.19 | 0.44 | 30 | 311.04 | 61.82 | 7.75 | 28 | 91.47 | 38596.15 | 308.08 | 1286.81 | 87.17 | 59.9 | 13438.39 | 0.69 | 0.94 | 0.21 | 0.82 | 1 | 10
28 | 150 | CONCLUIDO | 4.4114 | 22.67 | 18.06 | 37.37 | 0.46 | 29 | 311.59 | 61.82 | 8 | 27 | 91.77 | 38663.62 | 306.2 | 1286.8 | 86.14 | 59.9 | 12932.22 | 0.7 | 0.94 | 0.21 | 0.78 | 1 | 10
29 | 150 | CONCLUIDO | 4.4302 | 22.57 | 18.02 | 38.61 | 0.47 | 28 | 312.14 | 61.82 | 8.25 | 26 | 92.07 | 38731.35 | 305 | 1286.75 | 84.73 | 59.9 | 12228.9 | 0.71 | 0.94 | 0.21 | 0.74 | 1 | 10
30 | 150 | CONCLUIDO | 4.472 | 22.36 | 17.86 | 39.7 | 0.48 | 27 | 312.69 | 61.82 | 8.5 | 25 | 92.37 | 38799.09 | 301.46 | 1286.84 | 79.4 | 59.9 | 9570.12 | 0.75 | 0.95 | 0.2 | 0.59 | 1 | 10
31 | 150 | CONCLUIDO | 4.4487 | 22.48 | 18.04 | 41.62 | 0.5 | 26 | 313.24 | 61.82 | 8.75 | 24 | 92.67 | 38866.96 | 303.95 | 1286.77 | 86.09 | 59.9 | 12917.99 | 0.7 | 0.94 | 0.19 | 0.76 | 1 | 10
32 | 150 | CONCLUIDO | 4.4423 | 22.51 | 18.07 | 41.7 | 0.51 | 26 | 313.79 | 61.82 | 9 | 24 | 92.97 | 38934.97 | 303.67 | 1286.84 | 86.62 | 59.9 | 13182.77 | 0.69 | 0.94 | 0.21 | 0.79 | 1 | 10
33 | 150 | CONCLUIDO | 4.4693 | 22.37 | 17.99 | 43.17 | 0.52 | 25 | 314.34 | 61.82 | 9.25 | 23 | 93.27 | 39003.11 | 301.74 | 1286.81 | 83.9 | 59.9 | 11832.01 | 0.71 | 0.94 | 0.2 | 0.71 | 1 | 10
34 | 150 | CONCLUIDO | 4.4878 | 22.28 | 17.95 | 44.88 | 0.54 | 24 | 314.9 | 61.82 | 9.5 | 22 | 93.57 | 39071.38 | 300.19 | 1286.82 | 82.66 | 59.9 | 11215.57 | 0.72 | 0.95 | 0.2 | 0.67 | 1 | 10
35 | 150 | CONCLUIDO | 4.5088 | 22.18 | 17.9 | 46.71 | 0.55 | 23 | 315.45 | 61.82 | 9.75 | 21 | 93.88 | 39139.8 | 298.14 | 1286.89 | 81.18 | 59.9 | 10482.34 | 0.74 | 0.95 | 0.2 | 0.63 | 1 | 10
36 | 150 | CONCLUIDO | 4.5068 | 22.19 | 17.91 | 46.73 | 0.56 | 23 | 316.01 | 61.82 | 10 | 21 | 94.18 | 39208.35 | 298.59 | 1286.79 | 81.31 | 59.9 | 10545.74 | 0.74 | 0.95 | 0.2 | 0.64 | 1 | 10
37 | 150 | CONCLUIDO | 4.526 | 22.09 | 17.88 | 48.75 | 0.58 | 22 | 316.56 | 61.82 | 10.25 | 20 | 94.49 | 39277.04 | 296.66 | 1286.79 | 80.23 | 59.9 | 10009.57 | 0.75 | 0.95 | 0.2 | 0.6 | 1 | 10
38 | 150 | CONCLUIDO | 4.521 | 22.12 | 17.9 | 48.82 | 0.59 | 22 | 317.12 | 61.82 | 10.5 | 20 | 94.8 | 39345.87 | 296.09 | 1286.79 | 81.05 | 59.9 | 10420.53 | 0.74 | 0.95 | 0.2 | 0.62 | 1 | 10
39 | 150 | CONCLUIDO | 4.5422 | 22.02 | 17.85 | 51 | 0.6 | 21 | 317.68 | 61.82 | 10.75 | 19 | 95.11 | 39414.84 | 295.27 | 1286.76 | 79.31 | 59.9 | 9556.65 | 0.76 | 0.95 | 0.2 | 0.57 | 1 | 10
40 | 150 | CONCLUIDO | 4.5416 | 22.02 | 17.86 | 51.01 | 0.62 | 21 | 318.24 | 61.82 | 11 | 19 | 95.42 | 39483.95 | 293.76 | 1286.79 | 79.45 | 59.9 | 9627.05 | 0.75 | 0.95 | 0.2 | 0.58 | 1 | 10
41 | 150 | CONCLUIDO | 4.5607 | 21.93 | 17.82 | 53.45 | 0.63 | 20 | 318.8 | 61.82 | 11.25 | 18 | 95.73 | 39553.2 | 293.06 | 1286.81 | 78.21 | 59.9 | 9011.42 | 0.77 | 0.95 | 0.2 | 0.54 | 1 | 10
42 | 150 | CONCLUIDO | 4.5622 | 21.92 | 17.81 | 53.43 | 0.64 | 20 | 319.36 | 61.82 | 11.5 | 18 | 96.04 | 39622.59 | 291.26 | 1286.77 | 77.99 | 59.9 | 8901.7 | 0.77 | 0.95 | 0.2 | 0.53 | 1 | 10
43 | 150 | CONCLUIDO | 4.5804 | 21.83 | 17.78 | 56.15 | 0.65 | 19 | 319.93 | 61.82 | 11.75 | 17 | 96.36 | 39692.13 | 290.7 | 1286.78 | 76.98 | 59.9 | 8402.27 | 0.78 | 0.96 | 0.19 | 0.5 | 1 | 10
44 | 150 | CONCLUIDO | 4.5811 | 21.83 | 17.78 | 56.14 | 0.67 | 19 | 320.49 | 61.82 | 12 | 17 | 96.67 | 39761.81 | 290.28 | 1286.8 | 76.89 | 59.9 | 8355.18 | 0.78 | 0.96 | 0.19 | 0.5 | 1 | 10
45 | 150 | CONCLUIDO | 4.6199 | 21.65 | 17.65 | 58.83 | 0.68 | 18 | 321.06 | 61.82 | 12.25 | 16 | 96.99 | 39831.64 | 286.1 | 1286.76 | 72.63 | 59.9 | 6230.26 | 0.82 | 0.96 | 0.18 | 0.37 | 1 | 10
46 | 150 | CONCLUIDO | 4.5772 | 21.85 | 17.85 | 59.5 | 0.69 | 18 | 321.63 | 61.82 | 12.5 | 16 | 97.31 | 39901.61 | 289.31 | 1286.81 | 79.69 | 59.9 | 9758.06 | 0.75 | 0.95 | 0.19 | 0.57 | 1 | 10
47 | 150 | CONCLUIDO | 4.5849 | 21.81 | 17.81 | 59.38 | 0.71 | 18 | 322.2 | 61.82 | 12.75 | 16 | 97.62 | 39971.73 | 288.57 | 1286.85 | 78.36 | 59.9 | 9092.79 | 0.76 | 0.95 | 0.19 | 0.54 | 1 | 10
48 | 150 | CONCLUIDO | 4.61 | 21.69 | 17.75 | 62.65 | 0.72 | 17 | 322.77 | 61.82 | 13 | 15 | 97.94 | 40042 | 286.28 | 1286.77 | 76.08 | 59.9 | 7959.53 | 0.79 | 0.96 | 0.19 | 0.47 | 1 | 10
49 | 150 | CONCLUIDO | 4.6123 | 21.68 | 17.74 | 62.61 | 0.73 | 17 | 323.34 | 61.82 | 13.25 | 15 | 98.27 | 40112.54 | 285.67 | 1286.77 | 75.78 | 59.9 | 7810.28 | 0.79 | 0.96 | 0.19 | 0.46 | 1 | 10
50 | 150 | CONCLUIDO | 4.6133 | 21.68 | 17.73 | 62.59 | 0.74 | 17 | 323.91 | 61.82 | 13.5 | 15 | 98.59 | 40183.11 | 284.59 | 1286.8 | 75.57 | 59.9 | 7704.83 | 0.79 | 0.96 | 0.19 | 0.46 | 1 | 10
51 | 150 | CONCLUIDO | 4.6311 | 21.59 | 17.71 | 66.4 | 0.76 | 16 | 324.48 | 61.82 | 13.75 | 14 | 98.91 | 40253.84 | 283.17 | 1286.75 | 74.62 | 59.9 | 7234.28 | 0.8 | 0.96 | 0.19 | 0.43 | 1 | 10
52 | 150 | CONCLUIDO | 4.6326 | 21.59 | 17.7 | 66.38 | 0.77 | 16 | 325.06 | 61.82 | 14 | 14 | 99.24 | 40324.71 | 282.23 | 1286.75 | 74.43 | 59.9 | 7141.03 | 0.8 | 0.96 | 0.19 | 0.42 | 1 | 10
53 | 150 | CONCLUIDO | 4.6263 | 21.62 | 17.73 | 66.49 | 0.78 | 16 | 325.63 | 61.82 | 14.25 | 14 | 99.56 | 40395.74 | 282.08 | 1286.84 | 75.42 | 59.9 | 7633.92 | 0.79 | 0.96 | 0.19 | 0.45 | 1 | 10
54 | 150 | CONCLUIDO | 4.6507 | 21.5 | 17.67 | 70.69 | 0.79 | 15 | 326.21 | 61.82 | 14.5 | 13 | 99.89 | 40466.92 | 280.45 | 1286.75 | 73.53 | 59.9 | 6692.85 | 0.81 | 0.96 | 0.19 | 0.39 | 1 | 10
55 | 150 | CONCLUIDO | 4.6507 | 21.5 | 17.67 | 70.69 | 0.8 | 15 | 326.79 | 61.82 | 14.75 | 13 | 100.22 | 40538.25 | 279.74 | 1286.76 | 73.5 | 59.9 | 6678.97 | 0.81 | 0.96 | 0.19 | 0.39 | 1 | 10
56 | 150 | CONCLUIDO | 4.6497 | 21.51 | 17.68 | 70.7 | 0.82 | 15 | 327.37 | 61.82 | 15 | 13 | 100.55 | 40609.74 | 278.79 | 1286.8 | 73.65 | 59.9 | 6753.99 | 0.81 | 0.96 | 0.19 | 0.4 | 1 | 10
57 | 150 | CONCLUIDO | 4.6706 | 21.41 | 17.64 | 75.58 | 0.83 | 14 | 327.95 | 61.82 | 15.25 | 12 | 100.88 | 40681.39 | 276.69 | 1286.75 | 72.25 | 59.9 | 6060.98 | 0.83 | 0.96 | 0.19 | 0.36 | 1 | 10
58 | 150 | CONCLUIDO | 4.6691 | 21.42 | 17.64 | 75.61 | 0.84 | 14 | 328.53 | 61.82 | 15.5 | 12 | 101.21 | 40753.2 | 277.48 | 1286.78 | 72.61 | 59.9 | 6237.95 | 0.82 | 0.96 | 0.18 | 0.37 | 1 | 10
59 | 150 | CONCLUIDO | 4.68 | 21.37 | 17.59 | 75.4 | 0.85 | 14 | 329.12 | 61.82 | 15.75 | 12 | 101.54 | 40825.16 | 275.43 | 1286.75 | 70.92 | 59.9 | 5394.03 | 0.84 | 0.97 | 0.18 | 0.32 | 1 | 10
60 | 150 | CONCLUIDO | 4.6708 | 21.41 | 17.63 | 75.58 | 0.86 | 14 | 329.7 | 61.82 | 16 | 12 | 101.88 | 40897.29 | 274.75 | 1286.75 | 72.32 | 59.9 | 6095.38 | 0.83 | 0.96 | 0.18 | 0.36 | 1 | 10
61 | 150 | CONCLUIDO | 4.6621 | 21.45 | 17.67 | 75.75 | 0.88 | 14 | 330.29 | 61.82 | 16.25 | 12 | 102.21 | 40969.57 | 274.4 | 1286.75 | 73.72 | 59.9 | 6796.92 | 0.81 | 0.96 | 0.19 | 0.4 | 1 | 10
62 | 150 | CONCLUIDO | 4.687 | 21.34 | 17.62 | 81.31 | 0.89 | 13 | 330.87 | 61.82 | 16.5 | 11 | 102.55 | 41042.02 | 273.22 | 1286.76 | 71.66 | 59.9 | 5770.04 | 0.84 | 0.96 | 0.19 | 0.34 | 1 | 10
63 | 150 | CONCLUIDO | 4.6859 | 21.34 | 17.62 | 81.33 | 0.9 | 13 | 331.46 | 61.82 | 16.75 | 11 | 102.89 | 41114.63 | 273.27 | 1286.75 | 71.86 | 59.9 | 5870.79 | 0.83 | 0.96 | 0.19 | 0.34 | 1 | 10
64 | 150 | CONCLUIDO | 4.6849 | 21.35 | 17.63 | 81.35 | 0.91 | 13 | 332.05 | 61.82 | 17 | 11 | 103.23 | 41187.41 | 272.38 | 1286.75 | 72.11 | 59.9 | 5993.46 | 0.83 | 0.96 | 0.18 | 0.35 | 1 | 10
65 | 150 | CONCLUIDO | 4.6829 | 21.35 | 17.64 | 81.39 | 0.92 | 13 | 332.64 | 61.82 | 17.25 | 11 | 103.57 | 41260.35 | 270.43 | 1286.75 | 72.37 | 59.9 | 6123.2 | 0.83 | 0.96 | 0.18 | 0.36 | 1 | 10
66 | 150 | CONCLUIDO | 4.7062 | 21.25 | 17.58 | 87.92 | 0.94 | 12 | 333.24 | 61.82 | 17.5 | 10 | 103.92 | 41333.46 | 267.93 | 1286.75 | 70.55 | 59.9 | 5218.13 | 0.85 | 0.97 | 0.18 | 0.31 | 1 | 10
67 | 150 | CONCLUIDO | 4.7052 | 21.25 | 17.59 | 87.95 | 0.95 | 12 | 333.83 | 61.82 | 17.75 | 10 | 104.26 | 41406.86 | 268.15 | 1286.75 | 70.76 | 59.9 | 5324.48 | 0.85 | 0.97 | 0.18 | 0.31 | 1 | 10
68 | 150 | CONCLUIDO | 4.7023 | 21.27 | 17.6 | 88.01 | 0.96 | 12 | 334.43 | 61.82 | 18 | 10 | 104.61 | 41480.31 | 268.14 | 1286.75 | 71.3 | 59.9 | 5594.59 | 0.84 | 0.96 | 0.18 | 0.33 | 1 | 10
69 | 150 | CONCLUIDO | 4.7074 | 21.24 | 17.58 | 87.9 | 0.97 | 12 | 335.02 | 61.82 | 18.25 | 10 | 104.95 | 41553.93 | 266.73 | 1286.76 | 70.45 | 59.9 | 5172.22 | 0.85 | 0.97 | 0.18 | 0.3 | 1 | 10
70 | 150 | CONCLUIDO | 4.7033 | 21.26 | 17.6 | 87.99 | 0.98 | 12 | 335.62 | 61.82 | 18.5 | 10 | 105.3 | 41627.72 | 265.74 | 1286.77 | 71.18 | 59.9 | 5534.44 | 0.84 | 0.96 | 0.18 | 0.32 | 1 | 10
71 | 150 | CONCLUIDO | 4.7176 | 21.2 | 17.53 | 87.67 | 0.99 | 12 | 336.22 | 61.82 | 18.75 | 10 | 105.65 | 41701.68 | 263.58 | 1286.75 | 68.59 | 59.9 | 4240.52 | 0.87 | 0.97 | 0.19 | 0.26 | 1 | 10
72 | 150 | CONCLUIDO | 4.7244 | 21.17 | 17.56 | 95.77 | 1.01 | 11 | 336.82 | 61.82 | 19 | 9 | 106 | 41775.82 | 263.63 | 1286.75 | 69.91 | 59.9 | 4907.38 | 0.86 | 0.97 | 0.18 | 0.28 | 1 | 10
73 | 150 | CONCLUIDO | 4.7281 | 21.15 | 17.54 | 95.68 | 1.02 | 11 | 337.43 | 61.82 | 19.25 | 9 | 106.35 | 41850.13 | 263.44 | 1286.75 | 69.28 | 59.9 | 4590.65 | 0.86 | 0.97 | 0.18 | 0.27 | 1 | 10
74 | 150 | CONCLUIDO | 4.7248 | 21.16 | 17.56 | 95.76 | 1.03 | 11 | 338.03 | 61.82 | 19.5 | 9 | 106.71 | 41924.62 | 263.55 | 1286.76 | 69.68 | 59.9 | 4792.19 | 0.86 | 0.97 | 0.18 | 0.28 | 1 | 10
75 | 150 | CONCLUIDO | 4.7217 | 21.18 | 17.57 | 95.84 | 1.04 | 11 | 338.63 | 61.82 | 19.75 | 8 | 107.06 | 41999.28 | 262.44 | 1286.82 | 70.22 | 59.9 | 5059.9 | 0.85 | 0.97 | 0.18 | 0.29 | 1 | 10
76 | 150 | CONCLUIDO | 4.7224 | 21.18 | 17.57 | 95.82 | 1.05 | 11 | 339.24 | 61.82 | 20 | 7 | 107.42 | 42074.12 | 260.61 | 1286.76 | 70 | 59.9 | 4949.37 | 0.86 | 0.97 | 0.18 | 0.29 | 1 | 10
77 | 150 | CONCLUIDO | 4.7215 | 21.18 | 17.57 | 95.84 | 1.06 | 11 | 339.85 | 61.82 | 20.25 | 7 | 107.78 | 42149.15 | 259.28 | 1286.75 | 70.16 | 59.9 | 5032.4 | 0.85 | 0.97 | 0.18 | 0.29 | 1 | 10
78 | 150 | CONCLUIDO | 4.7403 | 21.1 | 17.54 | 105.26 | 1.07 | 10 | 340.46 | 61.82 | 20.5 | 6 | 108.14 | 42224.35 | 256.42 | 1286.75 | 69.25 | 59.9 | 4580.79 | 0.86 | 0.97 | 0.18 | 0.27 | 1 | 10
79 | 150 | CONCLUIDO | 4.7444 | 21.08 | 17.52 | 105.15 | 1.08 | 10 | 341.07 | 61.82 | 20.75 | 5 | 108.5 | 42299.74 | 256.65 | 1286.81 | 68.43 | 59.9 | 4170.71 | 0.88 | 0.97 | 0.19 | 0.25 | 1 | 10
80 | 150 | CONCLUIDO | 4.7445 | 21.08 | 17.52 | 105.15 | 1.1 | 10 | 341.68 | 61.82 | 21 | 5 | 108.86 | 42375.31 | 256.76 | 1286.85 | 68.49 | 59.9 | 4201.44 | 0.87 | 0.97 | 0.18 | 0.25 | 1 | 10
81 | 150 | CONCLUIDO | 4.7431 | 21.08 | 17.53 | 105.18 | 1.11 | 10 | 342.3 | 61.82 | 21.25 | 5 | 109.23 | 42451.07 | 257.61 | 1286.79 | 68.71 | 59.9 | 4310.2 | 0.87 | 0.97 | 0.18 | 0.25 | 1 | 10
82 | 150 | CONCLUIDO | 4.7401 | 21.1 | 17.54 | 105.26 | 1.12 | 10 | 342.91 | 61.82 | 21.5 | 2 | 109.59 | 42527.02 | 258.47 | 1286.77 | 69.05 | 59.9 | 4480.5 | 0.87 | 0.97 | 0.19 | 0.27 | 1 | 10
83 | 150 | CONCLUIDO | 4.7391 | 21.1 | 17.55 | 105.29 | 1.13 | 10 | 343.53 | 61.82 | 21.75 | 2 | 109.96 | 42603.15 | 258.45 | 1286.75 | 69.2 | 59.9 | 4556.71 | 0.87 | 0.97 | 0.19 | 0.27 | 1 | 10
84 | 150 | CONCLUIDO | 4.7433 | 21.08 | 17.53 | 105.18 | 1.14 | 10 | 344.15 | 61.82 | 22 | 2 | 110.33 | 42679.6 | 258.38 | 1286.79 | 68.46 | 59.9 | 4183.91 | 0.87 | 0.97 | 0.19 | 0.25 | 1 | 10
85 | 150 | CONCLUIDO | 4.748 | 21.06 | 17.51 | 105.05 | 1.15 | 10 | 344.77 | 61.82 | 22.25 | 1 | 110.7 | 42756.12 | 258.56 | 1286.77 | 67.74 | 59.9 | 3822.55 | 0.88 | 0.97 | 0.19 | 0.23 | 1 | 10
86 | 150 | CONCLUIDO | 4.7494 | 21.06 | 17.5 | 105.02 | 1.16 | 10 | 345.39 | 61.82 | 22.5 | 1 | 111.07 | 42832.82 | 258.76 | 1286.75 | 67.5 | 59.9 | 3703.87 | 0.89 | 0.97 | 0.19 | 0.23 | 1 | 10
87 | 150 | CONCLUIDO | 4.7486 | 21.06 | 17.51 | 105.04 | 1.17 | 10 | 346.02 | 61.82 | 22.75 | 1 | 111.45 | 42909.73 | 258.75 | 1286.75 | 67.72 | 59.9 | 3814.23 | 0.88 | 0.97 | 0.19 | 0.23 | 1 | 10
88 | 150 | CONCLUIDO | 4.747 | 21.07 | 17.51 | 105.08 | 1.18 | 10 | 346.64 | 61.82 | 23 | 0 | 111.82 | 42986.83 | 259.07 | 1286.75 | 67.98 | 59.9 | 3942.72 | 0.88 | 0.97 | 0.19 | 0.24 | 1 | 10
0 | 10 | CONCLUIDO | 4.1259 | 24.24 | 21.15 | 9.76 | 0.64 | 130 | 26.11 | 12.1 | 1 | 0 | 3.01 | 3454.41 | 61.42 | 1287.14 | 181.18 | 59.9 | 59945.09 | 0.33 | 0.8 | 0.54 | 3.87 | 1 | 10
0 | 45 | CONCLUIDO | 3.8932 | 25.69 | 21.03 | 9.7 | 0.18 | 130 | 98.71 | 39.72 | 1 | 128 | 12.99 | 12407.75 | 178.7 | 1286.99 | 183.03 | 59.9 | 60870.52 | 0.33 | 0.81 | 0.37 | 3.75 | 1 | 10
1 | 45 | CONCLUIDO | 4.155 | 24.07 | 20.07 | 12.28 | 0.22 | 98 | 99.02 | 39.72 | 1.25 | 96 | 13.05 | 12446.14 | 167.38 | 1287.07 | 151.43 | 59.9 | 45232.37 | 0.4 | 0.85 | 0.32 | 2.79 | 1 | 10
2 | 45 | CONCLUIDO | 4.337 | 23.06 | 19.47 | 14.97 | 0.27 | 78 | 99.33 | 39.72 | 1.5 | 76 | 13.11 | 12484.55 | 159.26 | 1286.87 | 132.01 | 59.9 | 35619.46 | 0.45 | 0.87 | 0.29 | 2.19 | 1 | 10
3 | 45 | CONCLUIDO | 4.4751 | 22.35 | 19.04 | 17.85 | 0.31 | 64 | 99.64 | 39.72 | 1.75 | 62 | 13.18 | 12522.99 | 152.49 | 1286.85 | 117.97 | 59.9 | 28670.7 | 0.51 | 0.89 | 0.27 | 1.76 | 1 | 10
4 | 45 | CONCLUIDO | 4.6387 | 21.56 | 18.48 | 20.92 | 0.35 | 53 | 99.95 | 39.72 | 2 | 51 | 13.24 | 12561.45 | 143.98 | 1286.86 | 99.35 | 59.9 | 19416.93 | 0.6 | 0.92 | 0.23 | 1.2 | 1 | 10
5 | 45 | CONCLUIDO | 4.6205 | 21.64 | 18.69 | 23.86 | 0.39 | 47 | 100.27 | 39.72 | 2.25 | 45 | 13.3 | 12599.94 | 142.82 | 1286.82 | 106.85 | 59.9 | 23195.42 | 0.56 | 0.91 | 0.24 | 1.41 | 1 | 10
6 | 45 | CONCLUIDO | 4.7007 | 21.27 | 18.44 | 26.99 | 0.44 | 41 | 100.58 | 39.72 | 2.5 | 39 | 13.36 | 12638.45 | 137.96 | 1286.85 | 98.75 | 59.9 | 19175.98 | 0.61 | 0.92 | 0.23 | 1.17 | 1 | 10
7 | 45 | CONCLUIDO | 4.7608 | 21 | 18.28 | 30.46 | 0.48 | 36 | 100.89 | 39.72 | 2.75 | 31 | 13.42 | 12676.98 | 132.03 | 1286.75 | 93.2 | 59.9 | 16424.43 | 0.64 | 0.93 | 0.22 | 1 | 1 | 10
8 | 45 | CONCLUIDO | 4.8042 | 20.82 | 18.17 | 34.07 | 0.52 | 32 | 101.2 | 39.72 | 3 | 24 | 13.49 | 12715.54 | 128.26 | 1286.78 | 89.28 | 59.9 | 14484.77 | 0.67 | 0.93 | 0.23 | 0.89 | 1 | 10
9 | 45 | CONCLUIDO | 4.8248 | 20.73 | 18.12 | 36.24 | 0.56 | 30 | 101.52 | 39.72 | 3.25 | 6 | 13.55 | 12754.13 | 125.28 | 1286.83 | 87.21 | 59.9 | 13459.7 | 0.69 | 0.94 | 0.24 | 0.84 | 1 | 10
10 | 45 | CONCLUIDO | 4.821 | 20.74 | 18.14 | 36.28 | 0.6 | 30 | 101.83 | 39.72 | 3.5 | 2 | 13.61 | 12792.74 | 126.18 | 1286.81 | 87.58 | 59.9 | 13644.32 | 0.68 | 0.94 | 0.25 | 0.86 | 1 | 10
11 | 45 | CONCLUIDO | 4.8199 | 20.75 | 18.14 | 36.28 | 0.65 | 30 | 102.14 | 39.72 | 3.75 | 0 | 13.68 | 12831.37 | 126.54 | 1286.8 | 87.61 | 59.9 | 13660.39 | 0.68 | 0.94 | 0.25 | 0.87 | 1 | 10
0 | 105 | CONCLUIDO | 2.6372 | 37.92 | 24.93 | 5.82 | 0.09 | 257 | 204 | 55.27 | 1 | 255 | 42.72 | 25393.6 | 353.84 | 1287.38 | 310.91 | 59.9 | 124176 | 0.19 | 0.68 | 0.57 | 7.65 | 1 | 10
1 | 105 | CONCLUIDO | 3.0403 | 32.89 | 22.74 | 7.3 | 0.11 | 187 | 204.39 | 55.27 | 1.25 | 185 | 42.87 | 25442.42 | 321.14 | 1287.02 | 239.45 | 59.9 | 88794.64 | 0.25 | 0.75 | 0.46 | 5.46 | 1 | 10
2 | 105 | CONCLUIDO | 3.326 | 30.07 | 21.54 | 8.79 | 0.13 | 147 | 204.79 | 55.27 | 1.5 | 145 | 43.02 | 25491.3 | 302.71 | 1286.99 | 199.53 | 59.9 | 69032.99 | 0.3 | 0.79 | 0.41 | 4.26 | 1 | 10
3 | 105 | CONCLUIDO | 3.5429 | 28.23 | 20.75 | 10.29 | 0.15 | 121 | 205.18 | 55.27 | 1.75 | 119 | 43.16 | 25540.22 | 290.31 | 1287.1 | 174.04 | 59.9 | 56420.62 | 0.34 | 0.82 | 0.35 | 3.47 | 1 | 10
4 | 105 | CONCLUIDO | 3.7212 | 26.87 | 20.17 | 11.87 | 0.17 | 102 | 205.58 | 55.27 | 2 | 100 | 43.31 | 25589.2 | 280.66 | 1287.06 | 154.9 | 59.9 | 46943.01 | 0.39 | 0.84 | 0.33 | 2.89 | 1 | 10
5 | 105 | CONCLUIDO | 3.8504 | 25.97 | 19.8 | 13.35 | 0.19 | 89 | 205.98 | 55.27 | 2.25 | 87 | 43.46 | 25638.22 | 274.15 | 1287.16 | 142.67 | 59.9 | 40894.3 | 0.42 | 0.86 | 0.3 | 2.52 | 1 | 10
6 | 105 | CONCLUIDO | 3.956 | 25.28 | 19.51 | 14.82 | 0.22 | 79 | 206.38 | 55.27 | 2.5 | 77 | 43.6 | 25687.3 | 268.86 | 1286.83 | 133.52 | 59.9 | 36369.05 | 0.45 | 0.87 | 0.28 | 2.23 | 1 | 10
7 | 105 | CONCLUIDO | 4.0582 | 24.64 | 19.24 | 16.49 | 0.24 | 70 | 206.78 | 55.27 | 2.75 | 68 | 43.75 | 25736.42 | 263.65 | 1286.84 | 124.46 | 59.9 | 31883.91 | 0.48 | 0.88 | 0.28 | 1.96 | 1 | 10
8 | 105 | CONCLUIDO | 4.1439 | 24.13 | 19.01 | 18.11 | 0.26 | 63 | 207.17 | 55.27 | 3 | 61 | 43.9 | 25785.6 | 259.35 | 1286.88 | 117.03 | 59.9 | 28202.63 | 0.51 | 0.89 | 0.26 | 1.73 | 1 | 10
9 | 105 | CONCLUIDO | 4.211 | 23.75 | 18.83 | 19.48 | 0.28 | 58 | 207.57 | 55.27 | 3.25 | 56 | 44.05 | 25834.83 | 255.61 | 1286.87 | 110.99 | 59.9 | 25209.54 | 0.54 | 0.9 | 0.26 | 1.55 | 1 | 10
10 | 105 | CONCLUIDO | 4.3027 | 23.24 | 18.53 | 20.97 | 0.3 | 53 | 207.97 | 55.27 | 3.5 | 51 | 44.2 | 25884.1 | 249.73 | 1286.96 | 101.03 | 59.9 | 20257.23 | 0.59 | 0.92 | 0.23 | 1.25 | 1 | 10
11 | 105 | CONCLUIDO | 4.2572 | 23.49 | 18.9 | 22.68 | 0.32 | 50 | 208.37 | 55.27 | 3.75 | 48 | 44.35 | 25933.43 | 254.32 | 1286.79 | 114.57 | 59.9 | 27038.11 | 0.52 | 0.9 | 0.23 | 1.62 | 1 | 10
12 | 105 | CONCLUIDO | 4.3386 | 23.05 | 18.62 | 24.29 | 0.34 | 46 | 208.77 | 55.27 | 4 | 44 | 44.5 | 25982.82 | 248.88 | 1286.88 | 104.56 | 59.9 | 22052.81 | 0.57 | 0.91 | 0.24 | 1.34 | 1 | 10
13 | 105 | CONCLUIDO | 4.3824 | 22.82 | 18.51 | 25.83 | 0.36 | 43 | 209.17 | 55.27 | 4.25 | 41 | 44.65 | 26032.25 | 245.95 | 1286.77 | 100.93 | 59.9 | 20257.27 | 0.59 | 0.92 | 0.23 | 1.23 | 1 | 10
14 | 105 | CONCLUIDO | 4.4271 | 22.59 | 18.4 | 27.6 | 0.38 | 40 | 209.58 | 55.27 | 4.5 | 38 | 44.8 | 26081.73 | 243.24 | 1286.77 | 97.29 | 59.9 | 18450.07 | 0.62 | 0.92 | 0.23 | 1.12 | 1 | 10
15 | 105 | CONCLUIDO | 4.4532 | 22.46 | 18.35 | 28.97 | 0.4 | 38 | 209.98 | 55.27 | 4.75 | 36 | 44.95 | 26131.27 | 241.2 | 1286.78 | 95.46 | 59.9 | 17546.38 | 0.63 | 0.93 | 0.23 | 1.07 | 1 | 10
16 | 105 | CONCLUIDO | 4.4831 | 22.31 | 18.28 | 30.47 | 0.42 | 36 | 210.38 | 55.27 | 5 | 34 | 45.11 | 26180.86 | 238.92 | 1286.85 | 93.27 | 59.9 | 16459.26 | 0.64 | 0.93 | 0.22 | 1 | 1 | 10
17 | 105 | CONCLUIDO | 4.5079 | 22.18 | 18.24 | 32.19 | 0.44 | 34 | 210.78 | 55.27 | 5.25 | 32 | 45.26 | 26230.5 | 237.27 | 1286.75 | 91.93 | 59.9 | 15798.76 | 0.65 | 0.93 | 0.22 | 0.96 | 1 | 10
18 | 105 | CONCLUIDO | 4.5427 | 22.01 | 18.15 | 34.03 | 0.46 | 32 | 211.18 | 55.27 | 5.5 | 30 | 45.41 | 26280.2 | 234.86 | 1286.79 | 89 | 59.9 | 14346.98 | 0.67 | 0.94 | 0.22 | 0.87 | 1 | 10
19 | 105 | CONCLUIDO | 4.5723 | 21.87 | 18.09 | 36.18 | 0.48 | 30 | 211.59 | 55.27 | 5.75 | 28 | 45.57 | 26329.94 | 232.53 | 1286.76 | 87.06 | 59.9 | 13383.27 | 0.69 | 0.94 | 0.21 | 0.81 | 1 | 10
20 | 105 | CONCLUIDO | 4.5869 | 21.8 | 18.06 | 37.37 | 0.5 | 29 | 211.99 | 55.27 | 6 | 27 | 45.72 | 26379.74 | 230.55 | 1286.75 | 86.2 | 59.9 | 12959.03 | 0.69 | 0.94 | 0.21 | 0.78 | 1 | 10
21 | 105 | CONCLUIDO | 4.6099 | 21.69 | 17.99 | 38.55 | 0.52 | 28 | 212.4 | 55.27 | 6.25 | 26 | 45.87 | 26429.59 | 227.98 | 1286.89 | 83.76 | 59.9 | 11743.12 | 0.72 | 0.94 | 0.21 | 0.71 | 1 | 10
22 | 105 | CONCLUIDO | 4.6371 | 21.56 | 17.95 | 41.41 | 0.54 | 26 | 212.8 | 55.27 | 6.5 | 24 | 46.03 | 26479.5 | 226.35 | 1286.75 | 82.91 | 59.9 | 11329.95 | 0.72 | 0.95 | 0.19 | 0.67 | 1 | 10
23 | 105 | CONCLUIDO | 4.6395 | 21.55 | 17.98 | 43.14 | 0.56 | 25 | 213.21 | 55.27 | 6.75 | 23 | 46.18 | 26529.46 | 225.29 | 1286.82 | 83.45 | 59.9 | 11602.58 | 0.72 | 0.94 | 0.2 | 0.7 | 1 | 10
24 | 105 | CONCLUIDO | 4.6551 | 21.48 | 17.94 | 44.86 | 0.58 | 24 | 213.61 | 55.27 | 7 | 22 | 46.34 | 26579.47 | 223.85 | 1286.75 | 82.41 | 59.9 | 11090.3 | 0.73 | 0.95 | 0.2 | 0.67 | 1 | 10
25 | 105 | CONCLUIDO | 4.6733 | 21.4 | 17.9 | 46.7 | 0.6 | 23 | 214.02 | 55.27 | 7.25 | 21 | 46.49 | 26629.54 | 221.26 | 1286.75 | 81.01 | 59.9 | 10394.32 | 0.74 | 0.95 | 0.2 | 0.62 | 1 | 10
26 | 105 | CONCLUIDO | 4.6877 | 21.33 | 17.88 | 48.75 | 0.62 | 22 | 214.42 | 55.27 | 7.5 | 20 | 46.65 | 26679.66 | 219.68 | 1286.76 | 80.07 | 59.9 | 9927.95 | 0.75 | 0.95 | 0.2 | 0.6 | 1 | 10
27 | 105 | CONCLUIDO | 4.6835 | 21.35 | 17.89 | 48.8 | 0.64 | 22 | 214.83 | 55.27 | 7.75 | 20 | 46.81 | 26729.83 | 217.83 | 1286.8 | 80.84 | 59.9 | 10317.3 | 0.74 | 0.95 | 0.2 | 0.62 | 1 | 10
28 | 105 | CONCLUIDO | 4.7032 | 21.26 | 17.85 | 50.99 | 0.66 | 21 | 215.24 | 55.27 | 8 | 19 | 46.97 | 26780.06 | 216.04 | 1286.77 | 79.21 | 59.9 | 9505.69 | 0.76 | 0.95 | 0.2 | 0.57 | 1 | 10
29 | 105 | CONCLUIDO | 4.7207 | 21.18 | 17.81 | 53.42 | 0.68 | 20 | 215.65 | 55.27 | 8.25 | 18 | 47.12 | 26830.34 | 214.62 | 1286.77 | 77.74 | 59.9 | 8776.17 | 0.77 | 0.95 | 0.2 | 0.53 | 1 | 10
30 | 105 | CONCLUIDO | 4.739 | 21.1 | 17.77 | 56.1 | 0.7 | 19 | 216.05 | 55.27 | 8.5 | 17 | 47.28 | 26880.68 | 211.58 | 1286.78 | 76.5 | 59.9 | 8159.52 | 0.78 | 0.96 | 0.19 | 0.49 | 1 | 10
31 | 105 | CONCLUIDO | 4.7348 | 21.12 | 17.79 | 56.16 | 0.72 | 19 | 216.46 | 55.27 | 8.75 | 17 | 47.44 | 26931.07 | 210.85 | 1286.75 | 77.09 | 59.9 | 8457.17 | 0.78 | 0.95 | 0.2 | 0.51 | 1 | 10
32 | 105 | CONCLUIDO | 4.7388 | 21.1 | 17.81 | 59.36 | 0.74 | 18 | 216.87 | 55.27 | 9 | 16 | 47.6 | 26981.51 | 208.86 | 1286.78 | 78.35 | 59.9 | 9090.43 | 0.76 | 0.95 | 0.18 | 0.53 | 1 | 10
33 | 105 | CONCLUIDO | 4.7612 | 21 | 17.75 | 62.64 | 0.76 | 17 | 217.28 | 55.27 | 9.25 | 15 | 47.76 | 27032.02 | 206.52 | 1286.8 | 76.04 | 59.9 | 7938.76 | 0.79 | 0.96 | 0.19 | 0.47 | 1 | 10
34 | 105 | CONCLUIDO | 4.7619 | 21 | 17.75 | 62.63 | 0.78 | 17 | 217.69 | 55.27 | 9.5 | 15 | 47.92 | 27082.57 | 205.48 | 1286.76 | 75.89 | 59.9 | 7862.68 | 0.79 | 0.96 | 0.19 | 0.47 | 1 | 10
35 | 105 | CONCLUIDO | 4.778 | 20.93 | 17.72 | 66.43 | 0.79 | 16 | 218.1 | 55.27 | 9.75 | 14 | 48.08 | 27133.18 | 203.23 | 1286.76 | 75.03 | 59.9 | 7440.73 | 0.8 | 0.96 | 0.19 | 0.44 | 1 | 10
36 | 105 | CONCLUIDO | 4.7824 | 20.91 | 17.7 | 66.36 | 0.81 | 16 | 218.51 | 55.27 | 10 | 14 | 48.24 | 27183.85 | 200.06 | 1286.76 | 74.37 | 59.9 | 7107.86 | 0.81 | 0.96 | 0.19 | 0.42 | 1 | 10
37 | 105 | CONCLUIDO | 4.7997 | 20.83 | 17.66 | 70.65 | 0.83 | 15 | 218.92 | 55.27 | 10.25 | 12 | 48.4 | 27234.57 | 198.81 | 1286.84 | 72.99 | 59.9 | 6424.14 | 0.82 | 0.96 | 0.19 | 0.38 | 1 | 10
38 | 105 | CONCLUIDO | 4.7963 | 20.85 | 17.68 | 70.71 | 0.85 | 15 | 219.33 | 55.27 | 10.5 | 11 | 48.56 | 27285.35 | 197.58 | 1286.78 | 73.52 | 59.9 | 6689.78 | 0.81 | 0.96 | 0.19 | 0.4 | 1 | 10
39 | 105 | CONCLUIDO | 4.7923 | 20.87 | 17.69 | 70.77 | 0.87 | 15 | 219.75 | 55.27 | 10.75 | 10 | 48.72 | 27336.19 | 196.01 | 1286.8 | 74.12 | 59.9 | 6989.16 | 0.81 | 0.96 | 0.19 | 0.42 | 1 | 10
40 | 105 | CONCLUIDO | 4.823 | 20.73 | 17.6 | 75.43 | 0.89 | 14 | 220.16 | 55.27 | 11 | 6 | 48.89 | 27387.08 | 194.53 | 1286.75 | 70.77 | 59.9 | 5319.93 | 0.85 | 0.96 | 0.19 | 0.32 | 1 | 10
41 | 105 | CONCLUIDO | 4.822 | 20.74 | 17.61 | 75.45 | 0.91 | 14 | 220.57 | 55.27 | 11.25 | 6 | 49.05 | 27438.03 | 194.21 | 1286.75 | 70.96 | 59.9 | 5413.01 | 0.84 | 0.96 | 0.19 | 0.33 | 1 | 10
42 | 105 | CONCLUIDO | 4.8079 | 20.8 | 17.67 | 75.71 | 0.92 | 14 | 220.99 | 55.27 | 11.5 | 5 | 49.21 | 27489.03 | 194.73 | 1286.86 | 73.33 | 59.9 | 6598.97 | 0.82 | 0.96 | 0.19 | 0.39 | 1 | 10
43 | 105 | CONCLUIDO | 4.7962 | 20.85 | 17.72 | 75.93 | 0.94 | 14 | 221.4 | 55.27 | 11.75 | 1 | 49.38 | 27540.09 | 194.65 | 1286.75 | 74.48 | 59.9 | 7175.57 | 0.8 | 0.96 | 0.21 | 0.44 | 1 | 10
44 | 105 | CONCLUIDO | 4.8058 | 20.81 | 17.68 | 75.75 | 0.96 | 14 | 221.81 | 55.27 | 12 | 1 | 49.54 | 27591.21 | 194.23 | 1286.76 | 72.95 | 59.9 | 6409.48 | 0.82 | 0.96 | 0.21 | 0.4 | 1 | 10
45 | 105 | CONCLUIDO | 4.8125 | 20.78 | 17.65 | 75.63 | 0.98 | 14 | 222.23 | 55.27 | 12.25 | 0 | 49.71 | 27642.51 | 193.93 | 1286.75 | 71.93 | 59.9 | 5901.74 | 0.83 | 0.96 | 0.21 | 0.37 | 1 | 10
0 | 60 | CONCLUIDO | 3.5362 | 28.28 | 22.01 | 8.15 | 0.14 | 162 | 124.63 | 45 | 1 | 160 | 18.64 | 15605.44 | 222.64 | 1287.09 | 215.49 | 59.9 | 76940.43 | 0.28 | 0.77 | 0.41 | 4.73 | 1 | 10
1 | 60 | CONCLUIDO | 3.8498 | 25.98 | 20.75 | 10.29 | 0.18 | 121 | 124.96 | 45 | 1.25 | 119 | 18.71 | 15645.96 | 207.51 | 1286.98 | 174.04 | 59.9 | 56419.51 | 0.34 | 0.82 | 0.35 | 3.47 | 1 | 10
2 | 60 | CONCLUIDO | 4.0693 | 24.57 | 19.99 | 12.49 | 0.21 | 96 | 125.29 | 45 | 1.5 | 94 | 18.79 | 15686.51 | 197.35 | 1286.85 | 149.06 | 59.9 | 44054.3 | 0.4 | 0.85 | 0.32 | 2.71 | 1 | 10
3 | 60 | CONCLUIDO | 4.2311 | 23.63 | 19.48 | 14.8 | 0.25 | 79 | 125.62 | 45 | 1.75 | 77 | 18.87 | 15727.09 | 189.74 | 1287.08 | 132.5 | 59.9 | 35858.54 | 0.45 | 0.87 | 0.28 | 2.2 | 1 | 10
4 | 60 | CONCLUIDO | 4.3404 | 23.04 | 19.17 | 16.91 | 0.28 | 68 | 125.95 | 45 | 2 | 66 | 18.95 | 15767.7 | 184.64 | 1286.82 | 122.12 | 59.9 | 30727.14 | 0.49 | 0.89 | 0.27 | 1.89 | 1 | 10
5 | 60 | CONCLUIDO | 4.4561 | 22.44 | 18.83 | 19.48 | 0.31 | 58 | 126.28 | 45 | 2.25 | 56 | 19.03 | 15808.34 | 178.5 | 1286.87 | 110.98 | 59.9 | 25206.52 | 0.54 | 0.9 | 0.25 | 1.55 | 1 | 10
6 | 60 | CONCLUIDO | 4.5148 | 22.15 | 18.69 | 21.56 | 0.35 | 52 | 126.61 | 45 | 2.5 | 50 | 19.11 | 15849 | 174.73 | 1286.84 | 107.54 | 59.9 | 23513.98 | 0.56 | 0.91 | 0.22 | 1.41 | 1 | 10
7 | 60 | CONCLUIDO | 4.5569 | 21.94 | 18.64 | 24.31 | 0.38 | 46 | 126.94 | 45 | 2.75 | 44 | 19.19 | 15889.69 | 171.91 | 1286.78 | 105.03 | 59.9 | 22290.94 | 0.57 | 0.91 | 0.24 | 1.36 | 1 | 10
8 | 60 | CONCLUIDO | 4.6117 | 21.68 | 18.48 | 26.4 | 0.42 | 42 | 127.27 | 45 | 3 | 40 | 19.27 | 15930.42 | 167.94 | 1286.79 | 99.91 | 59.9 | 19749.41 | 0.6 | 0.92 | 0.23 | 1.2 | 1 | 10
9 | 60 | CONCLUIDO | 4.6766 | 21.38 | 18.31 | 29.68 | 0.45 | 37 | 127.6 | 45 | 3.25 | 35 | 19.35 | 15971.17 | 163.37 | 1286.79 | 94.11 | 59.9 | 16875.96 | 0.64 | 0.93 | 0.22 | 1.03 | 1 | 10
10 | 60 | CONCLUIDO | 4.7109 | 21.23 | 18.23 | 32.16 | 0.48 | 34 | 127.93 | 45 | 3.5 | 32 | 19.43 | 16011.95 | 160.28 | 1286.84 | 91.56 | 59.9 | 15616 | 0.65 | 0.93 | 0.22 | 0.95 | 1 | 10
11 | 60 | CONCLUIDO | 4.7519 | 21.04 | 18.12 | 35.07 | 0.52 | 31 | 128.26 | 45 | 3.75 | 29 | 19.51 | 16052.76 | 156.16 | 1286.79 | 88.15 | 59.9 | 13925 | 0.68 | 0.94 | 0.21 | 0.84 | 1 | 10
12 | 60 | CONCLUIDO | 4.78 | 20.92 | 18.05 | 37.34 | 0.55 | 29 | 128.59 | 45 | 4 | 26 | 19.59 | 16093.6 | 152.27 | 1286.81 | 85.65 | 59.9 | 12684.09 | 0.7 | 0.94 | 0.21 | 0.77 | 1 | 10
13 | 60 | CONCLUIDO | 4.8416 | 20.65 | 17.86 | 41.21 | 0.58 | 26 | 128.92 | 45 | 4.25 | 22 | 19.68 | 16134.46 | 147.62 | 1286.81 | 79.57 | 59.9 | 9659.3 | 0.75 | 0.95 | 0.19 | 0.58 | 1 | 10
14 | 60 | CONCLUIDO | 4.8163 | 20.76 | 17.99 | 43.18 | 0.62 | 25 | 129.25 | 45 | 4.5 | 20 | 19.76 | 16175.36 | 147.11 | 1286.77 | 83.91 | 59.9 | 11835.57 | 0.71 | 0.94 | 0.21 | 0.71 | 1 | 10
15 | 60 | CONCLUIDO | 4.8278 | 20.71 | 17.97 | 44.92 | 0.65 | 24 | 129.59 | 45 | 4.75 | 12 | 19.84 | 16216.29 | 144.3 | 1286.79 | 82.82 | 59.9 | 11295.91 | 0.72 | 0.95 | 0.22 | 0.69 | 1 | 10
16 | 60 | CONCLUIDO | 4.8444 | 20.64 | 17.92 | 46.75 | 0.68 | 23 | 129.92 | 45 | 5 | 4 | 19.92 | 16257.24 | 143.53 | 1286.79 | 80.94 | 59.9 | 10358.02 | 0.74 | 0.95 | 0.22 | 0.65 | 1 | 10
17 | 60 | CONCLUIDO | 4.8463 | 20.63 | 17.91 | 46.73 | 0.71 | 23 | 130.25 | 45 | 5.25 | 1 | 20 | 16298.23 | 143.33 | 1286.83 | 80.39 | 59.9 | 10085.92 | 0.75 | 0.95 | 0.23 | 0.64 | 1 | 10
18 | 60 | CONCLUIDO | 4.8461 | 20.64 | 17.92 | 46.74 | 0.74 | 23 | 130.58 | 45 | 5.5 | 0 | 20.09 | 16339.24 | 143.62 | 1286.84 | 80.38 | 59.9 | 10080.49 | 0.75 | 0.95 | 0.23 | 0.64 | 1 | 10
0 | 135 | CONCLUIDO | 2.1224 | 47.12 | 27.38 | 4.92 | 0.07 | 334 | 263.32 | 59.89 | 1 | 332 | 67.43 | 32710.1 | 458.91 | 1287.36 | 391.31 | 59.9 | 163987.96 | 0.15 | 0.62 | 0.7 | 10.09 | 1 | 10
1 | 135 | CONCLUIDO | 2.5606 | 39.05 | 24.27 | 6.17 | 0.08 | 236 | 263.79 | 59.89 | 1.25 | 234 | 67.65 | 32767.75 | 405.44 | 1287.31 | 289.31 | 59.9 | 113479.84 | 0.21 | 0.7 | 0.54 | 6.99 | 1 | 10
2 | 135 | CONCLUIDO | 2.8861 | 34.65 | 22.59 | 7.45 | 0.1 | 182 | 264.25 | 59.89 | 1.5 | 180 | 67.87 | 32825.49 | 376.27 | 1287.1 | 234.16 | 59.9 | 86173.65 | 0.26 | 0.75 | 0.46 | 5.31 | 1 | 10
3 | 135 | CONCLUIDO | 3.1257 | 31.99 | 21.61 | 8.7 | 0.12 | 149 | 264.72 | 59.89 | 1.75 | 147 | 68.09 | 32883.31 | 358.79 | 1287.03 | 202.25 | 59.9 | 70384.63 | 0.3 | 0.79 | 0.39 | 4.33 | 1 | 10
4 | 135 | CONCLUIDO | 3.3194 | 30.13 | 20.9 | 9.95 | 0.13 | 126 | 265.19 | 59.89 | 2 | 124 | 68.31 | 32941.21 | 346.09 | 1287.03 | 179.05 | 59.9 | 58899.54 | 0.33 | 0.81 | 0.36 | 3.62 | 1 | 10
5 | 135 | CONCLUIDO | 3.478 | 28.75 | 20.39 | 11.22 | 0.15 | 109 | 265.66 | 59.89 | 2.25 | 107 | 68.53 | 32999.19 | 336.62 | 1287.06 | 161.93 | 59.9 | 50425.79 | 0.37 | 0.83 | 0.34 | 3.11 | 1 | 10
6 | 135 | CONCLUIDO | 3.6107 | 27.7 | 19.99 | 12.49 | 0.17 | 96 | 266.13 | 59.89 | 2.5 | 94 | 68.75 | 33057.26 | 328.96 | 1286.89 | 149.05 | 59.9 | 44047.61 | 0.4 | 0.85 | 0.31 | 2.71 | 1 | 10
7 | 135 | CONCLUIDO | 3.7152 | 26.92 | 19.72 | 13.76 | 0.18 | 86 | 266.6 | 59.89 | 2.75 | 84 | 68.97 | 33115.41 | 323.44 | 1286.91 | 140.07 | 59.9 | 39611.97 | 0.43 | 0.86 | 0.3 | 2.44 | 1 | 10
8 | 135 | CONCLUIDO | 3.8082 | 26.26 | 19.46 | 14.97 | 0.2 | 78 | 267.08 | 59.89 | 3 | 76 | 69.19 | 33173.65 | 318.5 | 1286.88 | 131.87 | 59.9 | 35549.62 | 0.45 | 0.87 | 0.29 | 2.18 | 1 | 10
9 | 135 | CONCLUIDO | 3.8902 | 25.71 | 19.26 | 16.28 | 0.22 | 71 | 267.55 | 59.89 | 3.25 | 69 | 69.41 | 33231.97 | 314.24 | 1286.97 | 125.28 | 59.9 | 32289.01 | 0.48 | 0.88 | 0.28 | 1.98 | 1 | 10
10 | 135 | CONCLUIDO | 3.966 | 25.21 | 19.07 | 17.61 | 0.23 | 65 | 268.02 | 59.89 | 3.5 | 63 | 69.64 | 33290.38 | 310.29 | 1286.95 | 118.98 | 59.9 | 29170.4 | 0.5 | 0.89 | 0.27 | 1.79 | 1 | 10
11 | 135 | CONCLUIDO | 4.0319 | 24.8 | 18.92 | 18.92 | 0.25 | 60 | 268.5 | 59.89 | 3.75 | 58 | 69.86 | 33348.87 | 306.75 | 1286.86 | 113.92 | 59.9 | 26663.83 | 0.53 | 0.9 | 0.26 | 1.64 | 1 | 10
12 | 135 | CONCLUIDO | 4.0998 | 24.39 | 18.71 | 20.04 | 0.26 | 56 | 268.97 | 59.89 | 4 | 54 | 70.09 | 33407.45 | 302.63 | 1286.82 | 106.53 | 59.9 | 22988.03 | 0.56 | 0.91 | 0.26 | 1.43 | 1 | 10
13 | 135 | CONCLUIDO | 4.1567 | 24.06 | 18.58 | 21.43 | 0.28 | 52 | 269.45 | 59.89 | 4.25 | 50 | 70.31 | 33466.11 | 299.19 | 1286.79 | 103.07 | 59.9 | 21281.21 | 0.58 | 0.91 | 0.23 | 1.3 | 1 | 10
14 | 135 | CONCLUIDO | 4.1119 | 24.32 | 18.94 | 22.73 | 0.3 | 50 | 269.92 | 59.89 | 4.5 | 48 | 70.54 | 33524.86 | 304.88 | 1287 | 116.21 | 59.9 | 27857.96 | 0.52 | 0.9 | 0.23 | 1.66 | 1 | 10
15 | 135 | CONCLUIDO | 4.1842 | 23.9 | 18.67 | 23.83 | 0.31 | 47 | 270.4 | 59.89 | 4.75 | 45 | 70.76 | 33583.7 | 299.37 | 1286.8 | 106.26 | 59.9 | 22898.25 | 0.56 | 0.91 | 0.24 | 1.39 | 1 | 10
16 | 135 | CONCLUIDO | 4.2325 | 23.63 | 18.55 | 25.29 | 0.33 | 44 | 270.88 | 59.89 | 5 | 42 | 70.99 | 33642.62 | 296.64 | 1286.84 | 102.28 | 59.9 | 20924.14 | 0.59 | 0.92 | 0.23 | 1.27 | 1 | 10
17 | 135 | CONCLUIDO | 4.2627 | 23.46 | 18.48 | 26.4 | 0.34 | 42 | 271.36 | 59.89 | 5.25 | 40 | 71.22 | 33701.64 | 294.51 | 1286.78 | 100.01 | 59.9 | 19801.02 | 0.6 | 0.92 | 0.23 | 1.21 | 1 | 10
18 | 135 | CONCLUIDO | 4.3137 | 23.18 | 18.36 | 28.24 | 0.36 | 39 | 271.84 | 59.89 | 5.5 | 37 | 71.45 | 33760.74 | 291.29 | 1286.76 | 96.02 | 59.9 | 17817.93 | 0.62 | 0.92 | 0.22 | 1.08 | 1 | 10
19 | 135 | CONCLUIDO | 4.325 | 23.12 | 18.35 | 28.97 | 0.38 | 38 | 272.32 | 59.89 | 5.75 | 36 | 71.68 | 33820.05 | 290.46 | 1286.85 | 95.49 | 59.9 | 17560.61 | 0.63 | 0.93 | 0.22 | 1.07 | 1 | 10
20 | 135 | CONCLUIDO | 4.3553 | 22.96 | 18.29 | 30.48 | 0.39 | 36 | 272.8 | 59.89 | 6 | 34 | 71.91 | 33879.33 | 288.42 | 1286.86 | 93.47 | 59.9 | 16559.34 | 0.64 | 0.93 | 0.22 | 1.01 | 1 | 10
21 | 135 | CONCLUIDO | 4.3902 | 22.78 | 18.21 | 32.13 | 0.41 | 34 | 273.28 | 59.89 | 6.25 | 32 | 72.14 | 33938.7 | 286.36 | 1286.96 | 90.83 | 59.9 | 15252.18 | 0.66 | 0.93 | 0.22 | 0.93 | 1 | 10
22 | 135 | CONCLUIDO | 4.4029 | 22.71 | 18.19 | 33.07 | 0.42 | 33 | 273.76 | 59.89 | 6.5 | 31 | 72.37 | 33998.16 | 285.31 | 1286.77 | 90.45 | 59.9 | 15067.11 | 0.66 | 0.93 | 0.21 | 0.91 | 1 | 10
23 | 135 | CONCLUIDO | 4.4174 | 22.64 | 18.17 | 34.06 | 0.44 | 32 | 274.24 | 59.89 | 6.75 | 30 | 72.61 | 34057.71 | 284.07 | 1286.92 | 89.53 | 59.9 | 14609.68 | 0.67 | 0.93 | 0.22 | 0.89 | 1 | 10
24 | 135 | CONCLUIDO | 4.451 | 22.47 | 18.1 | 36.19 | 0.45 | 30 | 274.73 | 59.89 | 7 | 28 | 72.84 | 34117.35 | 282.09 | 1286.82 | 87.43 | 59.9 | 13569.98 | 0.69 | 0.94 | 0.21 | 0.82 | 1 | 10
25 | 135 | CONCLUIDO | 4.4699 | 22.37 | 18.05 | 37.35 | 0.47 | 29 | 275.21 | 59.89 | 7.25 | 27 | 73.08 | 34177.09 | 280.29 | 1286.81 | 85.78 | 59.9 | 12752.01 | 0.7 | 0.94 | 0.21 | 0.78 | 1 | 10
26 | 135 | CONCLUIDO | 4.4883 | 22.28 | 18.01 | 38.6 | 0.48 | 28 | 275.7 | 59.89 | 7.5 | 26 | 73.31 | 34236.91 | 279.07 | 1286.79 | 84.45 | 59.9 | 12089.49 | 0.71 | 0.94 | 0.21 | 0.73 | 1 | 10
27 | 135 | CONCLUIDO | 4.529 | 22.08 | 17.86 | 39.69 | 0.5 | 27 | 276.18 | 59.89 | 7.75 | 25 | 73.55 | 34296.82 | 275.43 | 1286.82 | 79.35 | 59.9 | 9544.45 | 0.75 | 0.95 | 0.2 | 0.58 | 1 | 10
28 | 135 | CONCLUIDO | 4.4998 | 22.22 | 18.06 | 41.67 | 0.51 | 26 | 276.67 | 59.89 | 8 | 24 | 73.78 | 34356.83 | 277.81 | 1286.75 | 86.77 | 59.9 | 13258.29 | 0.69 | 0.94 | 0.19 | 0.78 | 1 | 10
29 | 135 | CONCLUIDO | 4.5253 | 22.1 | 17.98 | 43.15 | 0.53 | 25 | 277.16 | 59.89 | 8.25 | 23 | 74.02 | 34416.93 | 275.44 | 1286.78 | 83.63 | 59.9 | 11693.1 | 0.72 | 0.94 | 0.2 | 0.7 | 1 | 10
30 | 135 | CONCLUIDO | 4.5224 | 22.11 | 18 | 43.19 | 0.55 | 25 | 277.65 | 59.89 | 8.5 | 23 | 74.26 | 34477.13 | 275 | 1286.79 | 84.05 | 59.9 | 11903.73 | 0.71 | 0.94 | 0.21 | 0.72 | 1 | 10
31 | 135 | CONCLUIDO | 4.5414 | 22.02 | 17.95 | 44.88 | 0.56 | 24 | 278.13 | 59.89 | 8.75 | 22 | 74.5 | 34537.41 | 273.33 | 1286.76 | 82.73 | 59.9 | 11249.14 | 0.72 | 0.95 | 0.2 | 0.68 | 1 | 10
32 | 135 | CONCLUIDO | 4.5614 | 21.92 | 17.91 | 46.72 | 0.58 | 23 | 278.62 | 59.89 | 9 | 21 | 74.74 | 34597.8 | 272.18 | 1286.76 | 81.17 | 59.9 | 10477.28 | 0.74 | 0.95 | 0.2 | 0.63 | 1 | 10
33 | 135 | CONCLUIDO | 4.5788 | 21.84 | 17.87 | 48.75 | 0.59 | 22 | 279.11 | 59.89 | 9.25 | 20 | 74.98 | 34658.27 | 270.31 | 1286.81 | 80.13 | 59.9 | 9961.16 | 0.75 | 0.95 | 0.2 | 0.6 | 1 | 10
34 | 135 | CONCLUIDO | 4.5769 | 21.85 | 17.88 | 48.77 | 0.6 | 22 | 279.61 | 59.89 | 9.5 | 20 | 75.22 | 34718.84 | 269.18 | 1286.75 | 80.46 | 59.9 | 10124.25 | 0.74 | 0.95 | 0.2 | 0.61 | 1 | 10
35 | 135 | CONCLUIDO | 4.5959 | 21.76 | 17.84 | 50.98 | 0.62 | 21 | 280.1 | 59.89 | 9.75 | 19 | 75.46 | 34779.51 | 268.26 | 1286.86 | 79.09 | 59.9 | 9444.12 | 0.76 | 0.95 | 0.2 | 0.57 | 1 | 10
36 | 135 | CONCLUIDO | 4.5929 | 21.77 | 17.86 | 51.02 | 0.63 | 21 | 280.59 | 59.89 | 10 | 19 | 75.7 | 34840.27 | 266.8 | 1286.84 | 79.54 | 59.9 | 9671.91 | 0.75 | 0.95 | 0.2 | 0.58 | 1 | 10
37 | 135 | CONCLUIDO | 4.6151 | 21.67 | 17.8 | 53.41 | 0.65 | 20 | 281.08 | 59.89 | 10.25 | 18 | 75.95 | 34901.13 | 265.66 | 1286.76 | 77.75 | 59.9 | 8781.19 | 0.77 | 0.95 | 0.2 | 0.53 | 1 | 10
38 | 135 | CONCLUIDO | 4.6325 | 21.59 | 17.77 | 56.12 | 0.66 | 19 | 281.58 | 59.89 | 10.5 | 17 | 76.19 | 34962.08 | 263.11 | 1286.77 | 76.76 | 59.9 | 8291.01 | 0.78 | 0.96 | 0.19 | 0.5 | 1 | 10
39 | 135 | CONCLUIDO | 4.634 | 21.58 | 17.77 | 56.1 | 0.68 | 19 | 282.07 | 59.89 | 10.75 | 17 | 76.44 | 35023.13 | 263.18 | 1286.75 | 76.55 | 59.9 | 8183.46 | 0.78 | 0.96 | 0.2 | 0.49 | 1 | 10
40 | 135 | CONCLUIDO | 4.6723 | 21.4 | 17.64 | 58.8 | 0.69 | 18 | 282.57 | 59.89 | 11 | 16 | 76.68 | 35084.28 | 259.12 | 1286.77 | 71.86 | 59.9 | 5843.69 | 0.83 | 0.96 | 0.2 | 0.36 | 1 | 10
41 | 135 | CONCLUIDO | 4.6386 | 21.56 | 17.8 | 59.32 | 0.71 | 18 | 283.06 | 59.89 | 11.25 | 16 | 76.93 | 35145.53 | 260.93 | 1286.75 | 77.97 | 59.9 | 8899.4 | 0.77 | 0.95 | 0.18 | 0.52 | 1 | 10
42 | 135 | CONCLUIDO | 4.6371 | 21.57 | 17.8 | 59.34 | 0.72 | 18 | 283.56 | 59.89 | 11.5 | 16 | 77.18 | 35206.88 | 260.78 | 1286.81 | 78 | 59.9 | 8913.92 | 0.77 | 0.95 | 0.19 | 0.53 | 1 | 10
43 | 135 | CONCLUIDO | 4.6593 | 21.46 | 17.75 | 62.65 | 0.74 | 17 | 284.06 | 59.89 | 11.75 | 15 | 77.42 | 35268.32 | 258.54 | 1286.76 | 76.1 | 59.9 | 7971.06 | 0.79 | 0.96 | 0.19 | 0.47 | 1 | 10
44 | 135 | CONCLUIDO | 4.6609 | 21.46 | 17.74 | 62.62 | 0.75 | 17 | 284.56 | 59.89 | 12 | 15 | 77.67 | 35329.87 | 257.7 | 1286.78 | 75.85 | 59.9 | 7847.43 | 0.79 | 0.96 | 0.19 | 0.47 | 1 | 10
45 | 135 | CONCLUIDO | 4.679 | 21.37 | 17.71 | 66.41 | 0.77 | 16 | 285.06 | 59.89 | 12.25 | 14 | 77.92 | 35391.51 | 255.81 | 1286.75 | 74.77 | 59.9 | 7309.83 | 0.8 | 0.96 | 0.19 | 0.43 | 1 | 10
46 | 135 | CONCLUIDO | 4.6817 | 21.36 | 17.7 | 66.37 | 0.78 | 16 | 285.56 | 59.89 | 12.5 | 14 | 78.17 | 35453.26 | 254.09 | 1286.84 | 74.24 | 59.9 | 7047.15 | 0.81 | 0.96 | 0.19 | 0.42 | 1 | 10
47 | 135 | CONCLUIDO | 4.6769 | 21.38 | 17.72 | 66.45 | 0.79 | 16 | 286.06 | 59.89 | 12.75 | 14 | 78.42 | 35515.1 | 253.71 | 1286.78 | 75.13 | 59.9 | 7491.42 | 0.8 | 0.96 | 0.19 | 0.44 | 1 | 10
48 | 135 | CONCLUIDO | 4.7009 | 21.27 | 17.66 | 70.64 | 0.81 | 15 | 286.56 | 59.89 | 13 | 13 | 78.68 | 35577.18 | 251.86 | 1286.79 | 73.14 | 59.9 | 6501.88 | 0.82 | 0.96 | 0.19 | 0.38 | 1 | 10
49 | 135 | CONCLUIDO | 4.6979 | 21.29 | 17.67 | 70.7 | 0.82 | 15 | 287.07 | 59.89 | 13.25 | 13 | 78.93 | 35639.23 | 251.2 | 1286.77 | 73.65 | 59.9 | 6756.77 | 0.81 | 0.96 | 0.19 | 0.4 | 1 | 10
50 | 135 | CONCLUIDO | 4.6959 | 21.3 | 17.68 | 70.73 | 0.84 | 15 | 287.57 | 59.89 | 13.5 | 13 | 79.18 | 35701.38 | 250.08 | 1286.76 | 73.9 | 59.9 | 6880.38 | 0.81 | 0.96 | 0.19 | 0.41 | 1 | 10
51 | 135 | CONCLUIDO | 4.7196 | 21.19 | 17.63 | 75.55 | 0.85 | 14 | 288.08 | 59.89 | 13.75 | 12 | 79.44 | 35763.64 | 248.28 | 1286.78 | 71.94 | 59.9 | 5907.01 | 0.83 | 0.96 | 0.19 | 0.35 | 1 | 10
52 | 135 | CONCLUIDO | 4.7365 | 21.11 | 17.55 | 75.22 | 0.86 | 14 | 288.58 | 59.89 | 14 | 12 | 79.69 | 35826 | 246.34 | 1286.75 | 69.27 | 59.9 | 4571.71 | 0.86 | 0.97 | 0.19 | 0.28 | 1 | 10
53 | 135 | CONCLUIDO | 4.712 | 21.22 | 17.66 | 75.69 | 0.88 | 14 | 289.09 | 59.89 | 14.25 | 12 | 79.95 | 35888.47 | 247.08 | 1286.75 | 73.15 | 59.9 | 6510.44 | 0.82 | 0.96 | 0.19 | 0.38 | 1 | 10
54 | 135 | CONCLUIDO | 4.7086 | 21.24 | 17.68 | 75.76 | 0.89 | 14 | 289.6 | 59.89 | 14.5 | 12 | 80.21 | 35951.04 | 245.21 | 1286.78 | 73.74 | 59.9 | 6806.83 | 0.81 | 0.96 | 0.19 | 0.4 | 1 | 10
55 | 135 | CONCLUIDO | 4.734 | 21.12 | 17.61 | 81.29 | 0.91 | 13 | 290.1 | 59.89 | 14.75 | 11 | 80.47 | 36013.72 | 244.01 | 1286.77 | 71.67 | 59.9 | 5775.83 | 0.84 | 0.96 | 0.18 | 0.34 | 1 | 10
56 | 135 | CONCLUIDO | 4.7352 | 21.12 | 17.61 | 81.27 | 0.92 | 13 | 290.61 | 59.89 | 15 | 11 | 80.73 | 36076.5 | 243.48 | 1286.75 | 71.36 | 59.9 | 5619.97 | 0.84 | 0.96 | 0.19 | 0.33 | 1 | 10
57 | 135 | CONCLUIDO | 4.7336 | 21.13 | 17.62 | 81.3 | 0.93 | 13 | 291.12 | 59.89 | 15.25 | 11 | 80.99 | 36139.39 | 241.2 | 1286.75 | 71.71 | 59.9 | 5794.22 | 0.84 | 0.96 | 0.18 | 0.34 | 1 | 10
58 | 135 | CONCLUIDO | 4.7498 | 21.05 | 17.59 | 87.97 | 0.95 | 12 | 291.63 | 59.89 | 15.5 | 10 | 81.25 | 36202.38 | 238.19 | 1286.79 | 70.95 | 59.9 | 5420.01 | 0.84 | 0.97 | 0.18 | 0.32 | 1 | 10
59 | 135 | CONCLUIDO | 4.7516 | 21.05 | 17.59 | 87.93 | 0.96 | 12 | 292.15 | 59.89 | 15.75 | 9 | 81.51 | 36265.48 | 238.53 | 1286.8 | 70.61 | 59.9 | 5251.94 | 0.85 | 0.97 | 0.18 | 0.31 | 1 | 10
60 | 135 | CONCLUIDO | 4.7499 | 21.05 | 17.59 | 87.97 | 0.97 | 12 | 292.66 | 59.89 | 16 | 8 | 81.77 | 36328.69 | 238.22 | 1286.77 | 70.92 | 59.9 | 5404.82 | 0.84 | 0.97 | 0.18 | 0.32 | 1 | 10
61 | 135 | CONCLUIDO | 4.7512 | 21.05 | 17.59 | 87.94 | 0.99 | 12 | 293.17 | 59.89 | 16.25 | 8 | 82.03 | 36392.01 | 237.24 | 1286.81 | 70.69 | 59.9 | 5290.36 | 0.85 | 0.97 | 0.18 | 0.31 | 1 | 10
62 | 135 | CONCLUIDO | 4.7485 | 21.06 | 17.6 | 88 | 1 | 12 | 293.69 | 59.89 | 16.5 | 7 | 82.3 | 36455.44 | 235.9 | 1286.78 | 70.99 | 59.9 | 5439.91 | 0.84 | 0.96 | 0.19 | 0.32 | 1 | 10
63 | 135 | CONCLUIDO | 4.7643 | 20.99 | 17.53 | 87.65 | 1.01 | 12 | 294.2 | 59.89 | 16.75 | 7 | 82.56 | 36518.97 | 233.58 | 1286.76 | 68.33 | 59.9 | 4107.56 | 0.88 | 0.97 | 0.19 | 0.25 | 1 | 10
64 | 135 | CONCLUIDO | 4.7724 | 20.95 | 17.54 | 95.7 | 1.03 | 11 | 294.72 | 59.89 | 17 | 7 | 82.83 | 36582.62 | 233.47 | 1286.77 | 69.37 | 59.9 | 4634.01 | 0.86 | 0.97 | 0.18 | 0.27 | 1 | 10
65 | 135 | CONCLUIDO | 4.7717 | 20.96 | 17.55 | 95.72 | 1.04 | 11 | 295.23 | 59.89 | 17.25 | 4 | 83.1 | 36646.38 | 233.59 | 1286.75 | 69.24 | 59.9 | 4570.1 | 0.87 | 0.97 | 0.19 | 0.27 | 1 | 10
66 | 135 | CONCLUIDO | 4.7673 | 20.98 | 17.57 | 95.82 | 1.05 | 11 | 295.75 | 59.89 | 17.5 | 3 | 83.36 | 36710.24 | 233.77 | 1286.8 | 69.79 | 59.9 | 4842.58 | 0.86 | 0.97 | 0.19 | 0.29 | 1 | 10
67 | 135 | CONCLUIDO | 4.7723 | 20.95 | 17.55 | 95.7 | 1.07 | 11 | 296.27 | 59.89 | 17.75 | 3 | 83.63 | 36774.22 | 233.67 | 1286.78 | 69.09 | 59.9 | 4496.16 | 0.87 | 0.97 | 0.19 | 0.27 | 1 | 10
68 | 135 | CONCLUIDO | 4.7694 | 20.97 | 17.56 | 95.77 | 1.08 | 11 | 296.79 | 59.89 | 18 | 1 | 83.9 | 36838.32 | 233.76 | 1286.75 | 69.44 | 59.9 | 4672.25 | 0.86 | 0.97 | 0.19 | 0.28 | 1 | 10
69 | 135 | CONCLUIDO | 4.7666 | 20.98 | 17.57 | 95.84 | 1.09 | 11 | 297.31 | 59.89 | 18.25 | 1 | 84.17 | 36902.52 | 234.23 | 1286.77 | 69.84 | 59.9 | 4868.36 | 0.86 | 0.97 | 0.19 | 0.29 | 1 | 10
70 | 135 | CONCLUIDO | 4.7649 | 20.99 | 17.58 | 95.88 | 1.11 | 11 | 297.83 | 59.89 | 18.5 | 1 | 84.45 | 36966.84 | 234.79 | 1286.81 | 70.17 | 59.9 | 5033.36 | 0.85 | 0.97 | 0.19 | 0.3 | 1 | 10
71 | 135 | CONCLUIDO | 4.7644 | 20.99 | 17.58 | 95.89 | 1.12 | 11 | 298.35 | 59.89 | 18.75 | 0 | 84.72 | 37031.27 | 235.21 | 1286.75 | 70.28 | 59.9 | 5087.76 | 0.85 | 0.97 | 0.19 | 0.3 | 1 | 10
0 | 80 | CONCLUIDO | 3.1137 | 32.12 | 23.25 | 6.87 | 0.11 | 203 | 159.12 | 50.28 | 1 | 201 | 27.84 | 19859.16 | 279.21 | 1287.26 | 255.63 | 59.9 | 96802.98 | 0.23 | 0.73 | 0.49 | 5.97 | 1 | 10
1 | 80 | CONCLUIDO | 3.4742 | 28.78 | 21.63 | 8.65 | 0.14 | 150 | 159.48 | 50.28 | 1.25 | 148 | 27.95 | 19902.91 | 257.68 | 1287.1 | 202.46 | 59.9 | 70486.56 | 0.3 | 0.79 | 0.4 | 4.34 | 1 | 10
2 | 80 | CONCLUIDO | 3.724 | 26.85 | 20.69 | 10.43 | 0.17 | 119 | 159.83 | 50.28 | 1.5 | 117 | 28.05 | 19946.71 | 244.63 | 1286.94 | 172.14 | 59.9 | 55479.33 | 0.35 | 0.82 | 0.35 | 3.41 | 1 | 10
3 | 80 | CONCLUIDO | 3.9126 | 25.56 | 20.08 | 12.29 | 0.19 | 98 | 160.19 | 50.28 | 1.75 | 96 | 28.16 | 19990.53 | 235.65 | 1286.95 | 151.97 | 59.9 | 45498.35 | 0.39 | 0.85 | 0.32 | 2.8 | 1 | 10
4 | 80 | CONCLUIDO | 4.0615 | 24.62 | 19.62 | 14.18 | 0.22 | 83 | 160.54 | 50.28 | 2 | 81 | 28.26 | 20034.4 | 228.43 | 1286.89 | 137.04 | 59.9 | 38109.57 | 0.44 | 0.87 | 0.29 | 2.34 | 1 | 10
5 | 80 | CONCLUIDO | 4.1792 | 23.93 | 19.28 | 16.07 | 0.25 | 72 | 160.9 | 50.28 | 2.25 | 70 | 28.37 | 20078.3 | 222.6 | 1286.84 | 125.94 | 59.9 | 32616.06 | 0.48 | 0.88 | 0.28 | 2 | 1 | 10
6 | 80 | CONCLUIDO | 4.2691 | 23.42 | 19.04 | 17.85 | 0.27 | 64 | 161.26 | 50.28 | 2.5 | 62 | 28.48 | 20122.23 | 218.09 | 1286.83 | 117.86 | 59.9 | 28617.2 | 0.51 | 0.89 | 0.27 | 1.76 | 1 | 10
7 | 80 | CONCLUIDO | 4.356 | 22.96 | 18.8 | 19.78 | 0.3 | 57 | 161.61 | 50.28 | 2.75 | 55 | 28.58 | 20166.2 | 213.35 | 1286.93 | 109.7 | 59.9 | 24567.95 | 0.55 | 0.9 | 0.26 | 1.52 | 1 | 10
8 | 80 | CONCLUIDO | 4.4129 | 22.66 | 18.66 | 21.53 | 0.33 | 52 | 161.97 | 50.28 | 3 | 50 | 28.69 | 20210.21 | 209.92 | 1286.89 | 106.49 | 59.9 | 22991.42 | 0.56 | 0.91 | 0.22 | 1.38 | 1 | 10
9 | 80 | CONCLUIDO | 4.4234 | 22.61 | 18.74 | 23.42 | 0.35 | 48 | 162.33 | 50.28 | 3.25 | 46 | 28.8 | 20254.26 | 209.51 | 1286.83 | 108.52 | 59.9 | 24027.01 | 0.55 | 0.91 | 0.24 | 1.46 | 1 | 10
10 | 80 | CONCLUIDO | 4.5017 | 22.21 | 18.5 | 25.82 | 0.38 | 43 | 162.68 | 50.28 | 3.5 | 41 | 28.9 | 20298.34 | 204.71 | 1286.76 | 100.58 | 59.9 | 20078.57 | 0.6 | 0.92 | 0.23 | 1.23 | 1 | 10
11 | 80 | CONCLUIDO | 4.541 | 22.02 | 18.41 | 27.61 | 0.41 | 40 | 163.04 | 50.28 | 3.75 | 38 | 29.01 | 20342.46 | 201.75 | 1286.76 | 97.58 | 59.9 | 18592.95 | 0.61 | 0.92 | 0.23 | 1.13 | 1 | 10
12 | 80 | CONCLUIDO | 4.5818 | 21.83 | 18.31 | 29.69 | 0.43 | 37 | 163.4 | 50.28 | 4 | 35 | 29.12 | 20386.62 | 199.14 | 1286.8 | 94.27 | 59.9 | 16954.43 | 0.64 | 0.93 | 0.22 | 1.03 | 1 | 10
13 | 80 | CONCLUIDO | 4.624 | 21.63 | 18.21 | 32.13 | 0.46 | 34 | 163.76 | 50.28 | 4.25 | 32 | 29.23 | 20430.81 | 195.41 | 1286.77 | 90.86 | 59.9 | 15265.31 | 0.66 | 0.93 | 0.22 | 0.93 | 1 | 10
14 | 80 | CONCLUIDO | 4.6496 | 21.51 | 18.15 | 34.03 | 0.49 | 32 | 164.12 | 50.28 | 4.5 | 30 | 29.34 | 20475.04 | 193.38 | 1286.8 | 89.04 | 59.9 | 14363.46 | 0.67 | 0.94 | 0.22 | 0.87 | 1 | 10
15 | 80 | CONCLUIDO | 4.676 | 21.39 | 18.09 | 36.19 | 0.51 | 30 | 164.48 | 50.28 | 4.75 | 28 | 29.45 | 20519.3 | 191.04 | 1286.79 | 87.28 | 59.9 | 13496.98 | 0.69 | 0.94 | 0.21 | 0.82 | 1 | 10
16 | 80 | CONCLUIDO | 4.7057 | 21.25 | 18.02 | 38.62 | 0.54 | 28 | 164.83 | 50.28 | 5 | 26 | 29.55 | 20563.61 | 187.79 | 1286.86 | 84.87 | 59.9 | 12298.56 | 0.71 | 0.94 | 0.21 | 0.75 | 1 | 10
17 | 80 | CONCLUIDO | 4.7416 | 21.09 | 17.9 | 39.77 | 0.56 | 27 | 165.19 | 50.28 | 5.25 | 25 | 29.66 | 20607.95 | 183.96 | 1286.78 | 80.76 | 59.9 | 10251.09 | 0.74 | 0.95 | 0.2 | 0.62 | 1 | 10
18 | 80 | CONCLUIDO | 4.7396 | 21.1 | 17.97 | 43.13 | 0.59 | 25 | 165.55 | 50.28 | 5.5 | 23 | 29.77 | 20652.33 | 183.14 | 1286.77 | 83.25 | 59.9 | 11502.64 | 0.72 | 0.94 | 0.2 | 0.69 | 1 | 10
19 | 80 | CONCLUIDO | 4.7506 | 21.05 | 17.95 | 44.88 | 0.61 | 24 | 165.91 | 50.28 | 5.75 | 22 | 29.88 | 20696.74 | 180.62 | 1286.78 | 82.71 | 59.9 | 11242.11 | 0.72 | 0.95 | 0.2 | 0.68 | 1 | 10
20 | 80 | CONCLUIDO | 4.7654 | 20.98 | 17.92 | 46.75 | 0.64 | 23 | 166.27 | 50.28 | 6 | 21 | 29.99 | 20741.2 | 178.72 | 1286.79 | 81.73 | 59.9 | 10752.69 | 0.73 | 0.95 | 0.2 | 0.64 | 1 | 10
21 | 80 | CONCLUIDO | 4.796 | 20.85 | 17.85 | 51 | 0.66 | 21 | 166.64 | 50.28 | 6.25 | 19 | 30.11 | 20785.69 | 174.37 | 1286.81 | 79.31 | 59.9 | 9553.53 | 0.76 | 0.95 | 0.2 | 0.57 | 1 | 10
22 | 80 | CONCLUIDO | 4.8082 | 20.8 | 17.83 | 53.49 | 0.69 | 20 | 167 | 50.28 | 6.5 | 17 | 30.22 | 20830.22 | 171.93 | 1286.77 | 78.58 | 59.9 | 9193.95 | 0.76 | 0.95 | 0.2 | 0.55 | 1 | 10
23 | 80 | CONCLUIDO | 4.8268 | 20.72 | 17.78 | 56.15 | 0.71 | 19 | 167.36 | 50.28 | 6.75 | 14 | 30.33 | 20874.78 | 168.84 | 1286.75 | 76.87 | 59.9 | 8347.47 | 0.78 | 0.95 | 0.2 | 0.5 | 1 | 10
24 | 80 | CONCLUIDO | 4.8343 | 20.69 | 17.75 | 56.05 | 0.74 | 19 | 167.72 | 50.28 | 7 | 12 | 30.44 | 20919.39 | 167.23 | 1286.76 | 75.47 | 59.9 | 7644.05 | 0.79 | 0.96 | 0.2 | 0.47 | 1 | 10
25 | 80 | CONCLUIDO | 4.8403 | 20.66 | 17.76 | 59.19 | 0.76 | 18 | 168.08 | 50.28 | 7.25 | 9 | 30.55 | 20964.03 | 165.64 | 1286.8 | 76.24 | 59.9 | 8036.72 | 0.79 | 0.96 | 0.19 | 0.48 | 1 | 10
26 | 80 | CONCLUIDO | 4.8397 | 20.66 | 17.76 | 59.19 | 0.79 | 18 | 168.44 | 50.28 | 7.5 | 5 | 30.66 | 21008.71 | 165.63 | 1286.75 | 75.62 | 59.9 | 7723.8 | 0.79 | 0.96 | 0.21 | 0.48 | 1 | 10
27 | 80 | CONCLUIDO | 4.8383 | 20.67 | 17.76 | 59.21 | 0.81 | 18 | 168.81 | 50.28 | 7.75 | 2 | 30.78 | 21053.43 | 165.22 | 1286.82 | 75.95 | 59.9 | 7887.63 | 0.79 | 0.96 | 0.21 | 0.49 | 1 | 10
28 | 80 | CONCLUIDO | 4.8336 | 20.69 | 17.78 | 59.28 | 0.84 | 18 | 169.17 | 50.28 | 8 | 0 | 30.89 | 21098.19 | 165.33 | 1286.81 | 76.46 | 59.9 | 8146.73 | 0.78 | 0.95 | 0.21 | 0.51 | 1 | 10
0 | 115 | CONCLUIDO | 2.458 | 40.68 | 25.69 | 5.49 | 0.08 | 281 | 222.93 | 56.94 | 1 | 279 | 49.99 | 27728.69 | 386.54 | 1287.4 | 336.02 | 59.9 | 136609.89 | 0.18 | 0.66 | 0.61 | 8.4 | 1 | 10
1 | 115 | CONCLUIDO | 2.8778 | 34.75 | 23.22 | 6.9 | 0.1 | 202 | 223.35 | 56.94 | 1.25 | 200 | 50.15 | 27780.03 | 347.89 | 1287.22 | 254.9 | 59.9 | 96445.64 | 0.23 | 0.73 | 0.49 | 5.94 | 1 | 10
2 | 115 | CONCLUIDO | 3.1768 | 31.48 | 21.88 | 8.31 | 0.12 | 158 | 223.76 | 56.94 | 1.5 | 156 | 50.32 | 27831.42 | 326.47 | 1287.25 | 211.03 | 59.9 | 74727.98 | 0.28 | 0.78 | 0.41 | 4.6 | 1 | 10
3 | 115 | CONCLUIDO | 3.4012 | 29.4 | 21.04 | 9.71 | 0.14 | 130 | 224.18 | 56.94 | 1.75 | 128 | 50.49 | 27882.87 | 312.47 | 1287.08 | 183.12 | 59.9 | 60913.54 | 0.33 | 0.81 | 0.37 | 3.75 | 1 | 10
4 | 115 | CONCLUIDO | 3.5839 | 27.9 | 20.41 | 11.13 | 0.16 | 110 | 224.6 | 56.94 | 2 | 108 | 50.65 | 27934.37 | 302.1 | 1286.83 | 162.97 | 59.9 | 50939.16 | 0.37 | 0.83 | 0.34 | 3.14 | 1 | 10
5 | 115 | CONCLUIDO | 3.7146 | 26.92 | 20.05 | 12.53 | 0.18 | 96 | 225.01 | 56.94 | 2.25 | 94 | 50.82 | 27985.94 | 295.42 | 1286.86 | 151.23 | 59.9 | 45142.33 | 0.4 | 0.85 | 0.31 | 2.77 | 1 | 10
6 | 115 | CONCLUIDO | 3.8453 | 26.01 | 19.66 | 14.04 | 0.2 | 84 | 225.43 | 56.94 | 2.5 | 82 | 50.99 | 28037.57 | 288.5 | 1286.98 | 137.96 | 59.9 | 38565.35 | 0.43 | 0.86 | 0.3 | 2.38 | 1 | 10
7 | 115 | CONCLUIDO | 3.9474 | 25.33 | 19.38 | 15.5 | 0.22 | 75 | 225.85 | 56.94 | 2.75 | 73 | 51.16 | 28089.25 | 283.24 | 1287.03 | 129.26 | 59.9 | 34257.55 | 0.46 | 0.88 | 0.28 | 2.1 | 1 | 10
8 | 115 | CONCLUIDO | 4.0305 | 24.81 | 19.17 | 16.91 | 0.24 | 68 | 226.27 | 56.94 | 3 | 66 | 51.33 | 28140.99 | 278.92 | 1286.89 | 122.09 | 59.9 | 30709.78 | 0.49 | 0.89 | 0.27 | 1.89 | 1 | 10
9 | 115 | CONCLUIDO | 4.1048 | 24.36 | 18.98 | 18.37 | 0.25 | 62 | 226.69 | 56.94 | 3.25 | 60 | 51.5 | 28192.8 | 275.13 | 1286.84 | 116 | 59.9 | 27696.3 | 0.52 | 0.89 | 0.26 | 1.7 | 1 | 10
10 | 115 | CONCLUIDO | 4.174 | 23.96 | 18.8 | 19.78 | 0.27 | 57 | 227.11 | 56.94 | 3.5 | 55 | 51.67 | 28244.66 | 271.22 | 1286.95 | 109.57 | 59.9 | 24505.5 | 0.55 | 0.9 | 0.26 | 1.52 | 1 | 10
11 | 115 | CONCLUIDO | 4.2584 | 23.48 | 18.54 | 21.39 | 0.29 | 52 | 227.53 | 56.94 | 3.75 | 50 | 51.84 | 28296.58 | 266.06 | 1286.87 | 101.77 | 59.9 | 20630.17 | 0.59 | 0.92 | 0.23 | 1.26 | 1 | 10
12 | 115 | CONCLUIDO | 4.2058 | 23.78 | 18.92 | 22.71 | 0.31 | 50 | 227.95 | 56.94 | 4 | 48 | 52.01 | 28348.56 | 271.12 | 1286.78 | 115.57 | 59.9 | 27540.68 | 0.52 | 0.9 | 0.23 | 1.64 | 1 | 10
13 | 115 | CONCLUIDO | 4.2925 | 23.3 | 18.62 | 24.28 | 0.33 | 46 | 228.38 | 56.94 | 4.25 | 44 | 52.18 | 28400.61 | 265.23 | 1286.85 | 104.39 | 59.9 | 21969.38 | 0.57 | 0.91 | 0.24 | 1.34 | 1 | 10
14 | 115 | CONCLUIDO | 4.338 | 23.05 | 18.5 | 25.82 | 0.35 | 43 | 228.8 | 56.94 | 4.5 | 41 | 52.36 | 28452.71 | 262.24 | 1286.88 | 100.57 | 59.9 | 20076.6 | 0.6 | 0.92 | 0.23 | 1.23 | 1 | 10
15 | 115 | CONCLUIDO | 4.3637 | 22.92 | 18.46 | 27.01 | 0.37 | 41 | 229.22 | 56.94 | 4.75 | 39 | 52.53 | 28504.87 | 260.93 | 1286.81 | 98.98 | 59.9 | 19291.75 | 0.61 | 0.92 | 0.23 | 1.18 | 1 | 10
16 | 115 | CONCLUIDO | 4.4094 | 22.68 | 18.35 | 28.97 | 0.39 | 38 | 229.65 | 56.94 | 5 | 36 | 52.7 | 28557.1 | 257.85 | 1286.81 | 95.74 | 59.9 | 17685.74 | 0.63 | 0.93 | 0.22 | 1.07 | 1 | 10
17 | 115 | CONCLUIDO | 4.4401 | 22.52 | 18.28 | 30.47 | 0.41 | 36 | 230.07 | 56.94 | 5.25 | 34 | 52.88 | 28609.38 | 255.83 | 1286.82 | 93.24 | 59.9 | 16445.52 | 0.64 | 0.93 | 0.22 | 1 | 1 | 10
18 | 115 | CONCLUIDO | 4.4506 | 22.47 | 18.27 | 31.32 | 0.42 | 35 | 230.49 | 56.94 | 5.5 | 33 | 53.05 | 28661.73 | 254.31 | 1286.82 | 93.15 | 59.9 | 16404.41 | 0.64 | 0.93 | 0.22 | 0.99 | 1 | 10
19 | 115 | CONCLUIDO | 4.4837 | 22.3 | 18.19 | 33.08 | 0.44 | 33 | 230.92 | 56.94 | 5.75 | 31 | 53.23 | 28714.14 | 252.09 | 1286.75 | 90.54 | 59.9 | 15110.38 | 0.66 | 0.93 | 0.22 | 0.92 | 1 | 10
20 | 115 | CONCLUIDO | 4.5155 | 22.15 | 18.12 | 35.08 | 0.46 | 31 | 231.34 | 56.94 | 6 | 29 | 53.4 | 28766.61 | 249.97 | 1286.79 | 88.29 | 59.9 | 13996.79 | 0.68 | 0.94 | 0.21 | 0.85 | 1 | 10
21 | 115 | CONCLUIDO | 4.5306 | 22.07 | 18.09 | 36.19 | 0.48 | 30 | 231.77 | 56.94 | 6.25 | 28 | 53.58 | 28819.14 | 248.88 | 1286.75 | 87.17 | 59.9 | 13441.82 | 0.69 | 0.94 | 0.21 | 0.82 | 1 | 10
22 | 115 | CONCLUIDO | 4.5486 | 21.98 | 18.05 | 37.35 | 0.5 | 29 | 232.2 | 56.94 | 6.5 | 27 | 53.75 | 28871.74 | 246.19 | 1286.79 | 85.78 | 59.9 | 12749.34 | 0.7 | 0.94 | 0.21 | 0.77 | 1 | 10
23 | 115 | CONCLUIDO | 4.5869 | 21.8 | 17.96 | 39.9 | 0.52 | 27 | 232.62 | 56.94 | 6.75 | 25 | 53.93 | 28924.39 | 244.29 | 1286.81 | 82.33 | 59.9 | 11035.34 | 0.73 | 0.95 | 0.21 | 0.68 | 1 | 10
24 | 115 | CONCLUIDO | 4.5875 | 21.8 | 18 | 41.53 | 0.53 | 26 | 233.05 | 56.94 | 7 | 24 | 54.11 | 28977.11 | 243.47 | 1286.8 | 84.63 | 59.9 | 12187.63 | 0.71 | 0.94 | 0.19 | 0.72 | 1 | 10
25 | 115 | CONCLUIDO | 4.6009 | 21.73 | 17.98 | 43.14 | 0.55 | 25 | 233.48 | 56.94 | 7.25 | 23 | 54.29 | 29029.89 | 241.91 | 1286.89 | 83.43 | 59.9 | 11596.68 | 0.72 | 0.94 | 0.2 | 0.7 | 1 | 10
26 | 115 | CONCLUIDO | 4.6153 | 21.67 | 17.95 | 44.88 | 0.57 | 24 | 233.91 | 56.94 | 7.5 | 22 | 54.46 | 29082.74 | 240.49 | 1286.8 | 82.66 | 59.9 | 11212.53 | 0.72 | 0.95 | 0.2 | 0.68 | 1 | 10
27 | 115 | CONCLUIDO | 4.6354 | 21.57 | 17.9 | 46.7 | 0.59 | 23 | 234.34 | 56.94 | 7.75 | 21 | 54.64 | 29135.65 | 237.65 | 1286.8 | 80.93 | 59.9 | 10353.04 | 0.74 | 0.95 | 0.2 | 0.63 | 1 | 10
28 | 115 | CONCLUIDO | 4.6303 | 21.6 | 17.93 | 46.76 | 0.61 | 23 | 234.77 | 56.94 | 8 | 21 | 54.82 | 29188.62 | 237.99 | 1286.78 | 81.97 | 59.9 | 10875.71 | 0.73 | 0.95 | 0.2 | 0.65 | 1 | 10
29 | 115 | CONCLUIDO | 4.6527 | 21.49 | 17.87 | 48.73 | 0.62 | 22 | 235.2 | 56.94 | 8.25 | 20 | 55 | 29241.66 | 235.09 | 1286.75 | 79.9 | 59.9 | 9842.88 | 0.75 | 0.95 | 0.2 | 0.59 | 1 | 10
30 | 115 | CONCLUIDO | 4.6669 | 21.43 | 17.84 | 50.99 | 0.64 | 21 | 235.63 | 56.94 | 8.5 | 19 | 55.18 | 29294.76 | 234.13 | 1286.83 | 79.1 | 59.9 | 9451.84 | 0.76 | 0.95 | 0.2 | 0.57 | 1 | 10
31 | 115 | CONCLUIDO | 4.6825 | 21.36 | 17.82 | 53.45 | 0.66 | 20 | 236.06 | 56.94 | 8.75 | 18 | 55.36 | 29347.92 | 231.38 | 1286.77 | 78.1 | 59.9 | 8954.92 | 0.77 | 0.95 | 0.2 | 0.54 | 1 | 10
32 | 115 | CONCLUIDO | 4.6818 | 21.36 | 17.82 | 53.46 | 0.68 | 20 | 236.49 | 56.94 | 9 | 18 | 55.55 | 29401.15 | 231.3 | 1286.78 | 78.36 | 59.9 | 9085.38 | 0.76 | 0.95 | 0.2 | 0.54 | 1 | 10
33 | 115 | CONCLUIDO | 4.7002 | 21.28 | 17.78 | 56.15 | 0.69 | 19 | 236.92 | 56.94 | 9.25 | 17 | 55.73 | 29454.44 | 228.88 | 1286.75 | 77.1 | 59.9 | 8462.02 | 0.78 | 0.95 | 0.19 | 0.5 | 1 | 10
34 | 115 | CONCLUIDO | 4.7069 | 21.25 | 17.75 | 56.05 | 0.71 | 19 | 237.35 | 56.94 | 9.5 | 17 | 55.91 | 29507.8 | 226.37 | 1286.75 | 75.74 | 59.9 | 7780.98 | 0.79 | 0.96 | 0.2 | 0.47 | 1 | 10
35 | 115 | CONCLUIDO | 4.7039 | 21.26 | 17.81 | 59.36 | 0.73 | 18 | 237.79 | 56.94 | 9.75 | 16 | 56.09 | 29561.22 | 226.17 | 1286.76 | 78.44 | 59.9 | 9132.86 | 0.76 | 0.95 | 0.18 | 0.53 | 1 | 10
36 | 115 | CONCLUIDO | 4.7049 | 21.25 | 17.8 | 59.35 | 0.75 | 18 | 238.22 | 56.94 | 10 | 16 | 56.28 | 29614.71 | 224.77 | 1286.76 | 77.91 | 59.9 | 8867.64 | 0.77 | 0.95 | 0.19 | 0.53 | 1 | 10
37 | 115 | CONCLUIDO | 4.7271 | 21.15 | 17.75 | 62.64 | 0.76 | 17 | 238.66 | 56.94 | 10.25 | 15 | 56.46 | 29668.27 | 222.86 | 1286.79 | 75.89 | 59.9 | 7865.88 | 0.79 | 0.96 | 0.19 | 0.47 | 1 | 10
38 | 115 | CONCLUIDO | 4.7293 | 21.14 | 17.74 | 62.6 | 0.78 | 17 | 239.09 | 56.94 | 10.5 | 15 | 56.65 | 29721.89 | 221.87 | 1286.8 | 75.63 | 59.9 | 7734.83 | 0.79 | 0.96 | 0.19 | 0.46 | 1 | 10
39 | 115 | CONCLUIDO | 4.7494 | 21.06 | 17.69 | 66.35 | 0.8 | 16 | 239.53 | 56.94 | 10.75 | 14 | 56.83 | 29775.57 | 218.47 | 1286.75 | 74.13 | 59.9 | 6988.98 | 0.81 | 0.96 | 0.19 | 0.42 | 1 | 10
40 | 115 | CONCLUIDO | 4.7396 | 21.1 | 17.74 | 66.51 | 0.82 | 16 | 239.96 | 56.94 | 11 | 14 | 57.02 | 29829.32 | 218.08 | 1286.75 | 75.62 | 59.9 | 7734.83 | 0.79 | 0.96 | 0.19 | 0.46 | 1 | 10
41 | 115 | CONCLUIDO | 4.7633 | 20.99 | 17.67 | 70.7 | 0.83 | 15 | 240.4 | 56.94 | 11.25 | 13 | 57.21 | 29883.27 | 216.49 | 1286.76 | 73.55 | 59.9 | 6705.24 | 0.81 | 0.96 | 0.19 | 0.4 | 1 | 10
42 | 115 | CONCLUIDO | 4.764 | 20.99 | 17.67 | 70.69 | 0.85 | 15 | 240.84 | 56.94 | 11.5 | 13 | 57.39 | 29937.16 | 214.22 | 1286.77 | 73.53 | 59.9 | 6694.71 | 0.81 | 0.96 | 0.19 | 0.39 | 1 | 10
43 | 115 | CONCLUIDO | 4.784 | 20.9 | 17.63 | 75.55 | 0.87 | 14 | 241.27 | 56.94 | 11.75 | 12 | 57.58 | 29991.11 | 212.12 | 1286.75 | 72.05 | 59.9 | 5958.65 | 0.83 | 0.96 | 0.18 | 0.35 | 1 | 10
44 | 115 | CONCLUIDO | 4.801 | 20.83 | 17.55 | 75.23 | 0.88 | 14 | 241.71 | 56.94 | 12 | 10 | 57.77 | 30045.13 | 210.74 | 1286.75 | 69.11 | 59.9 | 4490.75 | 0.87 | 0.97 | 0.19 | 0.28 | 1 | 10
45 | 115 | CONCLUIDO | 4.7828 | 20.91 | 17.63 | 75.57 | 0.9 | 14 | 242.15 | 56.94 | 12.25 | 10 | 57.96 | 30099.23 | 208.39 | 1286.75 | 72.21 | 59.9 | 6040.24 | 0.83 | 0.96 | 0.19 | 0.36 | 1 | 10
46 | 115 | CONCLUIDO | 4.7983 | 20.84 | 17.61 | 81.27 | 0.92 | 13 | 242.59 | 56.94 | 12.5 | 8 | 58.15 | 30153.38 | 207.28 | 1286.75 | 71.27 | 59.9 | 5577.05 | 0.84 | 0.96 | 0.19 | 0.33 | 1 | 10
47 | 115 | CONCLUIDO | 4.7941 | 20.86 | 17.63 | 81.36 | 0.93 | 13 | 243.03 | 56.94 | 12.75 | 8 | 58.34 | 30207.61 | 208.11 | 1286.79 | 71.95 | 59.9 | 5913.25 | 0.83 | 0.96 | 0.19 | 0.35 | 1 | 10
48 | 115 | CONCLUIDO | 4.7951 | 20.85 | 17.62 | 81.34 | 0.95 | 13 | 243.47 | 56.94 | 13 | 6 | 58.53 | 30261.91 | 207.53 | 1286.83 | 71.71 | 59.9 | 5794.55 | 0.84 | 0.96 | 0.19 | 0.35 | 1 | 10
49 | 115 | CONCLUIDO | 4.7933 | 20.86 | 17.63 | 81.37 | 0.97 | 13 | 243.91 | 56.94 | 13.25 | 5 | 58.72 | 30316.27 | 206.44 | 1286.79 | 72.02 | 59.9 | 5949.7 | 0.83 | 0.96 | 0.19 | 0.35 | 1 | 10
50 | 115 | CONCLUIDO | 4.7885 | 20.88 | 17.65 | 81.47 | 0.98 | 13 | 244.35 | 56.94 | 13.5 | 3 | 58.91 | 30370.7 | 205.95 | 1286.77 | 72.51 | 59.9 | 6197.1 | 0.83 | 0.96 | 0.2 | 0.38 | 1 | 10
51 | 115 | CONCLUIDO | 4.7947 | 20.86 | 17.62 | 81.35 | 1 | 13 | 244.79 | 56.94 | 13.75 | 1 | 59.1 | 30425.2 | 206.18 | 1286.76 | 71.44 | 59.9 | 5660.02 | 0.84 | 0.96 | 0.2 | 0.35 | 1 | 10
52 | 115 | CONCLUIDO | 4.7954 | 20.85 | 17.62 | 81.33 | 1.02 | 13 | 245.23 | 56.94 | 14 | 0 | 59.29 | 30479.78 | 206.05 | 1286.79 | 71.37 | 59.9 | 5623.65 | 0.84 | 0.96 | 0.2 | 0.34 | 1 | 10
0 | 35 | CONCLUIDO | 4.1534 | 24.08 | 20.34 | 11.41 | 0.22 | 107 | 80.84 | 35.1 | 1 | 105 | 9.74 | 10204.21 | 147.16 | 1287.15 | 160.43 | 59.9 | 49686.4 | 0.37 | 0.83 | 0.34 | 3.06 | 1 | 10
1 | 35 | CONCLUIDO | 4.3883 | 22.79 | 19.52 | 14.64 | 0.27 | 80 | 81.14 | 35.1 | 1.25 | 78 | 9.79 | 10241.25 | 137.1 | 1286.93 | 133.39 | 59.9 | 36297.52 | 0.45 | 0.87 | 0.29 | 2.24 | 1 | 10
2 | 35 | CONCLUIDO | 4.5483 | 21.99 | 19.01 | 18.1 | 0.32 | 63 | 81.44 | 35.1 | 1.5 | 61 | 9.84 | 10278.32 | 129.25 | 1286.85 | 116.87 | 59.9 | 28126.36 | 0.51 | 0.89 | 0.26 | 1.73 | 1 | 10
3 | 35 | CONCLUIDO | 4.6594 | 21.46 | 18.67 | 21.55 | 0.38 | 52 | 81.74 | 35.1 | 1.75 | 50 | 9.89 | 10315.41 | 122.43 | 1286.82 | 107.11 | 59.9 | 23300.53 | 0.56 | 0.91 | 0.22 | 1.4 | 1 | 10
4 | 35 | CONCLUIDO | 4.7136 | 21.22 | 18.57 | 25.32 | 0.43 | 44 | 82.04 | 35.1 | 2 | 38 | 9.94 | 10352.53 | 117.83 | 1286.8 | 102.59 | 59.9 | 21080.51 | 0.58 | 0.91 | 0.24 | 1.29 | 1 | 10
5 | 35 | CONCLUIDO | 4.7728 | 20.95 | 18.39 | 28.29 | 0.48 | 39 | 82.34 | 35.1 | 2.25 | 11 | 9.99 | 10389.66 | 113.37 | 1286.9 | 95.78 | 59.9 | 17700.31 | 0.63 | 0.92 | 0.26 | 1.11 | 1 | 10
6 | 35 | CONCLUIDO | 4.779 | 20.92 | 18.38 | 29.02 | 0.53 | 38 | 82.65 | 35.1 | 2.5 | 1 | 10.04 | 10426.82 | 112.96 | 1286.89 | 94.98 | 59.9 | 17306.84 | 0.63 | 0.92 | 0.27 | 1.1 | 1 | 10
7 | 35 | CONCLUIDO | 4.778 | 20.93 | 18.38 | 29.03 | 0.58 | 38 | 82.95 | 35.1 | 2.75 | 0 | 10.1 | 10463.99 | 113.35 | 1287.01 | 95.11 | 59.9 | 17370.6 | 0.63 | 0.92 | 0.27 | 1.1 | 1 | 10
0 | 50 | CONCLUIDO | 3.7711 | 26.52 | 21.35 | 9.08 | 0.16 | 141 | 107.41 | 41.65 | 1 | 139 | 14.77 | 13481.73 | 193.6 | 1286.99 | 193.6 | 59.9 | 66100.56 | 0.31 | 0.8 | 0.39 | 4.07 | 1 | 10
1 | 50 | CONCLUIDO | 4.0616 | 24.62 | 20.25 | 11.57 | 0.2 | 105 | 107.73 | 41.65 | 1.25 | 103 | 14.83 | 13520.81 | 180.53 | 1286.98 | 157.65 | 59.9 | 48307.38 | 0.38 | 0.84 | 0.33 | 2.97 | 1 | 10
2 | 50 | CONCLUIDO | 4.2458 | 23.55 | 19.65 | 14.04 | 0.24 | 84 | 108.05 | 41.65 | 1.5 | 82 | 14.9 | 13559.91 | 172.34 | 1286.85 | 137.94 | 59.9 | 38553.97 | 0.43 | 0.86 | 0.3 | 2.37 | 1 | 10
3 | 50 | CONCLUIDO | 4.3921 | 22.77 | 19.2 | 16.69 | 0.28 | 69 | 108.37 | 41.65 | 1.75 | 67 | 14.97 | 13599.17 | 165.48 | 1286.8 | 123.28 | 59.9 | 31299 | 0.49 | 0.88 | 0.27 | 1.92 | 1 | 10
4 | 50 | CONCLUIDO | 4.5029 | 22.21 | 18.86 | 19.18 | 0.32 | 59 | 108.68 | 41.65 | 2 | 57 | 15.03 | 13638.32 | 159.48 | 1286.83 | 111.89 | 59.9 | 25656.17 | 0.54 | 0.9 | 0.26 | 1.58 | 1 | 10
5 | 50 | CONCLUIDO | 4.5496 | 21.98 | 18.81 | 22.13 | 0.36 | 51 | 109 | 41.65 | 2.25 | 49 | 15.1 | 13677.51 | 156.4 | 1286.98 | 112.08 | 59.9 | 25791.19 | 0.53 | 0.9 | 0.21 | 1.53 | 1 | 10
6 | 50 | CONCLUIDO | 4.6233 | 21.63 | 18.59 | 24.79 | 0.4 | 45 | 109.32 | 41.65 | 2.5 | 43 | 15.17 | 13716.72 | 151.54 | 1286.77 | 103.71 | 59.9 | 21634.15 | 0.58 | 0.91 | 0.23 | 1.32 | 1 | 10
7 | 50 | CONCLUIDO | 4.689 | 21.33 | 18.4 | 27.6 | 0.44 | 40 | 109.64 | 41.65 | 2.75 | 38 | 15.24 | 13755.95 | 146.39 | 1286.8 | 97.14 | 59.9 | 18373.76 | 0.62 | 0.92 | 0.23 | 1.12 | 1 | 10
8 | 50 | CONCLUIDO | 4.7467 | 21.07 | 18.25 | 31.29 | 0.48 | 35 | 109.96 | 41.65 | 3 | 33 | 15.31 | 13795.21 | 141.97 | 1286.85 | 92.43 | 59.9 | 16046.83 | 0.65 | 0.93 | 0.22 | 0.98 | 1 | 10
9 | 50 | CONCLUIDO | 4.7853 | 20.9 | 18.15 | 34.03 | 0.52 | 32 | 110.27 | 41.65 | 3.25 | 27 | 15.37 | 13834.5 | 138.28 | 1286.83 | 88.85 | 59.9 | 14268.24 | 0.67 | 0.94 | 0.22 | 0.87 | 1 | 10
10 | 50 | CONCLUIDO | 4.8175 | 20.76 | 18.08 | 37.4 | 0.56 | 29 | 110.59 | 41.65 | 3.5 | 20 | 15.44 | 13873.81 | 133.8 | 1286.84 | 86.17 | 59.9 | 12946.91 | 0.7 | 0.94 | 0.22 | 0.8 | 1 | 10
11 | 50 | CONCLUIDO | 4.8305 | 20.7 | 18.04 | 38.66 | 0.6 | 28 | 110.91 | 41.65 | 3.75 | 9 | 15.51 | 13913.15 | 132.02 | 1286.9 | 84.81 | 59.9 | 12271.44 | 0.71 | 0.94 | 0.23 | 0.77 | 1 | 10
12 | 50 | CONCLUIDO | 4.8482 | 20.63 | 17.99 | 39.98 | 0.63 | 27 | 111.23 | 41.65 | 4 | 1 | 15.58 | 13952.52 | 131.55 | 1286.83 | 82.73 | 59.9 | 11233.87 | 0.72 | 0.94 | 0.24 | 0.71 | 1 | 10
13 | 50 | CONCLUIDO | 4.848 | 20.63 | 17.99 | 39.98 | 0.67 | 27 | 111.55 | 41.65 | 4.25 | 0 | 15.65 | 13991.91 | 131.82 | 1286.95 | 82.71 | 59.9 | 11226.7 | 0.72 | 0.94 | 0.24 | 0.71 | 1 | 10
0 | 25 | CONCLUIDO | 4.4584 | 22.43 | 19.52 | 14.64 | 0.28 | 80 | 61.76 | 28.92 | 1 | 78 | 6.84 | 7851.41 | 109.88 | 1286.97 | 133.44 | 59.9 | 36322.54 | 0.45 | 0.87 | 0.3 | 2.24 | 1 | 10
1 | 25 | CONCLUIDO | 4.655 | 21.48 | 18.87 | 19.19 | 0.35 | 59 | 62.05 | 28.92 | 1.25 | 48 | 6.88 | 7887.12 | 100.45 | 1286.88 | 111.86 | 59.9 | 25642.26 | 0.54 | 0.9 | 0.27 | 1.59 | 1 | 10
2 | 25 | CONCLUIDO | 4.7138 | 21.21 | 18.68 | 21.15 | 0.42 | 53 | 62.34 | 28.92 | 1.5 | 3 | 6.92 | 7922.85 | 97.27 | 1286.96 | 104 | 59.9 | 21739.19 | 0.58 | 0.91 | 0.31 | 1.4 | 1 | 10
3 | 25 | CONCLUIDO | 4.7074 | 21.24 | 18.71 | 21.18 | 0.49 | 53 | 62.63 | 28.92 | 1.75 | 0 | 6.96 | 7958.6 | 97.74 | 1286.92 | 105.08 | 59.9 | 22278.07 | 0.57 | 0.91 | 0.31 | 1.43 | 1 | 10
0 | 85 | CONCLUIDO | 3.0174 | 33.14 | 23.55 | 6.63 | 0.11 | 213 | 167.88 | 51.39 | 1 | 211 | 30.49 | 20939.59 | 293.42 | 1287.28 | 265.46 | 59.9 | 101671.16 | 0.23 | 0.72 | 0.51 | 6.27 | 1 | 10
1 | 85 | CONCLUIDO | 3.3832 | 29.56 | 21.86 | 8.36 | 0.13 | 157 | 168.25 | 51.39 | 1.25 | 155 | 30.6 | 20984.25 | 270.52 | 1287.2 | 210.38 | 59.9 | 74411.23 | 0.28 | 0.78 | 0.42 | 4.58 | 1 | 10
2 | 85 | CONCLUIDO | 3.6471 | 27.42 | 20.84 | 10.09 | 0.16 | 124 | 168.61 | 51.39 | 1.5 | 122 | 30.71 | 21028.94 | 256.06 | 1287.11 | 177.08 | 59.9 | 57923.87 | 0.34 | 0.81 | 0.36 | 3.56 | 1 | 10
3 | 85 | CONCLUIDO | 3.8322 | 26.09 | 20.23 | 11.79 | 0.18 | 103 | 168.97 | 51.39 | 1.75 | 101 | 30.83 | 21073.68 | 246.76 | 1287.02 | 156.97 | 59.9 | 47974.27 | 0.38 | 0.84 | 0.33 | 2.95 | 1 | 10
4 | 85 | CONCLUIDO | 3.9903 | 25.06 | 19.74 | 13.61 | 0.21 | 87 | 169.33 | 51.39 | 2 | 85 | 30.94 | 21118.46 | 238.92 | 1286.88 | 140.87 | 59.9 | 40004.2 | 0.43 | 0.86 | 0.3 | 2.46 | 1 | 10
5 | 85 | CONCLUIDO | 4.1053 | 24.36 | 19.41 | 15.32 | 0.24 | 76 | 169.7 | 51.39 | 2.25 | 74 | 31.05 | 21163.27 | 233.37 | 1286.86 | 129.96 | 59.9 | 34603.82 | 0.46 | 0.87 | 0.29 | 2.13 | 1 | 10
6 | 85 | CONCLUIDO | 4.2053 | 23.78 | 19.14 | 17.14 | 0.26 | 67 | 170.06 | 51.39 | 2.5 | 65 | 31.17 | 21208.12 | 228.47 | 1286.89 | 121.08 | 59.9 | 30212.12 | 0.49 | 0.89 | 0.27 | 1.86 | 1 | 10
7 | 85 | CONCLUIDO | 4.2877 | 23.32 | 18.92 | 18.92 | 0.29 | 60 | 170.42 | 51.39 | 2.75 | 58 | 31.28 | 21253.01 | 224 | 1286.82 | 113.83 | 59.9 | 26622.04 | 0.53 | 0.9 | 0.26 | 1.64 | 1 | 10
8 | 85 | CONCLUIDO | 4.4128 | 22.66 | 18.49 | 20.94 | 0.31 | 53 | 170.79 | 51.39 | 3 | 51 | 31.4 | 21297.94 | 216.89 | 1286.87 | 99.61 | 59.9 | 19545.27 | 0.6 | 0.92 | 0.24 | 1.21 | 1 | 10
9 | 85 | CONCLUIDO | 4.3597 | 22.94 | 18.87 | 22.64 | 0.34 | 50 | 171.15 | 51.39 | 3.25 | 48 | 31.51 | 21342.91 | 220.55 | 1286.86 | 113.53 | 59.9 | 26520.77 | 0.53 | 0.9 | 0.23 | 1.59 | 1 | 10
10 | 85 | CONCLUIDO | 4.4497 | 22.47 | 18.58 | 24.77 | 0.36 | 45 | 171.52 | 51.39 | 3.5 | 43 | 31.63 | 21387.92 | 214.83 | 1286.9 | 102.96 | 59.9 | 21259.49 | 0.58 | 0.91 | 0.24 | 1.3 | 1 | 10
11 | 85 | CONCLUIDO | 4.4893 | 22.28 | 18.48 | 26.4 | 0.39 | 42 | 171.88 | 51.39 | 3.75 | 40 | 31.74 | 21432.96 | 212.19 | 1286.9 | 100.01 | 59.9 | 19797.81 | 0.6 | 0.92 | 0.23 | 1.2 | 1 | 10
12 | 85 | CONCLUIDO | 4.531 | 22.07 | 18.38 | 28.27 | 0.41 | 39 | 172.25 | 51.39 | 4 | 37 | 31.86 | 21478.05 | 209.37 | 1286.83 | 96.51 | 59.9 | 18063.93 | 0.62 | 0.92 | 0.22 | 1.1 | 1 | 10
13 | 85 | CONCLUIDO | 4.5719 | 21.87 | 18.28 | 30.47 | 0.44 | 36 | 172.61 | 51.39 | 4.25 | 34 | 31.97 | 21523.17 | 206.54 | 1286.76 | 93.25 | 59.9 | 16451.44 | 0.64 | 0.93 | 0.22 | 1 | 1 | 10
14 | 85 | CONCLUIDO | 4.5995 | 21.74 | 18.22 | 32.15 | 0.46 | 34 | 172.98 | 51.39 | 4.5 | 32 | 32.09 | 21568.34 | 204.05 | 1286.8 | 91.22 | 59.9 | 15446.19 | 0.66 | 0.93 | 0.22 | 0.94 | 1 | 10
15 | 85 | CONCLUIDO | 4.6296 | 21.6 | 18.14 | 34.02 | 0.49 | 32 | 173.35 | 51.39 | 4.75 | 30 | 32.2 | 21613.54 | 201.33 | 1286.76 | 89 | 59.9 | 14342.81 | 0.67 | 0.94 | 0.21 | 0.87 | 1 | 10
16 | 85 | CONCLUIDO | 4.6539 | 21.49 | 18.1 | 36.2 | 0.51 | 30 | 173.71 | 51.39 | 5 | 28 | 32.32 | 21658.78 | 199.23 | 1286.77 | 87.24 | 59.9 | 13473.07 | 0.69 | 0.94 | 0.21 | 0.82 | 1 | 10
17 | 85 | CONCLUIDO | 4.6864 | 21.34 | 18.02 | 38.61 | 0.53 | 28 | 174.08 | 51.39 | 5.25 | 26 | 32.44 | 21704.07 | 196.29 | 1286.76 | 84.53 | 59.9 | 12129.4 | 0.71 | 0.94 | 0.21 | 0.74 | 1 | 10
18 | 85 | CONCLUIDO | 4.7342 | 21.12 | 17.87 | 41.24 | 0.56 | 26 | 174.45 | 51.39 | 5.5 | 24 | 32.56 | 21749.39 | 192 | 1286.75 | 80.04 | 59.9 | 9894.1 | 0.75 | 0.95 | 0.19 | 0.59 | 1 | 10
19 | 85 | CONCLUIDO | 4.7204 | 21.18 | 17.96 | 43.12 | 0.58 | 25 | 174.82 | 51.39 | 5.75 | 23 | 32.67 | 21794.75 | 191.68 | 1286.78 | 83.14 | 59.9 | 11451.82 | 0.72 | 0.95 | 0.2 | 0.69 | 1 | 10
20 | 85 | CONCLUIDO | 4.7313 | 21.14 | 17.95 | 44.88 | 0.61 | 24 | 175.18 | 51.39 | 6 | 22 | 32.79 | 21840.16 | 189.51 | 1286.79 | 82.68 | 59.9 | 11226.95 | 0.72 | 0.95 | 0.2 | 0.67 | 1 | 10
21 | 85 | CONCLUIDO | 4.7483 | 21.06 | 17.91 | 46.72 | 0.63 | 23 | 175.55 | 51.39 | 6.25 | 21 | 32.91 | 21885.6 | 187.02 | 1286.78 | 81.1 | 59.9 | 10442.32 | 0.74 | 0.95 | 0.2 | 0.63 | 1 | 10
22 | 85 | CONCLUIDO | 4.7622 | 21 | 17.88 | 48.77 | 0.66 | 22 | 175.92 | 51.39 | 6.5 | 20 | 33.03 | 21931.08 | 184.05 | 1286.81 | 80.35 | 59.9 | 10071.75 | 0.75 | 0.95 | 0.2 | 0.6 | 1 | 10
23 | 85 | CONCLUIDO | 4.777 | 20.93 | 17.85 | 51 | 0.68 | 21 | 176.29 | 51.39 | 6.75 | 19 | 33.15 | 21976.61 | 181.92 | 1286.8 | 79.3 | 59.9 | 9550.68 | 0.76 | 0.95 | 0.2 | 0.57 | 1 | 10
24 | 85 | CONCLUIDO | 4.7904 | 20.88 | 17.82 | 53.47 | 0.7 | 20 | 176.66 | 51.39 | 7 | 18 | 33.27 | 22022.17 | 180.13 | 1286.78 | 78.41 | 59.9 | 9111.36 | 0.76 | 0.95 | 0.2 | 0.55 | 1 | 10
25 | 85 | CONCLUIDO | 4.8069 | 20.8 | 17.79 | 56.17 | 0.73 | 19 | 177.03 | 51.39 | 7.25 | 15 | 33.39 | 22067.77 | 177.52 | 1286.8 | 77.09 | 59.9 | 8456.2 | 0.78 | 0.95 | 0.2 | 0.51 | 1 | 10
26 | 85 | CONCLUIDO | 4.8303 | 20.7 | 17.72 | 59.07 | 0.75 | 18 | 177.4 | 51.39 | 7.5 | 13 | 33.51 | 22113.42 | 173.53 | 1286.87 | 75.1 | 59.9 | 7467.21 | 0.8 | 0.96 | 0.19 | 0.44 | 1 | 10
27 | 85 | CONCLUIDO | 4.835 | 20.68 | 17.73 | 62.59 | 0.77 | 17 | 177.77 | 51.39 | 7.75 | 13 | 33.63 | 22159.1 | 171.83 | 1286.85 | 75.41 | 59.9 | 7623.8 | 0.79 | 0.96 | 0.19 | 0.46 | 1 | 10
28 | 85 | CONCLUIDO | 4.8312 | 20.7 | 17.75 | 62.65 | 0.8 | 17 | 178.14 | 51.39 | 8 | 7 | 33.75 | 22204.83 | 171.43 | 1286.76 | 75.67 | 59.9 | 7752.91 | 0.79 | 0.96 | 0.2 | 0.47 | 1 | 10
29 | 85 | CONCLUIDO | 4.833 | 20.69 | 17.74 | 62.62 | 0.82 | 17 | 178.51 | 51.39 | 8.25 | 5 | 33.87 | 22250.6 | 171.23 | 1286.75 | 75.31 | 59.9 | 7576.42 | 0.8 | 0.96 | 0.2 | 0.47 | 1 | 10
30 | 85 | CONCLUIDO | 4.8299 | 20.7 | 17.76 | 62.67 | 0.84 | 17 | 178.88 | 51.39 | 8.5 | 2 | 33.99 | 22296.41 | 171.23 | 1286.77 | 75.73 | 59.9 | 7785.29 | 0.79 | 0.96 | 0.21 | 0.48 | 1 | 10
31 | 85 | CONCLUIDO | 4.8288 | 20.71 | 17.76 | 62.68 | 0.87 | 17 | 179.26 | 51.39 | 8.75 | 0 | 34.11 | 22342.26 | 170.93 | 1286.75 | 75.78 | 59.9 | 7811.03 | 0.79 | 0.96 | 0.21 | 0.48 | 1 | 10
0 | 20 | CONCLUIDO | 4.5862 | 21.8 | 19.23 | 16.96 | 0.34 | 68 | 51.33 | 24.83 | 1 | 27 | 5.51 | 6564.78 | 89.39 | 1286.8 | 122.37 | 59.9 | 30851.76 | 0.49 | 0.88 | 0.33 | 1.95 | 1 | 10
1 | 20 | CONCLUIDO | 4.5885 | 21.79 | 19.24 | 17.49 | 0.42 | 66 | 51.62 | 24.83 | 1.25 | 0 | 5.54 | 6599.8 | 88.87 | 1286.87 | 121.8 | 59.9 | 30576.06 | 0.49 | 0.88 | 0.36 | 1.96 | 1 | 10
0 | 120 | CONCLUIDO | 2.3745 | 42.11 | 26.06 | 5.34 | 0.08 | 293 | 232.68 | 57.72 | 1 | 291 | 53.95 | 28931.02 | 403.12 | 1287.37 | 347.67 | 59.9 | 142375.31 | 0.17 | 0.65 | 0.63 | 8.77 | 1 | 10
1 | 120 | CONCLUIDO | 2.7984 | 35.73 | 23.46 | 6.7 | 0.1 | 210 | 233.1 | 57.72 | 1.25 | 208 | 54.13 | 28983.75 | 361.53 | 1287.21 | 262.43 | 59.9 | 100171.77 | 0.23 | 0.72 | 0.5 | 6.18 | 1 | 10
2 | 120 | CONCLUIDO | 3.1048 | 32.21 | 22.03 | 8.06 | 0.11 | 164 | 233.53 | 57.72 | 1.5 | 162 | 54.31 | 29036.54 | 338.07 | 1287.09 | 215.91 | 59.9 | 77142.07 | 0.28 | 0.77 | 0.42 | 4.75 | 1 | 10
3 | 120 | CONCLUIDO | 3.3385 | 29.95 | 21.14 | 9.47 | 0.13 | 134 | 233.96 | 57.72 | 1.75 | 132 | 54.49 | 29089.39 | 323.31 | 1287.1 | 186.71 | 59.9 | 62689.75 | 0.32 | 0.8 | 0.38 | 3.86 | 1 | 10
4 | 120 | CONCLUIDO | 3.5158 | 28.44 | 20.54 | 10.81 | 0.15 | 114 | 234.39 | 57.72 | 2 | 112 | 54.67 | 29142.31 | 312.94 | 1286.98 | 167.16 | 59.9 | 53012.9 | 0.36 | 0.83 | 0.34 | 3.26 | 1 | 10
5 | 120 | CONCLUIDO | 3.662 | 27.31 | 20.09 | 12.17 | 0.17 | 99 | 234.82 | 57.72 | 2.25 | 97 | 54.85 | 29195.29 | 304.86 | 1286.98 | 152.08 | 59.9 | 45549.77 | 0.39 | 0.85 | 0.32 | 2.81 | 1 | 10
6 | 120 | CONCLUIDO | 3.7862 | 26.41 | 19.74 | 13.61 | 0.19 | 87 | 235.25 | 57.72 | 2.5 | 85 | 55.03 | 29248.33 | 298.27 | 1286.9 | 140.96 | 59.9 | 40049.63 | 0.42 | 0.86 | 0.3 | 2.46 | 1 | 10
7 | 120 | CONCLUIDO | 3.8841 | 25.75 | 19.48 | 14.99 | 0.21 | 78 | 235.68 | 57.72 | 2.75 | 76 | 55.21 | 29301.44 | 293.52 | 1286.95 | 132.35 | 59.9 | 35791.08 | 0.45 | 0.87 | 0.29 | 2.2 | 1 | 10
8 | 120 | CONCLUIDO | 3.9658 | 25.22 | 19.27 | 16.29 | 0.23 | 71 | 236.11 | 57.72 | 3 | 69 | 55.39 | 29354.61 | 289.12 | 1286.94 | 125.61 | 59.9 | 32455.61 | 0.48 | 0.88 | 0.28 | 1.99 | 1 | 10
9 | 120 | CONCLUIDO | 4.0534 | 24.67 | 19.05 | 17.86 | 0.24 | 64 | 236.54 | 57.72 | 3.25 | 62 | 55.57 | 29407.85 | 284.65 | 1286.97 | 118.17 | 59.9 | 28769.23 | 0.51 | 0.89 | 0.27 | 1.77 | 1 | 10
10 | 120 | CONCLUIDO | 4.1214 | 24.26 | 18.87 | 19.19 | 0.26 | 59 | 236.98 | 57.72 | 3.5 | 57 | 55.75 | 29461.15 | 280.85 | 1286.93 | 112.23 | 59.9 | 25827.02 | 0.53 | 0.9 | 0.26 | 1.59 | 1 | 10
11 | 120 | CONCLUIDO | 4.2209 | 23.69 | 18.52 | 20.58 | 0.28 | 54 | 237.41 | 57.72 | 3.75 | 52 | 55.93 | 29514.51 | 274.35 | 1286.89 | 100.44 | 59.9 | 19953.71 | 0.6 | 0.92 | 0.24 | 1.24 | 1 | 10
12 | 120 | CONCLUIDO | 4.1947 | 23.84 | 18.81 | 22.13 | 0.3 | 51 | 237.84 | 57.72 | 4 | 49 | 56.12 | 29567.95 | 277.96 | 1286.83 | 111.99 | 59.9 | 25747.15 | 0.53 | 0.9 | 0.21 | 1.53 | 1 | 10
13 | 120 | CONCLUIDO | 4.2325 | 23.63 | 18.73 | 23.41 | 0.32 | 48 | 238.28 | 57.72 | 4.25 | 46 | 56.3 | 29621.44 | 275.82 | 1286.87 | 108.51 | 59.9 | 24019.99 | 0.55 | 0.91 | 0.24 | 1.45 | 1 | 10
14 | 120 | CONCLUIDO | 4.2831 | 23.35 | 18.59 | 24.79 | 0.34 | 45 | 238.71 | 57.72 | 4.5 | 43 | 56.49 | 29675.01 | 272.84 | 1286.77 | 103.58 | 59.9 | 21567.51 | 0.58 | 0.91 | 0.23 | 1.31 | 1 | 10
15 | 120 | CONCLUIDO | 4.3297 | 23.1 | 18.47 | 26.39 | 0.35 | 42 | 239.14 | 57.72 | 4.75 | 40 | 56.67 | 29728.63 | 269.53 | 1286.87 | 99.72 | 59.9 | 19655.78 | 0.6 | 0.92 | 0.23 | 1.2 | 1 | 10
16 | 120 | CONCLUIDO | 4.3582 | 22.94 | 18.41 | 27.62 | 0.37 | 40 | 239.58 | 57.72 | 5 | 38 | 56.86 | 29782.33 | 267.99 | 1286.88 | 97.55 | 59.9 | 18582.31 | 0.61 | 0.92 | 0.23 | 1.14 | 1 | 10
17 | 120 | CONCLUIDO | 4.3901 | 22.78 | 18.34 | 28.96 | 0.39 | 38 | 240.02 | 57.72 | 5.25 | 36 | 57.04 | 29836.09 | 265.41 | 1286.76 | 95.4 | 59.9 | 17515.2 | 0.63 | 0.93 | 0.22 | 1.06 | 1 | 10
18 | 120 | CONCLUIDO | 4.4186 | 22.63 | 18.28 | 30.47 | 0.41 | 36 | 240.45 | 57.72 | 5.5 | 34 | 57.23 | 29890.04 | 263.37 | 1286.81 | 93.29 | 59.9 | 16469.54 | 0.64 | 0.93 | 0.22 | 1 | 1 | 10
19 | 120 | CONCLUIDO | 4.4483 | 22.48 | 18.22 | 32.16 | 0.42 | 34 | 240.89 | 57.72 | 5.75 | 32 | 57.42 | 29943.94 | 261.9 | 1286.88 | 91.45 | 59.9 | 15561.72 | 0.65 | 0.93 | 0.22 | 0.94 | 1 | 10
20 | 120 | CONCLUIDO | 4.4796 | 22.32 | 18.16 | 34.04 | 0.44 | 32 | 241.33 | 57.72 | 6 | 30 | 57.6 | 29997.9 | 259.43 | 1286.81 | 89.15 | 59.9 | 14421.88 | 0.67 | 0.94 | 0.22 | 0.88 | 1 | 10
21 | 120 | CONCLUIDO | 4.4952 | 22.25 | 18.12 | 35.08 | 0.46 | 31 | 241.77 | 57.72 | 6.25 | 29 | 57.79 | 30051.93 | 258 | 1286.78 | 88.27 | 59.9 | 13983.42 | 0.68 | 0.94 | 0.21 | 0.85 | 1 | 10
22 | 120 | CONCLUIDO | 4.5116 | 22.16 | 18.09 | 36.18 | 0.48 | 30 | 242.2 | 57.72 | 6.5 | 28 | 57.98 | 30106.03 | 256.43 | 1286.79 | 87.05 | 59.9 | 13378.44 | 0.69 | 0.94 | 0.21 | 0.81 | 1 | 10
23 | 120 | CONCLUIDO | 4.5438 | 22.01 | 18.02 | 38.62 | 0.49 | 28 | 242.64 | 57.72 | 6.75 | 26 | 58.17 | 30160.2 | 254.24 | 1286.77 | 84.87 | 59.9 | 12298.21 | 0.71 | 0.94 | 0.21 | 0.75 | 1 | 10
24 | 120 | CONCLUIDO | 4.5772 | 21.85 | 17.91 | 39.8 | 0.51 | 27 | 243.08 | 57.72 | 7 | 25 | 58.36 | 30214.44 | 251.87 | 1286.76 | 80.57 | 59.9 | 10154.85 | 0.74 | 0.95 | 0.21 | 0.63 | 1 | 10
25 | 120 | CONCLUIDO | 4.5643 | 21.91 | 18.02 | 41.58 | 0.53 | 26 | 243.52 | 57.72 | 7.25 | 24 | 58.55 | 30268.74 | 251.98 | 1286.87 | 85.44 | 59.9 | 12596.65 | 0.7 | 0.94 | 0.19 | 0.74 | 1 | 10
26 | 120 | CONCLUIDO | 4.5824 | 21.82 | 17.97 | 43.14 | 0.55 | 25 | 243.96 | 57.72 | 7.5 | 23 | 58.74 | 30323.11 | 250.21 | 1286.79 | 83.46 | 59.9 | 11610.96 | 0.72 | 0.94 | 0.2 | 0.7 | 1 | 10
27 | 120 | CONCLUIDO | 4.5962 | 21.76 | 17.95 | 44.89 | 0.56 | 24 | 244.41 | 57.72 | 7.75 | 22 | 58.93 | 30377.55 | 248.81 | 1286.76 | 82.73 | 59.9 | 11252.39 | 0.72 | 0.95 | 0.2 | 0.68 | 1 | 10
28 | 120 | CONCLUIDO | 4.5977 | 21.75 | 17.95 | 44.87 | 0.58 | 24 | 244.85 | 57.72 | 8 | 22 | 59.12 | 30432.06 | 246.64 | 1286.76 | 82.55 | 59.9 | 11158.68 | 0.73 | 0.95 | 0.2 | 0.67 | 1 | 10
29 | 120 | CONCLUIDO | 4.6152 | 21.67 | 17.91 | 46.72 | 0.6 | 23 | 245.29 | 57.72 | 8.25 | 21 | 59.32 | 30486.64 | 246.39 | 1286.88 | 81.26 | 59.9 | 10520.71 | 0.74 | 0.95 | 0.2 | 0.63 | 1 | 10
30 | 120 | CONCLUIDO | 4.6315 | 21.59 | 17.88 | 48.76 | 0.62 | 22 | 245.73 | 57.72 | 8.5 | 20 | 59.51 | 30541.29 | 244.4 | 1286.91 | 80.28 | 59.9 | 10033.41 | 0.75 | 0.95 | 0.2 | 0.6 | 1 | 10
31 | 120 | CONCLUIDO | 4.6467 | 21.52 | 17.86 | 51.01 | 0.63 | 21 | 246.18 | 57.72 | 8.75 | 19 | 59.7 | 30596.01 | 242.6 | 1286.81 | 79.56 | 59.9 | 9678.29 | 0.75 | 0.95 | 0.2 | 0.58 | 1 | 10
32 | 120 | CONCLUIDO | 4.6473 | 21.52 | 17.85 | 51.01 | 0.65 | 21 | 246.62 | 57.72 | 9 | 19 | 59.9 | 30650.8 | 241.39 | 1286.76 | 79.44 | 59.9 | 9621.42 | 0.75 | 0.95 | 0.2 | 0.58 | 1 | 10
33 | 120 | CONCLUIDO | 4.6679 | 21.42 | 17.8 | 53.41 | 0.67 | 20 | 247.07 | 57.72 | 9.25 | 18 | 60.09 | 30705.66 | 239.79 | 1286.82 | 77.7 | 59.9 | 8752.81 | 0.77 | 0.95 | 0.2 | 0.53 | 1 | 10
34 | 120 | CONCLUIDO | 4.6854 | 21.34 | 17.77 | 56.11 | 0.68 | 19 | 247.51 | 57.72 | 9.5 | 17 | 60.29 | 30760.6 | 237.22 | 1286.81 | 76.54 | 59.9 | 8178.34 | 0.78 | 0.96 | 0.19 | 0.49 | 1 | 10
35 | 120 | CONCLUIDO | 4.6854 | 21.34 | 17.77 | 56.11 | 0.7 | 19 | 247.96 | 57.72 | 9.75 | 17 | 60.48 | 30815.6 | 236.9 | 1286.76 | 76.58 | 59.9 | 8201.14 | 0.78 | 0.96 | 0.19 | 0.49 | 1 | 10
36 | 120 | CONCLUIDO | 4.7154 | 21.21 | 17.68 | 58.93 | 0.72 | 18 | 248.4 | 57.72 | 10 | 16 | 60.68 | 30870.67 | 233.11 | 1286.76 | 73.79 | 59.9 | 6808.91 | 0.81 | 0.96 | 0.18 | 0.4 | 1 | 10
37 | 120 | CONCLUIDO | 4.699 | 21.28 | 17.75 | 59.17 | 0.73 | 18 | 248.85 | 57.72 | 10.25 | 16 | 60.88 | 30925.82 | 233.74 | 1286.77 | 76.29 | 59.9 | 8059.76 | 0.79 | 0.96 | 0.19 | 0.47 | 1 | 10
38 | 120 | CONCLUIDO | 4.7124 | 21.22 | 17.74 | 62.6 | 0.75 | 17 | 249.3 | 57.72 | 10.5 | 15 | 61.07 | 30981.04 | 232.05 | 1286.84 | 75.64 | 59.9 | 7739.34 | 0.79 | 0.96 | 0.19 | 0.46 | 1 | 10
39 | 120 | CONCLUIDO | 4.7114 | 21.23 | 17.74 | 62.62 | 0.77 | 17 | 249.75 | 57.72 | 10.75 | 15 | 61.27 | 31036.33 | 231.14 | 1286.79 | 75.82 | 59.9 | 7832.21 | 0.79 | 0.96 | 0.19 | 0.46 | 1 | 10
40 | 120 | CONCLUIDO | 4.7284 | 21.15 | 17.71 | 66.42 | 0.78 | 16 | 250.2 | 57.72 | 11 | 14 | 61.47 | 31091.69 | 229.36 | 1286.82 | 74.88 | 59.9 | 7363.17 | 0.8 | 0.96 | 0.19 | 0.43 | 1 | 10
41 | 120 | CONCLUIDO | 4.7335 | 21.13 | 17.69 | 66.33 | 0.8 | 16 | 250.65 | 57.72 | 11.25 | 14 | 61.67 | 31147.12 | 227.24 | 1286.9 | 74.01 | 59.9 | 6928.48 | 0.81 | 0.96 | 0.19 | 0.41 | 1 | 10
42 | 120 | CONCLUIDO | 4.7273 | 21.15 | 17.72 | 66.43 | 0.81 | 16 | 251.1 | 57.72 | 11.5 | 14 | 61.87 | 31202.63 | 226.7 | 1286.75 | 74.99 | 59.9 | 7420.75 | 0.8 | 0.96 | 0.19 | 0.44 | 1 | 10
43 | 120 | CONCLUIDO | 4.7488 | 21.06 | 17.67 | 70.66 | 0.83 | 15 | 251.55 | 57.72 | 11.75 | 13 | 62.07 | 31258.21 | 224.62 | 1286.76 | 73.24 | 59.9 | 6549.58 | 0.82 | 0.96 | 0.19 | 0.39 | 1 | 10
44 | 120 | CONCLUIDO | 4.7468 | 21.07 | 17.67 | 70.7 | 0.85 | 15 | 252 | 57.72 | 12 | 13 | 62.27 | 31313.87 | 222.75 | 1286.75 | 73.59 | 59.9 | 6724.83 | 0.81 | 0.96 | 0.19 | 0.4 | 1 | 10
45 | 120 | CONCLUIDO | 4.7683 | 20.97 | 17.63 | 75.54 | 0.86 | 14 | 252.45 | 57.72 | 12.25 | 12 | 62.48 | 31369.6 | 220.95 | 1286.77 | 71.91 | 59.9 | 5889.97 | 0.83 | 0.96 | 0.19 | 0.35 | 1 | 10
46 | 120 | CONCLUIDO | 4.7797 | 20.92 | 17.58 | 75.32 | 0.88 | 14 | 252.9 | 57.72 | 12.5 | 11 | 62.68 | 31425.4 | 219.16 | 1286.79 | 70.07 | 59.9 | 4969.2 | 0.85 | 0.97 | 0.19 | 0.3 | 1 | 10
47 | 120 | CONCLUIDO | 4.7661 | 20.98 | 17.64 | 75.58 | 0.9 | 14 | 253.35 | 57.72 | 12.75 | 12 | 62.88 | 31481.28 | 216.99 | 1286.8 | 72.33 | 59.9 | 6099.09 | 0.83 | 0.96 | 0.18 | 0.36 | 1 | 10
48 | 120 | CONCLUIDO | 4.7816 | 20.91 | 17.61 | 81.29 | 0.91 | 13 | 253.81 | 57.72 | 13 | 10 | 63.08 | 31537.23 | 216.32 | 1286.81 | 71.54 | 59.9 | 5711.03 | 0.84 | 0.96 | 0.18 | 0.34 | 1 | 10
49 | 120 | CONCLUIDO | 4.7788 | 20.93 | 17.62 | 81.34 | 0.93 | 13 | 254.26 | 57.72 | 13.25 | 8 | 63.29 | 31593.26 | 216.58 | 1286.75 | 71.9 | 59.9 | 5888.31 | 0.83 | 0.96 | 0.19 | 0.35 | 1 | 10
50 | 120 | CONCLUIDO | 4.7783 | 20.93 | 17.63 | 81.36 | 0.94 | 13 | 254.72 | 57.72 | 13.5 | 8 | 63.49 | 31649.36 | 215.54 | 1286.75 | 71.94 | 59.9 | 5908.74 | 0.83 | 0.96 | 0.19 | 0.35 | 1 | 10
51 | 120 | CONCLUIDO | 4.776 | 20.94 | 17.64 | 81.4 | 0.96 | 13 | 255.17 | 57.72 | 13.75 | 6 | 63.7 | 31705.54 | 213.29 | 1286.75 | 72.16 | 59.9 | 6021.66 | 0.83 | 0.96 | 0.19 | 0.36 | 1 | 10
52 | 120 | CONCLUIDO | 4.7965 | 20.85 | 17.59 | 87.97 | 0.97 | 12 | 255.63 | 57.72 | 14 | 4 | 63.91 | 31761.8 | 210.53 | 1286.76 | 70.62 | 59.9 | 5252.9 | 0.85 | 0.97 | 0.19 | 0.32 | 1 | 10
53 | 120 | CONCLUIDO | 4.7937 | 20.86 | 17.61 | 88.03 | 0.99 | 12 | 256.09 | 57.72 | 14.25 | 3 | 64.11 | 31818.13 | 211.54 | 1286.84 | 70.96 | 59.9 | 5423.37 | 0.84 | 0.96 | 0.19 | 0.33 | 1 | 10
54 | 120 | CONCLUIDO | 4.7974 | 20.84 | 17.59 | 87.94 | 1.01 | 12 | 256.54 | 57.72 | 14.5 | 2 | 64.32 | 31874.54 | 211.78 | 1286.81 | 70.38 | 59.9 | 5134.61 | 0.85 | 0.97 | 0.19 | 0.31 | 1 | 10
55 | 120 | CONCLUIDO | 4.7994 | 20.84 | 17.58 | 87.9 | 1.02 | 12 | 257 | 57.72 | 14.75 | 2 | 64.53 | 31931.15 | 211.78 | 1286.76 | 70.13 | 59.9 | 5009.46 | 0.85 | 0.97 | 0.19 | 0.3 | 1 | 10
56 | 120 | CONCLUIDO | 4.8001 | 20.83 | 17.58 | 87.89 | 1.04 | 12 | 257.46 | 57.72 | 15 | 1 | 64.74 | 31987.71 | 211.98 | 1286.76 | 69.94 | 59.9 | 4917.5 | 0.86 | 0.97 | 0.19 | 0.3 | 1 | 10
57 | 120 | CONCLUIDO | 4.7997 | 20.83 | 17.58 | 87.89 | 1.05 | 12 | 257.92 | 57.72 | 15.25 | 0 | 64.95 | 32044.35 | 212.4 | 1286.8 | 69.94 | 59.9 | 4915.69 | 0.86 | 0.97 | 0.2 | 0.3 | 1 | 10
0 | 145 | CONCLUIDO | 1.9605 | 51.01 | 28.39 | 4.67 | 0.06 | 365 | 285.18 | 61.2 | 1 | 363 | 77.98 | 35406.83 | 500.78 | 1287.4 | 424.63 | 59.9 | 180494.16 | 0.14 | 0.6 | 0.75 | 11.1 | 1 | 10
1 | 145 | CONCLUIDO | 2.4115 | 41.47 | 24.83 | 5.87 | 0.08 | 254 | 285.68 | 61.2 | 1.25 | 252 | 78.24 | 35468.6 | 436.72 | 1287.28 | 307.72 | 59.9 | 122596.02 | 0.19 | 0.68 | 0.56 | 7.55 | 1 | 10
2 | 145 | CONCLUIDO | 2.7441 | 36.44 | 22.98 | 7.07 | 0.09 | 195 | 286.19 | 61.2 | 1.5 | 193 | 78.49 | 35530.47 | 403.13 | 1286.96 | 247.05 | 59.9 | 92555.92 | 0.24 | 0.74 | 0.47 | 5.7 | 1 | 10
3 | 145 | CONCLUIDO | 2.9939 | 33.4 | 21.88 | 8.26 | 0.11 | 159 | 286.69 | 61.2 | 1.75 | 157 | 78.74 | 35592.57 | 382.87 | 1287.1 | 211.16 | 59.9 | 74788.94 | 0.28 | 0.78 | 0.41 | 4.6 | 1 | 10
4 | 145 | CONCLUIDO | 3.1936 | 31.31 | 21.14 | 9.47 | 0.12 | 134 | 287.19 | 61.2 | 2 | 132 | 78.99 | 35654.65 | 369.01 | 1287.06 | 186.81 | 59.9 | 62739.44 | 0.32 | 0.8 | 0.37 | 3.86 | 1 | 10
5 | 145 | CONCLUIDO | 3.3555 | 29.8 | 20.6 | 10.66 | 0.14 | 116 | 287.7 | 61.2 | 2.25 | 114 | 79.25 | 35716.83 | 358.66 | 1287.1 | 168.96 | 59.9 | 53903.85 | 0.35 | 0.82 | 0.35 | 3.32 | 1 | 10
6 | 145 | CONCLUIDO | 3.496 | 28.6 | 20.16 | 11.86 | 0.15 | 102 | 288.2 | 61.2 | 2.5 | 100 | 79.5 | 35779.11 | 350.13 | 1287.02 | 154.45 | 59.9 | 46722.13 | 0.39 | 0.84 | 0.33 | 2.88 | 1 | 10
7 | 145 | CONCLUIDO | 3.6067 | 27.73 | 19.87 | 13.1 | 0.17 | 91 | 288.71 | 61.2 | 2.75 | 89 | 79.76 | 35841.5 | 344.37 | 1286.95 | 145.12 | 59.9 | 42111.93 | 0.41 | 0.85 | 0.31 | 2.59 | 1 | 10
8 | 145 | CONCLUIDO | 3.6977 | 27.04 | 19.62 | 14.18 | 0.18 | 83 | 289.21 | 61.2 | 3 | 81 | 80.02 | 35903.99 | 339.14 | 1286.98 | 136.95 | 59.9 | 38067.3 | 0.44 | 0.87 | 0.3 | 2.34 | 1 | 10
9 | 145 | CONCLUIDO | 3.7904 | 26.38 | 19.39 | 15.51 | 0.2 | 75 | 289.72 | 61.2 | 3.25 | 73 | 80.27 | 35966.59 | 334.4 | 1286.9 | 129.62 | 59.9 | 34441.18 | 0.46 | 0.88 | 0.28 | 2.11 | 1 | 10
10 | 145 | CONCLUIDO | 3.8649 | 25.87 | 19.21 | 16.7 | 0.21 | 69 | 290.23 | 61.2 | 3.5 | 67 | 80.53 | 36029.29 | 330.27 | 1286.9 | 123.38 | 59.9 | 31349.98 | 0.49 | 0.88 | 0.27 | 1.93 | 1 | 10
11 | 145 | CONCLUIDO | 3.931 | 25.44 | 19.04 | 17.85 | 0.23 | 64 | 290.74 | 61.2 | 3.75 | 62 | 80.79 | 36092.1 | 326.65 | 1286.78 | 117.96 | 59.9 | 28664.14 | 0.51 | 0.89 | 0.27 | 1.76 | 1 | 10
12 | 145 | CONCLUIDO | 3.9986 | 25.01 | 18.88 | 19.2 | 0.24 | 59 | 291.25 | 61.2 | 4 | 57 | 81.05 | 36155.02 | 323.25 | 1286.87 | 112.56 | 59.9 | 25989.47 | 0.53 | 0.9 | 0.26 | 1.6 | 1 | 10
13 | 145 | CONCLUIDO | 4.0747 | 24.54 | 18.63 | 20.32 | 0.26 | 55 | 291.76 | 61.2 | 4.25 | 53 | 81.31 | 36218.04 | 317.75 | 1286.92 | 103.91 | 59.9 | 21684.86 | 0.58 | 0.91 | 0.25 | 1.35 | 1 | 10
14 | 145 | CONCLUIDO | 4.1095 | 24.33 | 18.58 | 21.44 | 0.27 | 52 | 292.27 | 61.2 | 4.5 | 50 | 81.57 | 36281.16 | 316.16 | 1286.75 | 103.51 | 59.9 | 21498.87 | 0.58 | 0.91 | 0.22 | 1.3 | 1 | 10
15 | 145 | CONCLUIDO | 4.0706 | 24.57 | 18.92 | 22.71 | 0.29 | 50 | 292.79 | 61.2 | 4.75 | 48 | 81.84 | 36344.4 | 321.87 | 1286.82 | 115.65 | 59.9 | 27582.08 | 0.52 | 0.9 | 0.23 | 1.65 | 1 | 10
16 | 145 | CONCLUIDO | 4.139 | 24.16 | 18.68 | 23.85 | 0.3 | 47 | 293.3 | 61.2 | 5 | 45 | 82.1 | 36407.75 | 316.59 | 1286.76 | 106.67 | 59.9 | 23105.88 | 0.56 | 0.91 | 0.24 | 1.4 | 1 | 10
17 | 145 | CONCLUIDO | 4.1908 | 23.86 | 18.54 | 25.28 | 0.32 | 44 | 293.81 | 61.2 | 5.25 | 42 | 82.36 | 36471.2 | 313.54 | 1286.75 | 101.85 | 59.9 | 20708.32 | 0.59 | 0.92 | 0.24 | 1.26 | 1 | 10
18 | 145 | CONCLUIDO | 4.2208 | 23.69 | 18.48 | 26.4 | 0.33 | 42 | 294.33 | 61.2 | 5.5 | 40 | 82.63 | 36534.76 | 311.47 | 1286.83 | 99.89 | 59.9 | 19742.18 | 0.6 | 0.92 | 0.23 | 1.2 | 1 | 10
19 | 145 | CONCLUIDO | 4.2527 | 23.51 | 18.41 | 27.61 | 0.35 | 40 | 294.84 | 61.2 | 5.75 | 38 | 82.9 | 36598.44 | 309.66 | 1286.76 | 97.48 | 59.9 | 18543.13 | 0.61 | 0.92 | 0.23 | 1.13 | 1 | 10
20 | 145 | CONCLUIDO | 4.2854 | 23.34 | 18.34 | 28.95 | 0.36 | 38 | 295.36 | 61.2 | 6 | 36 | 83.16 | 36662.22 | 307.66 | 1286.85 | 95.2 | 59.9 | 17414.47 | 0.63 | 0.93 | 0.22 | 1.06 | 1 | 10
21 | 145 | CONCLUIDO | 4.298 | 23.27 | 18.32 | 29.71 | 0.38 | 37 | 295.88 | 61.2 | 6.25 | 35 | 83.43 | 36726.12 | 306.83 | 1286.8 | 94.67 | 59.9 | 17154.64 | 0.63 | 0.93 | 0.23 | 1.05 | 1 | 10
22 | 145 | CONCLUIDO | 4.332 | 23.08 | 18.25 | 31.28 | 0.39 | 35 | 296.4 | 61.2 | 6.5 | 33 | 83.7 | 36790.13 | 304.61 | 1286.83 | 92.2 | 59.9 | 15929.9 | 0.65 | 0.93 | 0.22 | 0.97 | 1 | 10
23 | 145 | CONCLUIDO | 4.3475 | 23 | 18.22 | 32.15 | 0.4 | 34 | 296.92 | 61.2 | 6.75 | 32 | 83.97 | 36854.25 | 303.3 | 1286.84 | 91.34 | 59.9 | 15504.75 | 0.66 | 0.93 | 0.22 | 0.94 | 1 | 10
24 | 145 | CONCLUIDO | 4.3806 | 22.83 | 18.15 | 34.04 | 0.42 | 32 | 297.44 | 61.2 | 7 | 30 | 84.24 | 36918.48 | 301.57 | 1286.79 | 89.26 | 59.9 | 14472.7 | 0.67 | 0.94 | 0.21 | 0.88 | 1 | 10
25 | 145 | CONCLUIDO | 4.3982 | 22.74 | 18.12 | 35.07 | 0.43 | 31 | 297.96 | 61.2 | 7.25 | 29 | 84.51 | 36982.83 | 300.1 | 1286.77 | 87.94 | 59.9 | 13820.97 | 0.68 | 0.94 | 0.21 | 0.84 | 1 | 10
26 | 145 | CONCLUIDO | 4.4127 | 22.66 | 18.1 | 36.19 | 0.45 | 30 | 298.48 | 61.2 | 7.5 | 28 | 84.79 | 37047.29 | 299.24 | 1286.83 | 87.26 | 59.9 | 13485.07 | 0.69 | 0.94 | 0.21 | 0.82 | 1 | 10
27 | 145 | CONCLUIDO | 4.4294 | 22.58 | 18.06 | 37.38 | 0.46 | 29 | 299.01 | 61.2 | 7.75 | 27 | 85.06 | 37111.87 | 297.52 | 1286.82 | 86.22 | 59.9 | 12970.06 | 0.69 | 0.94 | 0.21 | 0.79 | 1 | 10
28 | 145 | CONCLUIDO | 4.449 | 22.48 | 18.02 | 38.61 | 0.48 | 28 | 299.53 | 61.2 | 8 | 26 | 85.33 | 37176.68 | 296.07 | 1286.77 | 84.68 | 59.9 | 12207.07 | 0.71 | 0.94 | 0.21 | 0.74 | 1 | 10
29 | 145 | CONCLUIDO | 4.4911 | 22.27 | 17.86 | 39.69 | 0.49 | 27 | 300.06 | 61.2 | 8.25 | 25 | 85.61 | 37241.49 | 292.58 | 1286.76 | 79.39 | 59.9 | 9565.23 | 0.75 | 0.95 | 0.2 | 0.58 | 1 | 10
30 | 145 | CONCLUIDO | 4.464 | 22.4 | 18.05 | 41.66 | 0.5 | 26 | 300.59 | 61.2 | 8.5 | 24 | 85.89 | 37306.42 | 295.18 | 1286.79 | 86.59 | 59.9 | 13172.41 | 0.69 | 0.94 | 0.19 | 0.77 | 1 | 10
31 | 145 | CONCLUIDO | 4.4654 | 22.39 | 18.04 | 41.64 | 0.52 | 26 | 301.11 | 61.2 | 8.75 | 24 | 86.16 | 37371.47 | 294.1 | 1286.84 | 85.65 | 59.9 | 12701.38 | 0.7 | 0.94 | 0.21 | 0.77 | 1 | 10
32 | 145 | CONCLUIDO | 4.4865 | 22.29 | 17.99 | 43.18 | 0.53 | 25 | 301.64 | 61.2 | 9 | 23 | 86.44 | 37436.63 | 292.49 | 1286.81 | 84.14 | 59.9 | 11948.59 | 0.71 | 0.94 | 0.2 | 0.72 | 1 | 10
33 | 145 | CONCLUIDO | 4.5069 | 22.19 | 17.95 | 44.86 | 0.55 | 24 | 302.17 | 61.2 | 9.25 | 22 | 86.72 | 37501.91 | 291.05 | 1286.8 | 82.44 | 59.9 | 11106.49 | 0.73 | 0.95 | 0.2 | 0.67 | 1 | 10
34 | 145 | CONCLUIDO | 4.5264 | 22.09 | 17.9 | 46.71 | 0.56 | 23 | 302.7 | 61.2 | 9.5 | 21 | 87 | 37567.32 | 289.57 | 1286.76 | 81.01 | 59.9 | 10396.68 | 0.74 | 0.95 | 0.2 | 0.63 | 1 | 10
35 | 145 | CONCLUIDO | 4.5212 | 22.12 | 17.93 | 46.77 | 0.57 | 23 | 303.23 | 61.2 | 9.75 | 21 | 87.28 | 37632.84 | 289.55 | 1286.76 | 81.96 | 59.9 | 10869.11 | 0.73 | 0.95 | 0.2 | 0.65 | 1 | 10
36 | 145 | CONCLUIDO | 4.5428 | 22.01 | 17.88 | 48.76 | 0.59 | 22 | 303.76 | 61.2 | 10 | 20 | 87.57 | 37698.48 | 287.54 | 1286.75 | 80.27 | 59.9 | 10027.61 | 0.75 | 0.95 | 0.2 | 0.6 | 1 | 10
37 | 145 | CONCLUIDO | 4.562 | 21.92 | 17.84 | 50.97 | 0.6 | 21 | 304.3 | 61.2 | 10.25 | 19 | 87.85 | 37764.25 | 285.6 | 1286.77 | 78.87 | 59.9 | 9334.02 | 0.76 | 0.95 | 0.2 | 0.56 | 1 | 10
38 | 145 | CONCLUIDO | 4.5608 | 21.93 | 17.84 | 50.99 | 0.61 | 21 | 304.83 | 61.2 | 10.5 | 19 | 88.13 | 37830.13 | 285.57 | 1286.76 | 79.06 | 59.9 | 9432.01 | 0.76 | 0.95 | 0.2 | 0.57 | 1 | 10
39 | 145 | CONCLUIDO | 4.5803 | 21.83 | 17.81 | 53.42 | 0.63 | 20 | 305.37 | 61.2 | 10.75 | 18 | 88.42 | 37896.14 | 283.3 | 1286.78 | 77.8 | 59.9 | 8805.16 | 0.77 | 0.95 | 0.2 | 0.53 | 1 | 10
40 | 145 | CONCLUIDO | 4.5782 | 21.84 | 17.82 | 53.45 | 0.64 | 20 | 305.9 | 61.2 | 11 | 18 | 88.7 | 37962.28 | 283.75 | 1286.75 | 78.17 | 59.9 | 8992.3 | 0.77 | 0.95 | 0.2 | 0.54 | 1 | 10
41 | 145 | CONCLUIDO | 4.599 | 21.74 | 17.77 | 56.12 | 0.65 | 19 | 306.44 | 61.2 | 11.25 | 17 | 88.99 | 38028.53 | 281.06 | 1286.75 | 76.67 | 59.9 | 8244.08 | 0.78 | 0.96 | 0.19 | 0.49 | 1 | 10
42 | 145 | CONCLUIDO | 4.5993 | 21.74 | 17.77 | 56.11 | 0.67 | 19 | 306.98 | 61.2 | 11.5 | 17 | 89.28 | 38094.91 | 281.16 | 1286.76 | 76.48 | 59.9 | 8151.68 | 0.78 | 0.96 | 0.2 | 0.49 | 1 | 10
43 | 145 | CONCLUIDO | 4.6352 | 21.57 | 17.65 | 58.85 | 0.68 | 18 | 307.52 | 61.2 | 11.75 | 16 | 89.57 | 38161.42 | 277.34 | 1286.77 | 72.35 | 59.9 | 6092.49 | 0.83 | 0.96 | 0.2 | 0.38 | 1 | 10
44 | 145 | CONCLUIDO | 4.6127 | 21.68 | 17.76 | 59.2 | 0.69 | 18 | 308.06 | 61.2 | 12 | 16 | 89.86 | 38228.06 | 278.63 | 1286.76 | 76.76 | 59.9 | 8294.03 | 0.78 | 0.96 | 0.18 | 0.48 | 1 | 10
45 | 145 | CONCLUIDO | 4.6094 | 21.69 | 17.78 | 59.25 | 0.71 | 18 | 308.6 | 61.2 | 12.25 | 16 | 90.15 | 38294.82 | 278.47 | 1286.79 | 77.14 | 59.9 | 8482.91 | 0.78 | 0.96 | 0.19 | 0.5 | 1 | 10
46 | 145 | CONCLUIDO | 4.6284 | 21.61 | 17.74 | 62.61 | 0.72 | 17 | 309.14 | 61.2 | 12.5 | 15 | 90.44 | 38361.7 | 276.64 | 1286.8 | 75.71 | 59.9 | 7777.08 | 0.79 | 0.96 | 0.19 | 0.46 | 1 | 10
47 | 145 | CONCLUIDO | 4.6271 | 21.61 | 17.75 | 62.64 | 0.73 | 17 | 309.68 | 61.2 | 12.75 | 15 | 90.74 | 38428.72 | 276.17 | 1286.77 | 75.97 | 59.9 | 7906.48 | 0.79 | 0.96 | 0.19 | 0.47 | 1 | 10
48 | 145 | CONCLUIDO | 4.6268 | 21.61 | 17.75 | 62.64 | 0.75 | 17 | 310.23 | 61.2 | 13 | 15 | 91.03 | 38495.87 | 275.68 | 1286.77 | 75.93 | 59.9 | 7882.62 | 0.79 | 0.96 | 0.19 | 0.47 | 1 | 10
49 | 145 | CONCLUIDO | 4.6464 | 21.52 | 17.71 | 66.41 | 0.76 | 16 | 310.77 | 61.2 | 13.25 | 14 | 91.33 | 38563.14 | 273.71 | 1286.77 | 74.8 | 59.9 | 7327.45 | 0.8 | 0.96 | 0.19 | 0.43 | 1 | 10
50 | 145 | CONCLUIDO | 4.6503 | 21.5 | 17.69 | 66.35 | 0.77 | 16 | 311.32 | 61.2 | 13.5 | 14 | 91.62 | 38630.55 | 272.59 | 1286.75 | 74.16 | 59.9 | 7006.97 | 0.81 | 0.96 | 0.19 | 0.42 | 1 | 10
51 | 145 | CONCLUIDO | 4.6421 | 21.54 | 17.73 | 66.49 | 0.79 | 16 | 311.87 | 61.2 | 13.75 | 14 | 91.92 | 38698.21 | 272.36 | 1286.76 | 75.51 | 59.9 | 7681.58 | 0.79 | 0.96 | 0.19 | 0.45 | 1 | 10
52 | 145 | CONCLUIDO | 4.6664 | 21.43 | 17.67 | 70.69 | 0.8 | 15 | 312.42 | 61.2 | 14 | 13 | 92.22 | 38765.89 | 270.8 | 1286.75 | 73.51 | 59.9 | 6686.39 | 0.81 | 0.96 | 0.19 | 0.4 | 1 | 10
53 | 145 | CONCLUIDO | 4.6658 | 21.43 | 17.68 | 70.7 | 0.81 | 15 | 312.97 | 61.2 | 14.25 | 13 | 92.52 | 38833.69 | 270.02 | 1286.75 | 73.63 | 59.9 | 6744.97 | 0.81 | 0.96 | 0.19 | 0.4 | 1 | 10
54 | 145 | CONCLUIDO | 4.6651 | 21.44 | 17.68 | 70.71 | 0.82 | 15 | 313.52 | 61.2 | 14.5 | 13 | 92.82 | 38901.63 | 268.87 | 1286.77 | 73.68 | 59.9 | 6770.67 | 0.81 | 0.96 | 0.19 | 0.4 | 1 | 10
55 | 145 | CONCLUIDO | 4.6859 | 21.34 | 17.64 | 75.59 | 0.84 | 14 | 314.07 | 61.2 | 14.75 | 12 | 93.12 | 38969.71 | 267.17 | 1286.8 | 72.26 | 59.9 | 6065.7 | 0.83 | 0.96 | 0.19 | 0.36 | 1 | 10
56 | 145 | CONCLUIDO | 4.6873 | 21.33 | 17.63 | 75.56 | 0.85 | 14 | 314.62 | 61.2 | 15 | 12 | 93.43 | 39037.92 | 267.24 | 1286.78 | 71.91 | 59.9 | 5889.59 | 0.83 | 0.96 | 0.19 | 0.35 | 1 | 10
57 | 145 | CONCLUIDO | 4.6855 | 21.34 | 17.64 | 75.59 | 0.86 | 14 | 315.18 | 61.2 | 15.25 | 12 | 93.73 | 39106.27 | 266 | 1286.78 | 72.59 | 59.9 | 6231.27 | 0.83 | 0.96 | 0.18 | 0.36 | 1 | 10
58 | 145 | CONCLUIDO | 4.6842 | 21.35 | 17.64 | 75.62 | 0.87 | 14 | 315.73 | 61.2 | 15.5 | 12 | 94.03 | 39174.75 | 264.12 | 1286.77 | 72.73 | 59.9 | 6300.53 | 0.82 | 0.96 | 0.18 | 0.37 | 1 | 10
59 | 145 | CONCLUIDO | 4.7033 | 21.26 | 17.61 | 81.29 | 0.89 | 13 | 316.29 | 61.2 | 15.75 | 11 | 94.34 | 39243.37 | 262.98 | 1286.81 | 71.51 | 59.9 | 5695.11 | 0.84 | 0.96 | 0.18 | 0.34 | 1 | 10
60 | 145 | CONCLUIDO | 4.7 | 21.28 | 17.63 | 81.35 | 0.9 | 13 | 316.85 | 61.2 | 16 | 11 | 94.65 | 39312.13 | 263.44 | 1286.76 | 72.01 | 59.9 | 5943.62 | 0.83 | 0.96 | 0.18 | 0.35 | 1 | 10
61 | 145 | CONCLUIDO | 4.7032 | 21.26 | 17.61 | 81.29 | 0.91 | 13 | 317.41 | 61.2 | 16.25 | 11 | 94.96 | 39381.03 | 262.6 | 1286.75 | 71.54 | 59.9 | 5707.58 | 0.84 | 0.96 | 0.19 | 0.34 | 1 | 10
62 | 145 | CONCLUIDO | 4.7021 | 21.27 | 17.62 | 81.31 | 0.92 | 13 | 317.97 | 61.2 | 16.5 | 11 | 95.27 | 39450.07 | 260.76 | 1286.75 | 71.77 | 59.9 | 5825 | 0.83 | 0.96 | 0.18 | 0.34 | 1 | 10
63 | 145 | CONCLUIDO | 4.72 | 21.19 | 17.59 | 87.95 | 0.94 | 12 | 318.53 | 61.2 | 16.75 | 10 | 95.58 | 39519.26 | 257.59 | 1286.75 | 70.83 | 59.9 | 5360.16 | 0.85 | 0.97 | 0.18 | 0.31 | 1 | 10
64 | 145 | CONCLUIDO | 4.7223 | 21.18 | 17.58 | 87.9 | 0.95 | 12 | 319.09 | 61.2 | 17 | 10 | 95.89 | 39588.58 | 258.09 | 1286.79 | 70.5 | 59.9 | 5193.1 | 0.85 | 0.97 | 0.18 | 0.3 | 1 | 10
65 | 145 | CONCLUIDO | 4.7195 | 21.19 | 17.59 | 87.97 | 0.96 | 12 | 319.65 | 61.2 | 17.25 | 10 | 96.2 | 39658.05 | 257.52 | 1286.78 | 71.03 | 59.9 | 5458.32 | 0.84 | 0.97 | 0.18 | 0.32 | 1 | 10
66 | 145 | CONCLUIDO | 4.723 | 21.17 | 17.58 | 87.88 | 0.97 | 12 | 320.22 | 61.2 | 17.5 | 10 | 96.52 | 39727.66 | 256.88 | 1286.75 | 70.37 | 59.9 | 5129.32 | 0.85 | 0.97 | 0.18 | 0.3 | 1 | 10
67 | 145 | CONCLUIDO | 4.7189 | 21.19 | 17.6 | 87.98 | 0.99 | 12 | 320.78 | 61.2 | 17.75 | 10 | 96.83 | 39797.41 | 255.43 | 1286.77 | 71.02 | 59.9 | 5454.78 | 0.84 | 0.97 | 0.18 | 0.32 | 1 | 10
68 | 145 | CONCLUIDO | 4.7305 | 21.14 | 17.54 | 87.72 | 1 | 12 | 321.35 | 61.2 | 18 | 10 | 97.15 | 39867.32 | 253.14 | 1286.75 | 68.96 | 59.9 | 4423.36 | 0.87 | 0.97 | 0.19 | 0.27 | 1 | 10
69 | 145 | CONCLUIDO | 4.7393 | 21.1 | 17.56 | 95.77 | 1.01 | 11 | 321.92 | 61.2 | 18.25 | 9 | 97.47 | 39937.36 | 253.23 | 1286.75 | 69.84 | 59.9 | 4870.9 | 0.86 | 0.97 | 0.18 | 0.28 | 1 | 10
70 | 145 | CONCLUIDO | 4.742 | 21.09 | 17.55 | 95.71 | 1.02 | 11 | 322.49 | 61.2 | 18.5 | 9 | 97.79 | 40007.56 | 252.86 | 1286.77 | 69.41 | 59.9 | 4653.02 | 0.86 | 0.97 | 0.18 | 0.27 | 1 | 10
71 | 145 | CONCLUIDO | 4.741 | 21.09 | 17.55 | 95.73 | 1.03 | 11 | 323.06 | 61.2 | 18.75 | 8 | 98.11 | 40077.9 | 252.97 | 1286.75 | 69.52 | 59.9 | 4711.55 | 0.86 | 0.97 | 0.18 | 0.27 | 1 | 10
72 | 145 | CONCLUIDO | 4.7352 | 21.12 | 17.58 | 95.87 | 1.05 | 11 | 323.63 | 61.2 | 19 | 7 | 98.43 | 40148.52 | 252.27 | 1286.75 | 70.41 | 59.9 | 5154.58 | 0.85 | 0.97 | 0.18 | 0.3 | 1 | 10
73 | 145 | CONCLUIDO | 4.7385 | 21.1 | 17.56 | 95.79 | 1.06 | 11 | 324.2 | 61.2 | 19.25 | 7 | 98.75 | 40219.17 | 251.26 | 1286.75 | 69.88 | 59.9 | 4888.25 | 0.86 | 0.97 | 0.18 | 0.28 | 1 | 10
74 | 145 | CONCLUIDO | 4.7364 | 21.11 | 17.57 | 95.84 | 1.07 | 11 | 324.78 | 61.2 | 19.5 | 5 | 99.08 | 40289.97 | 250.04 | 1286.82 | 70.02 | 59.9 | 4957.94 | 0.86 | 0.97 | 0.19 | 0.29 | 1 | 10
75 | 145 | CONCLUIDO | 4.7344 | 21.12 | 17.58 | 95.89 | 1.08 | 11 | 325.35 | 61.2 | 19.75 | 5 | 99.4 | 40360.92 | 248.38 | 1286.76 | 70.44 | 59.9 | 5169.73 | 0.85 | 0.97 | 0.18 | 0.3 | 1 | 10
76 | 145 | CONCLUIDO | 4.7559 | 21.03 | 17.54 | 105.23 | 1.09 | 10 | 325.93 | 61.2 | 20 | 4 | 99.73 | 40432.03 | 245.94 | 1286.75 | 68.96 | 59.9 | 4436.77 | 0.87 | 0.97 | 0.19 | 0.26 | 1 | 10
77 | 145 | CONCLUIDO | 4.7572 | 21.02 | 17.53 | 105.19 | 1.11 | 10 | 326.51 | 61.2 | 20.25 | 2 | 100.06 | 40503.29 | 246.57 | 1286.78 | 68.69 | 59.9 | 4297.81 | 0.87 | 0.97 | 0.19 | 0.26 | 1 | 10
78 | 145 | CONCLUIDO | 4.7557 | 21.03 | 17.54 | 105.24 | 1.12 | 10 | 327.08 | 61.2 | 20.5 | 2 | 100.39 | 40574.7 | 247.29 | 1286.87 | 68.91 | 59.9 | 4411.75 | 0.87 | 0.97 | 0.19 | 0.26 | 1 | 10
79 | 145 | CONCLUIDO | 4.7565 | 21.02 | 17.54 | 105.21 | 1.13 | 10 | 327.66 | 61.2 | 20.75 | 1 | 100.72 | 40646.27 | 247.69 | 1286.8 | 68.73 | 59.9 | 4319.4 | 0.87 | 0.97 | 0.19 | 0.26 | 1 | 10
80 | 145 | CONCLUIDO | 4.7567 | 21.02 | 17.53 | 105.21 | 1.14 | 10 | 328.25 | 61.2 | 21 | 1 | 101.05 | 40718 | 248.2 | 1286.81 | 68.66 | 59.9 | 4287.16 | 0.87 | 0.97 | 0.19 | 0.26 | 1 | 10
81 | 145 | CONCLUIDO | 4.756 | 21.03 | 17.54 | 105.23 | 1.15 | 10 | 328.83 | 61.2 | 21.25 | 1 | 101.38 | 40789.89 | 248.47 | 1286.77 | 68.85 | 59.9 | 4380.03 | 0.87 | 0.97 | 0.19 | 0.26 | 1 | 10
82 | 145 | CONCLUIDO | 4.7559 | 21.03 | 17.54 | 105.23 | 1.16 | 10 | 329.41 | 61.2 | 21.5 | 0 | 101.71 | 40861.93 | 248.92 | 1286.77 | 68.82 | 59.9 | 4365.68 | 0.87 | 0.97 | 0.19 | 0.26 | 1 | 10
0 | 65 | CONCLUIDO | 3.4307 | 29.15 | 22.29 | 7.77 | 0.13 | 172 | 133.21 | 46.47 | 1 | 170 | 20.75 | 16663.42 | 236.44 | 1287.02 | 224.24 | 59.9 | 81266.49 | 0.27 | 0.76 | 0.44 | 5 | 1 | 10
1 | 65 | CONCLUIDO | 3.7556 | 26.63 | 20.96 | 9.83 | 0.17 | 128 | 133.55 | 46.47 | 1.25 | 126 | 20.83 | 16704.7 | 220.05 | 1286.95 | 181.05 | 59.9 | 59891.09 | 0.33 | 0.81 | 0.36 | 3.68 | 1 | 10
2 | 65 | CONCLUIDO | 3.979 | 25.13 | 20.18 | 11.87 | 0.2 | 102 | 133.88 | 46.47 | 1.5 | 100 | 20.91 | 16746.01 | 209.54 | 1286.9 | 155.01 | 59.9 | 46999.35 | 0.39 | 0.84 | 0.33 | 2.9 | 1 | 10
3 | 65 | CONCLUIDO | 4.1462 | 24.12 | 19.65 | 14.04 | 0.23 | 84 | 134.22 | 46.47 | 1.75 | 82 | 21 | 16787.35 | 201.84 | 1286.87 | 138 | 59.9 | 38584.72 | 0.43 | 0.86 | 0.3 | 2.37 | 1 | 10
4 | 65 | CONCLUIDO | 4.267 | 23.44 | 19.3 | 16.08 | 0.26 | 72 | 134.55 | 46.47 | 2 | 70 | 21.09 | 16828.84 | 195.96 | 1286.9 | 126.25 | 59.9 | 32771.06 | 0.47 | 0.88 | 0.28 | 2.02 | 1 | 10
5 | 65 | CONCLUIDO | 4.3771 | 22.85 | 18.98 | 18.37 | 0.29 | 62 | 134.89 | 46.47 | 2.25 | 60 | 21.17 | 16870.25 | 190.54 | 1286.88 | 115.98 | 59.9 | 27684.73 | 0.52 | 0.89 | 0.26 | 1.7 | 1 | 10
6 | 65 | CONCLUIDO | 4.5122 | 22.16 | 18.51 | 20.57 | 0.33 | 54 | 135.22 | 46.47 | 2.5 | 52 | 21.26 | 16911.68 | 183.14 | 1286.86 | 100.27 | 59.9 | 19869.95 | 0.6 | 0.92 | 0.24 | 1.23 | 1 | 10
7 | 65 | CONCLUIDO | 4.4448 | 22.5 | 18.96 | 22.75 | 0.36 | 50 | 135.56 | 46.47 | 2.75 | 48 | 21.34 | 16953.14 | 186.41 | 1286.77 | 116.95 | 59.9 | 28230.88 | 0.51 | 0.9 | 0.23 | 1.68 | 1 | 10
8 | 65 | CONCLUIDO | 4.5619 | 21.92 | 18.54 | 25.29 | 0.39 | 44 | 135.9 | 46.47 | 3 | 42 | 21.43 | 16994.64 | 179.37 | 1286.87 | 101.99 | 59.9 | 20780.04 | 0.59 | 0.92 | 0.23 | 1.26 | 1 | 10
9 | 65 | CONCLUIDO | 4.6145 | 21.67 | 18.4 | 27.6 | 0.42 | 40 | 136.23 | 46.47 | 3.25 | 38 | 21.52 | 17036.16 | 175.4 | 1286.82 | 97.35 | 59.9 | 18481.66 | 0.62 | 0.92 | 0.23 | 1.12 | 1 | 10
10 | 65 | CONCLUIDO | 4.6492 | 21.51 | 18.32 | 29.71 | 0.45 | 37 | 136.57 | 46.47 | 3.5 | 35 | 21.6 | 17077.72 | 172.67 | 1286.81 | 94.56 | 59.9 | 17101.15 | 0.63 | 0.93 | 0.23 | 1.04 | 1 | 10
11 | 65 | CONCLUIDO | 4.6889 | 21.33 | 18.22 | 32.15 | 0.48 | 34 | 136.91 | 46.47 | 3.75 | 32 | 21.69 | 17119.3 | 168.83 | 1286.81 | 91.42 | 59.9 | 15543.99 | 0.66 | 0.93 | 0.22 | 0.94 | 1 | 10
12 | 65 | CONCLUIDO | 4.7288 | 21.15 | 18.12 | 35.08 | 0.52 | 31 | 137.25 | 46.47 | 4 | 29 | 21.78 | 17160.92 | 165.42 | 1286.75 | 88.1 | 59.9 | 13902.42 | 0.68 | 0.94 | 0.22 | 0.85 | 1 | 10
13 | 65 | CONCLUIDO | 4.7585 | 21.02 | 18.05 | 37.34 | 0.55 | 29 | 137.58 | 46.47 | 4.25 | 27 | 21.87 | 17202.57 | 161.59 | 1286.86 | 85.56 | 59.9 | 12641.37 | 0.7 | 0.94 | 0.21 | 0.77 | 1 | 10
14 | 65 | CONCLUIDO | 4.8161 | 20.76 | 17.88 | 41.25 | 0.58 | 26 | 137.92 | 46.47 | 4.5 | 24 | 21.95 | 17244.24 | 157.07 | 1286.76 | 80.28 | 59.9 | 10015.08 | 0.75 | 0.95 | 0.19 | 0.6 | 1 | 10
15 | 65 | CONCLUIDO | 4.7948 | 20.86 | 18 | 43.19 | 0.61 | 25 | 138.26 | 46.47 | 4.75 | 21 | 22.04 | 17285.95 | 156.46 | 1286.75 | 84.08 | 59.9 | 11922.32 | 0.71 | 0.94 | 0.21 | 0.72 | 1 | 10
16 | 65 | CONCLUIDO | 4.8263 | 20.72 | 17.91 | 46.73 | 0.64 | 23 | 138.6 | 46.47 | 5 | 17 | 22.13 | 17327.69 | 152.07 | 1286.75 | 81.26 | 59.9 | 10521.69 | 0.74 | 0.95 | 0.2 | 0.64 | 1 | 10
17 | 65 | CONCLUIDO | 4.8388 | 20.67 | 17.89 | 48.78 | 0.67 | 22 | 138.94 | 46.47 | 5.25 | 13 | 22.22 | 17369.47 | 150.04 | 1286.76 | 80.34 | 59.9 | 10065.15 | 0.75 | 0.95 | 0.21 | 0.61 | 1 | 10
18 | 65 | CONCLUIDO | 4.8363 | 20.68 | 17.9 | 48.81 | 0.7 | 22 | 139.28 | 46.47 | 5.5 | 5 | 22.31 | 17411.27 | 149.03 | 1286.79 | 80.24 | 59.9 | 10014.47 | 0.75 | 0.95 | 0.22 | 0.62 | 1 | 10
19 | 65 | CONCLUIDO | 4.8521 | 20.61 | 17.86 | 51.02 | 0.73 | 21 | 139.61 | 46.47 | 5.75 | 3 | 22.4 | 17453.1 | 148.45 | 1286.76 | 78.9 | 59.9 | 9349.02 | 0.76 | 0.95 | 0.22 | 0.58 | 1 | 10
20 | 65 | CONCLUIDO | 4.8476 | 20.63 | 17.88 | 51.08 | 0.76 | 21 | 139.95 | 46.47 | 6 | 0 | 22.49 | 17494.97 | 148.83 | 1286.8 | 79.3 | 59.9 | 9551.71 | 0.76 | 0.95 | 0.22 | 0.6 | 1 | 10
0 | 130 | CONCLUIDO | 2.2035 | 45.38 | 26.93 | 5.05 | 0.07 | 320 | 252.85 | 59.19 | 1 | 318 | 62.65 | 31418.63 | 439.79 | 1287.3 | 376.87 | 59.9 | 156841.85 | 0.16 | 0.63 | 0.68 | 9.65 | 1 | 10
1 | 130 | CONCLUIDO | 2.6386 | 37.9 | 24 | 6.34 | 0.09 | 227 | 253.3 | 59.19 | 1.25 | 225 | 62.86 | 31474.5 | 390.42 | 1287.08 | 280.41 | 59.9 | 109077.1 | 0.21 | 0.71 | 0.53 | 6.71 | 1 | 10
2 | 130 | CONCLUIDO | 2.9565 | 33.82 | 22.41 | 7.64 | 0.11 | 176 | 253.75 | 59.19 | 1.5 | 174 | 63.06 | 31530.44 | 363.49 | 1287.11 | 228.24 | 59.9 | 83244.25 | 0.26 | 0.76 | 0.45 | 5.13 | 1 | 10
3 | 130 | CONCLUIDO | 3.1937 | 31.31 | 21.47 | 8.94 | 0.12 | 144 | 254.21 | 59.19 | 1.75 | 142 | 63.26 | 31586.46 | 346.97 | 1287.08 | 197.23 | 59.9 | 67899.68 | 0.3 | 0.79 | 0.4 | 4.19 | 1 | 10
4 | 130 | CONCLUIDO | 3.3836 | 29.55 | 20.78 | 10.22 | 0.14 | 122 | 254.66 | 59.19 | 2 | 120 | 63.47 | 31642.55 | 334.93 | 1286.87 | 175.2 | 59.9 | 56994.5 | 0.34 | 0.82 | 0.36 | 3.51 | 1 | 10
5 | 130 | CONCLUIDO | 3.5458 | 28.2 | 20.26 | 11.58 | 0.16 | 105 | 255.12 | 59.19 | 2.25 | 103 | 63.67 | 31698.72 | 325.3 | 1286.82 | 157.9 | 59.9 | 48429.33 | 0.38 | 0.84 | 0.33 | 2.99 | 1 | 10
6 | 130 | CONCLUIDO | 3.6659 | 27.28 | 19.93 | 12.86 | 0.17 | 93 | 255.57 | 59.19 | 2.5 | 91 | 63.88 | 31754.97 | 319.02 | 1286.98 | 147.02 | 59.9 | 43049.48 | 0.41 | 0.85 | 0.31 | 2.65 | 1 | 10
7 | 130 | CONCLUIDO | 3.7752 | 26.49 | 19.63 | 14.19 | 0.19 | 83 | 256.03 | 59.19 | 2.75 | 81 | 64.09 | 31811.29 | 313.23 | 1287.06 | 136.97 | 59.9 | 38076.62 | 0.44 | 0.87 | 0.3 | 2.35 | 1 | 10
8 | 130 | CONCLUIDO | 3.8657 | 25.87 | 19.4 | 15.52 | 0.21 | 75 | 256.49 | 59.19 | 3 | 73 | 64.29 | 31867.69 | 308.63 | 1286.91 | 129.68 | 59.9 | 34470.15 | 0.46 | 0.88 | 0.28 | 2.12 | 1 | 10
9 | 130 | CONCLUIDO | 3.939 | 25.39 | 19.21 | 16.7 | 0.23 | 69 | 256.95 | 59.19 | 3.25 | 67 | 64.5 | 31924.29 | 304.6 | 1286.88 | 123.5 | 59.9 | 31412.1 | 0.48 | 0.88 | 0.28 | 1.93 | 1 | 10
10 | 130 | CONCLUIDO | 4.0162 | 24.9 | 19.01 | 18.11 | 0.24 | 63 | 257.41 | 59.19 | 3.5 | 61 | 64.71 | 31980.84 | 300.45 | 1286.9 | 116.98 | 59.9 | 28180.15 | 0.51 | 0.89 | 0.27 | 1.74 | 1 | 10
11 | 130 | CONCLUIDO | 4.0852 | 24.48 | 18.84 | 19.49 | 0.26 | 58 | 257.86 | 59.19 | 3.75 | 56 | 64.92 | 32037.48 | 296.73 | 1286.78 | 111.17 | 59.9 | 25299.43 | 0.54 | 0.9 | 0.26 | 1.56 | 1 | 10
12 | 130 | CONCLUIDO | 4.1862 | 23.89 | 18.49 | 20.93 | 0.28 | 53 | 258.32 | 59.19 | 4 | 51 | 65.13 | 32094.19 | 289.93 | 1286.77 | 99.57 | 59.9 | 19525.12 | 0.6 | 0.92 | 0.24 | 1.21 | 1 | 10
13 | 130 | CONCLUIDO | 4.1421 | 24.14 | 18.84 | 22.17 | 0.29 | 51 | 258.78 | 59.19 | 4.25 | 49 | 65.34 | 32150.98 | 295.14 | 1286.78 | 113.31 | 59.9 | 26404.91 | 0.53 | 0.9 | 0.21 | 1.57 | 1 | 10
14 | 130 | CONCLUIDO | 4.1885 | 23.87 | 18.72 | 23.4 | 0.31 | 48 | 259.25 | 59.19 | 4.5 | 46 | 65.55 | 32207.85 | 292.25 | 1286.86 | 108.16 | 59.9 | 23847.25 | 0.55 | 0.91 | 0.24 | 1.44 | 1 | 10
15 | 130 | CONCLUIDO | 4.2408 | 23.58 | 18.58 | 24.77 | 0.33 | 45 | 259.71 | 59.19 | 4.75 | 43 | 65.76 | 32264.79 | 289.17 | 1286.83 | 103.14 | 59.9 | 21349.01 | 0.58 | 0.91 | 0.23 | 1.3 | 1 | 10
16 | 130 | CONCLUIDO | 4.2704 | 23.42 | 18.51 | 25.83 | 0.34 | 43 | 260.17 | 59.19 | 5 | 41 | 65.98 | 32321.82 | 286.75 | 1286.83 | 100.87 | 59.9 | 20223.25 | 0.59 | 0.92 | 0.23 | 1.23 | 1 | 10
17 | 130 | CONCLUIDO | 4.3171 | 23.16 | 18.4 | 27.61 | 0.36 | 40 | 260.63 | 59.19 | 5.25 | 38 | 66.19 | 32378.93 | 284.47 | 1286.9 | 97.33 | 59.9 | 18468.56 | 0.62 | 0.92 | 0.23 | 1.12 | 1 | 10
18 | 130 | CONCLUIDO | 4.348 | 23 | 18.34 | 28.95 | 0.37 | 38 | 261.1 | 59.19 | 5.5 | 36 | 66.4 | 32436.11 | 282.35 | 1286.75 | 95.14 | 59.9 | 17385.11 | 0.63 | 0.93 | 0.23 | 1.06 | 1 | 10
19 | 130 | CONCLUIDO | 4.377 | 22.85 | 18.28 | 30.47 | 0.39 | 36 | 261.56 | 59.19 | 5.75 | 34 | 66.62 | 32493.38 | 280.5 | 1286.82 | 93.4 | 59.9 | 16524.05 | 0.64 | 0.93 | 0.22 | 1 | 1 | 10
20 | 130 | CONCLUIDO | 4.3939 | 22.76 | 18.24 | 31.27 | 0.41 | 35 | 262.03 | 59.19 | 6 | 33 | 66.83 | 32550.72 | 278.8 | 1286.89 | 92.04 | 59.9 | 15849.07 | 0.65 | 0.93 | 0.22 | 0.96 | 1 | 10
21 | 130 | CONCLUIDO | 4.4245 | 22.6 | 18.18 | 33.06 | 0.42 | 33 | 262.49 | 59.19 | 6.25 | 31 | 67.05 | 32608.15 | 276.83 | 1286.82 | 90.02 | 59.9 | 14849.56 | 0.67 | 0.93 | 0.22 | 0.91 | 1 | 10
22 | 130 | CONCLUIDO | 4.4409 | 22.52 | 18.15 | 34.03 | 0.44 | 32 | 262.96 | 59.19 | 6.5 | 30 | 67.26 | 32665.66 | 275.64 | 1286.75 | 89.02 | 59.9 | 14355.89 | 0.67 | 0.94 | 0.21 | 0.87 | 1 | 10
23 | 130 | CONCLUIDO | 4.4554 | 22.44 | 18.12 | 35.08 | 0.46 | 31 | 263.42 | 59.19 | 6.75 | 29 | 67.48 | 32723.25 | 274.08 | 1286.78 | 88.19 | 59.9 | 13942.91 | 0.68 | 0.94 | 0.21 | 0.85 | 1 | 10
24 | 130 | CONCLUIDO | 4.4894 | 22.27 | 18.05 | 37.35 | 0.47 | 29 | 263.89 | 59.19 | 7 | 27 | 67.7 | 32780.92 | 271.98 | 1286.79 | 85.73 | 59.9 | 12723.38 | 0.7 | 0.94 | 0.21 | 0.77 | 1 | 10
25 | 130 | CONCLUIDO | 4.5072 | 22.19 | 18.01 | 38.6 | 0.49 | 28 | 264.36 | 59.19 | 7.25 | 26 | 67.92 | 32838.68 | 270.77 | 1286.89 | 84.46 | 59.9 | 12094.83 | 0.71 | 0.94 | 0.21 | 0.73 | 1 | 10
26 | 130 | CONCLUIDO | 4.5487 | 21.98 | 17.86 | 39.69 | 0.5 | 27 | 264.83 | 59.19 | 7.5 | 25 | 68.14 | 32896.51 | 267.07 | 1286.76 | 79.19 | 59.9 | 9463.23 | 0.76 | 0.95 | 0.2 | 0.58 | 1 | 10
27 | 130 | CONCLUIDO | 4.5203 | 22.12 | 18.05 | 41.64 | 0.52 | 26 | 265.3 | 59.19 | 7.75 | 24 | 68.36 | 32954.43 | 269.17 | 1286.77 | 86.53 | 59.9 | 13138.49 | 0.69 | 0.94 | 0.19 | 0.77 | 1 | 10
28 | 130 | CONCLUIDO | 4.5442 | 22.01 | 17.98 | 43.15 | 0.54 | 25 | 265.77 | 59.19 | 8 | 23 | 68.58 | 33012.44 | 267 | 1286.78 | 83.56 | 59.9 | 11660.78 | 0.72 | 0.94 | 0.2 | 0.7 | 1 | 10
29 | 130 | CONCLUIDO | 4.5422 | 22.02 | 17.99 | 43.17 | 0.55 | 25 | 266.24 | 59.19 | 8.25 | 23 | 68.8 | 33070.52 | 266.33 | 1286.75 | 83.91 | 59.9 | 11832.91 | 0.71 | 0.94 | 0.2 | 0.71 | 1 | 10
30 | 130 | CONCLUIDO | 4.5578 | 21.94 | 17.96 | 44.9 | 0.57 | 24 | 266.71 | 59.19 | 8.5 | 22 | 69.02 | 33128.7 | 264.59 | 1286.77 | 83.03 | 59.9 | 11401.42 | 0.72 | 0.95 | 0.2 | 0.69 | 1 | 10
31 | 130 | CONCLUIDO | 4.5807 | 21.83 | 17.9 | 46.7 | 0.58 | 23 | 267.18 | 59.19 | 8.75 | 21 | 69.24 | 33186.95 | 263.07 | 1286.75 | 81.04 | 59.9 | 10411.99 | 0.74 | 0.95 | 0.2 | 0.62 | 1 | 10
32 | 130 | CONCLUIDO | 4.5965 | 21.76 | 17.88 | 48.75 | 0.6 | 22 | 267.66 | 59.19 | 9 | 20 | 69.46 | 33245.29 | 261.42 | 1286.77 | 80.12 | 59.9 | 9956.62 | 0.75 | 0.95 | 0.2 | 0.6 | 1 | 10
33 | 130 | CONCLUIDO | 4.5907 | 21.78 | 17.9 | 48.83 | 0.61 | 22 | 268.13 | 59.19 | 9.25 | 20 | 69.69 | 33303.72 | 260.52 | 1286.84 | 81.07 | 59.9 | 10432.45 | 0.74 | 0.95 | 0.2 | 0.63 | 1 | 10
34 | 130 | CONCLUIDO | 4.614 | 21.67 | 17.84 | 50.98 | 0.63 | 21 | 268.61 | 59.19 | 9.5 | 19 | 69.91 | 33362.23 | 259.21 | 1286.83 | 78.97 | 59.9 | 9385.99 | 0.76 | 0.95 | 0.2 | 0.56 | 1 | 10
35 | 130 | CONCLUIDO | 4.6315 | 21.59 | 17.81 | 53.43 | 0.64 | 20 | 269.08 | 59.19 | 9.75 | 18 | 70.14 | 33420.83 | 256.87 | 1286.79 | 77.84 | 59.9 | 8823.3 | 0.77 | 0.95 | 0.2 | 0.53 | 1 | 10
36 | 130 | CONCLUIDO | 4.6289 | 21.6 | 17.82 | 53.46 | 0.66 | 20 | 269.56 | 59.19 | 10 | 18 | 70.36 | 33479.51 | 256.91 | 1286.84 | 78.35 | 59.9 | 9082.37 | 0.76 | 0.95 | 0.19 | 0.54 | 1 | 10
37 | 130 | CONCLUIDO | 4.65 | 21.51 | 17.77 | 56.12 | 0.68 | 19 | 270.03 | 59.19 | 10.25 | 17 | 70.59 | 33538.28 | 254.58 | 1286.75 | 76.69 | 59.9 | 8253.14 | 0.78 | 0.96 | 0.19 | 0.49 | 1 | 10
38 | 130 | CONCLUIDO | 4.649 | 21.51 | 17.78 | 56.14 | 0.69 | 19 | 270.51 | 59.19 | 10.5 | 17 | 70.82 | 33597.14 | 254.32 | 1286.8 | 76.79 | 59.9 | 8305.3 | 0.78 | 0.96 | 0.19 | 0.5 | 1 | 10
39 | 130 | CONCLUIDO | 4.6796 | 21.37 | 17.68 | 58.95 | 0.71 | 18 | 270.99 | 59.19 | 10.75 | 16 | 71.04 | 33656.08 | 250.48 | 1286.77 | 74.03 | 59.9 | 6927.86 | 0.81 | 0.96 | 0.18 | 0.41 | 1 | 10
40 | 130 | CONCLUIDO | 4.6642 | 21.44 | 17.75 | 59.18 | 0.72 | 18 | 271.47 | 59.19 | 11 | 16 | 71.27 | 33715.11 | 251.14 | 1286.85 | 76.21 | 59.9 | 8019.04 | 0.79 | 0.96 | 0.19 | 0.48 | 1 | 10
41 | 130 | CONCLUIDO | 4.6791 | 21.37 | 17.74 | 62.6 | 0.74 | 17 | 271.95 | 59.19 | 11.25 | 15 | 71.5 | 33774.23 | 249.35 | 1286.76 | 75.63 | 59.9 | 7735.55 | 0.79 | 0.96 | 0.19 | 0.46 | 1 | 10
42 | 130 | CONCLUIDO | 4.6759 | 21.39 | 17.75 | 62.65 | 0.75 | 17 | 272.43 | 59.19 | 11.5 | 15 | 71.73 | 33833.57 | 249 | 1286.77 | 76 | 59.9 | 7921.18 | 0.79 | 0.96 | 0.19 | 0.47 | 1 | 10
43 | 130 | CONCLUIDO | 4.6796 | 21.37 | 17.73 | 62.59 | 0.77 | 17 | 272.91 | 59.19 | 11.75 | 15 | 71.96 | 33892.87 | 247.76 | 1286.81 | 75.51 | 59.9 | 7673.4 | 0.79 | 0.96 | 0.19 | 0.46 | 1 | 10
44 | 130 | CONCLUIDO | 4.6994 | 21.28 | 17.69 | 66.35 | 0.78 | 16 | 273.39 | 59.19 | 12 | 14 | 72.2 | 33952.26 | 245.18 | 1286.75 | 74.19 | 59.9 | 7019.06 | 0.81 | 0.96 | 0.19 | 0.42 | 1 | 10
45 | 130 | CONCLUIDO | 4.695 | 21.3 | 17.71 | 66.42 | 0.8 | 16 | 273.87 | 59.19 | 12.25 | 14 | 72.43 | 34011.74 | 244.49 | 1286.76 | 74.88 | 59.9 | 7365.88 | 0.8 | 0.96 | 0.19 | 0.43 | 1 | 10
46 | 130 | CONCLUIDO | 4.7176 | 21.2 | 17.66 | 70.64 | 0.81 | 15 | 274.35 | 59.19 | 12.5 | 13 | 72.66 | 34071.31 | 242.68 | 1286.76 | 72.93 | 59.9 | 6396.69 | 0.82 | 0.96 | 0.19 | 0.38 | 1 | 10
47 | 130 | CONCLUIDO | 4.7156 | 21.21 | 17.67 | 70.67 | 0.83 | 15 | 274.84 | 59.19 | 12.75 | 13 | 72.89 | 34130.98 | 242.07 | 1286.8 | 73.48 | 59.9 | 6671.97 | 0.82 | 0.96 | 0.18 | 0.39 | 1 | 10
48 | 130 | CONCLUIDO | 4.7127 | 21.22 | 17.68 | 70.72 | 0.84 | 15 | 275.32 | 59.19 | 13 | 13 | 73.13 | 34190.73 | 240.88 | 1286.77 | 73.83 | 59.9 | 6845.17 | 0.81 | 0.96 | 0.19 | 0.4 | 1 | 10
49 | 130 | CONCLUIDO | 4.7362 | 21.11 | 17.62 | 75.53 | 0.86 | 14 | 275.81 | 59.19 | 13.25 | 12 | 73.36 | 34250.57 | 239.08 | 1286.75 | 71.89 | 59.9 | 5882.32 | 0.83 | 0.96 | 0.19 | 0.35 | 1 | 10
50 | 130 | CONCLUIDO | 4.7494 | 21.06 | 17.57 | 75.28 | 0.87 | 14 | 276.29 | 59.19 | 13.5 | 12 | 73.6 | 34310.51 | 236.92 | 1286.81 | 69.78 | 59.9 | 4823.02 | 0.86 | 0.97 | 0.19 | 0.29 | 1 | 10
51 | 130 | CONCLUIDO | 4.7351 | 21.12 | 17.63 | 75.55 | 0.88 | 14 | 276.78 | 59.19 | 13.75 | 12 | 73.84 | 34370.54 | 236.76 | 1286.75 | 72.1 | 59.9 | 5986.86 | 0.83 | 0.96 | 0.18 | 0.35 | 1 | 10
52 | 130 | CONCLUIDO | 4.7489 | 21.06 | 17.62 | 81.31 | 0.9 | 13 | 277.27 | 59.19 | 14 | 11 | 74.07 | 34430.66 | 234.47 | 1286.75 | 71.67 | 59.9 | 5772.63 | 0.84 | 0.96 | 0.19 | 0.34 | 1 | 10
53 | 130 | CONCLUIDO | 4.7465 | 21.07 | 17.63 | 81.36 | 0.91 | 13 | 277.76 | 59.19 | 14.25 | 11 | 74.31 | 34490.87 | 234.86 | 1286.75 | 72.06 | 59.9 | 5970.29 | 0.83 | 0.96 | 0.18 | 0.35 | 1 | 10
54 | 130 | CONCLUIDO | 4.75 | 21.05 | 17.61 | 81.29 | 0.93 | 13 | 278.25 | 59.19 | 14.5 | 11 | 74.55 | 34551.18 | 233.46 | 1286.75 | 71.61 | 59.9 | 5744.4 | 0.84 | 0.96 | 0.18 | 0.34 | 1 | 10
55 | 130 | CONCLUIDO | 4.7445 | 21.08 | 17.64 | 81.4 | 0.94 | 13 | 278.74 | 59.19 | 14.75 | 11 | 74.79 | 34611.59 | 231.07 | 1286.75 | 72.48 | 59.9 | 6177.81 | 0.83 | 0.96 | 0.18 | 0.36 | 1 | 10
56 | 130 | CONCLUIDO | 4.7693 | 20.97 | 17.58 | 87.88 | 0.96 | 12 | 279.23 | 59.19 | 15 | 9 | 75.03 | 34672.08 | 228.92 | 1286.78 | 70.18 | 59.9 | 5034.16 | 0.85 | 0.97 | 0.19 | 0.3 | 1 | 10
57 | 130 | CONCLUIDO | 4.7667 | 20.98 | 17.59 | 87.94 | 0.97 | 12 | 279.72 | 59.19 | 15.25 | 8 | 75.27 | 34732.68 | 228.65 | 1286.76 | 70.67 | 59.9 | 5279.25 | 0.85 | 0.97 | 0.18 | 0.31 | 1 | 10
58 | 130 | CONCLUIDO | 4.767 | 20.98 | 17.59 | 87.93 | 0.98 | 12 | 280.21 | 59.19 | 15.5 | 8 | 75.52 | 34793.36 | 228.93 | 1286.82 | 70.59 | 59.9 | 5241.41 | 0.85 | 0.97 | 0.19 | 0.31 | 1 | 10
59 | 130 | CONCLUIDO | 4.7615 | 21 | 17.61 | 88.05 | 1 | 12 | 280.7 | 59.19 | 15.75 | 6 | 75.76 | 34854.15 | 228.3 | 1286.79 | 71.37 | 59.9 | 5627.78 | 0.84 | 0.96 | 0.19 | 0.33 | 1 | 10
60 | 130 | CONCLUIDO | 4.7714 | 20.96 | 17.57 | 87.83 | 1.01 | 12 | 281.2 | 59.19 | 16 | 6 | 76 | 34915.03 | 227 | 1286.75 | 69.78 | 59.9 | 4833.96 | 0.86 | 0.97 | 0.19 | 0.29 | 1 | 10
61 | 130 | CONCLUIDO | 4.7726 | 20.95 | 17.56 | 87.81 | 1.03 | 12 | 281.69 | 59.19 | 16.25 | 4 | 76.25 | 34976 | 224.83 | 1286.77 | 69.45 | 59.9 | 4668.75 | 0.86 | 0.97 | 0.19 | 0.28 | 1 | 10
62 | 130 | CONCLUIDO | 4.7907 | 20.87 | 17.53 | 95.62 | 1.04 | 11 | 282.19 | 59.19 | 16.5 | 3 | 76.49 | 35037.08 | 223.91 | 1286.75 | 68.68 | 59.9 | 4288.27 | 0.87 | 0.97 | 0.19 | 0.25 | 1 | 10
63 | 130 | CONCLUIDO | 4.7822 | 20.91 | 17.57 | 95.83 | 1.06 | 11 | 282.68 | 59.19 | 16.75 | 1 | 76.74 | 35098.25 | 225.02 | 1286.77 | 69.99 | 59.9 | 4943.96 | 0.86 | 0.97 | 0.19 | 0.29 | 1 | 10
64 | 130 | CONCLUIDO | 4.7725 | 20.95 | 17.61 | 96.06 | 1.07 | 11 | 283.18 | 59.19 | 17 | 1 | 76.98 | 35159.52 | 226.29 | 1286.77 | 71.4 | 59.9 | 5648.38 | 0.84 | 0.96 | 0.19 | 0.33 | 1 | 10
65 | 130 | CONCLUIDO | 4.7687 | 20.97 | 17.63 | 96.15 | 1.08 | 11 | 283.68 | 59.19 | 17.25 | 1 | 77.23 | 35220.89 | 226.89 | 1286.85 | 71.88 | 59.9 | 5887.69 | 0.83 | 0.96 | 0.19 | 0.35 | 1 | 10
66 | 130 | CONCLUIDO | 4.7688 | 20.97 | 17.63 | 96.15 | 1.1 | 11 | 284.17 | 59.19 | 17.5 | 0 | 77.48 | 35282.36 | 227.04 | 1286.75 | 71.75 | 59.9 | 5823.11 | 0.83 | 0.96 | 0.2 | 0.35 | 1 | 10
0 | 75 | CONCLUIDO | 3.221 | 31.05 | 22.9 | 7.16 | 0.12 | 192 | 150.44 | 49.1 | 1 | 190 | 25.34 | 18787.76 | 264.69 | 1287.25 | 244.24 | 59.9 | 91166.86 | 0.25 | 0.74 | 0.47 | 5.62 | 1 | 10
1 | 75 | CONCLUIDO | 3.5617 | 28.08 | 21.43 | 8.99 | 0.15 | 143 | 150.78 | 49.1 | 1.25 | 141 | 25.44 | 18830.65 | 245.5 | 1286.99 | 196.11 | 59.9 | 67346.56 | 0.31 | 0.79 | 0.4 | 4.15 | 1 | 10
2 | 75 | CONCLUIDO | 3.8106 | 26.24 | 20.51 | 10.89 | 0.18 | 113 | 151.13 | 49.1 | 1.5 | 111 | 25.54 | 18873.58 | 232.99 | 1287.06 | 166.03 | 59.9 | 52455.42 | 0.36 | 0.83 | 0.35 | 3.23 | 1 | 10
3 | 75 | CONCLUIDO | 3.9827 | 25.11 | 19.96 | 12.74 | 0.2 | 94 | 151.48 | 49.1 | 1.75 | 92 | 25.64 | 18916.54 | 224.79 | 1286.92 | 148.11 | 59.9 | 43587.58 | 0.4 | 0.85 | 0.31 | 2.68 | 1 | 10
4 | 75 | CONCLUIDO | 4.1381 | 24.17 | 19.48 | 14.79 | 0.23 | 79 | 151.83 | 49.1 | 2 | 77 | 25.73 | 18959.54 | 217.24 | 1286.89 | 132.4 | 59.9 | 35808.55 | 0.45 | 0.87 | 0.29 | 2.2 | 1 | 10
5 | 75 | CONCLUIDO | 4.2388 | 23.59 | 19.21 | 16.7 | 0.26 | 69 | 152.18 | 49.1 | 2.25 | 67 | 25.83 | 19002.56 | 212.37 | 1287 | 123.28 | 59.9 | 31302.29 | 0.49 | 0.88 | 0.28 | 1.93 | 1 | 10
6 | 75 | CONCLUIDO | 4.3337 | 23.07 | 18.93 | 18.62 | 0.29 | 61 | 152.53 | 49.1 | 2.5 | 59 | 25.93 | 19045.63 | 207.49 | 1286.81 | 114.38 | 59.9 | 26887.85 | 0.52 | 0.9 | 0.26 | 1.66 | 1 | 10
7 | 75 | CONCLUIDO | 4.4567 | 22.44 | 18.51 | 20.57 | 0.32 | 54 | 152.88 | 49.1 | 2.75 | 52 | 26.03 | 19088.72 | 200.43 | 1286.83 | 100.23 | 59.9 | 19851.09 | 0.6 | 0.92 | 0.24 | 1.23 | 1 | 10
8 | 75 | CONCLUIDO | 4.4072 | 22.69 | 18.89 | 22.66 | 0.35 | 50 | 153.23 | 49.1 | 3 | 48 | 26.13 | 19131.85 | 203.56 | 1286.79 | 114.23 | 59.9 | 26870.18 | 0.52 | 0.9 | 0.23 | 1.61 | 1 | 10
9 | 75 | CONCLUIDO | 4.5006 | 22.22 | 18.57 | 24.76 | 0.37 | 45 | 153.58 | 49.1 | 3.25 | 43 | 26.23 | 19175.02 | 198.08 | 1286.81 | 102.93 | 59.9 | 21244.09 | 0.58 | 0.91 | 0.23 | 1.29 | 1 | 10
10 | 75 | CONCLUIDO | 4.5522 | 21.97 | 18.44 | 26.98 | 0.4 | 41 | 153.93 | 49.1 | 3.5 | 39 | 26.33 | 19218.22 | 194.54 | 1286.82 | 98.47 | 59.9 | 19034.9 | 0.61 | 0.92 | 0.23 | 1.16 | 1 | 10
11 | 75 | CONCLUIDO | 4.5893 | 21.79 | 18.35 | 28.98 | 0.43 | 38 | 154.28 | 49.1 | 3.75 | 36 | 26.43 | 19261.45 | 190.96 | 1286.8 | 95.73 | 59.9 | 17679.14 | 0.63 | 0.93 | 0.22 | 1.07 | 1 | 10
12 | 75 | CONCLUIDO | 4.6249 | 21.62 | 18.28 | 31.33 | 0.46 | 35 | 154.63 | 49.1 | 4 | 33 | 26.53 | 19304.72 | 188.57 | 1286.82 | 93.2 | 59.9 | 16429.06 | 0.64 | 0.93 | 0.22 | 1 | 1 | 10
13 | 75 | CONCLUIDO | 4.6578 | 21.47 | 18.18 | 33.06 | 0.49 | 33 | 154.98 | 49.1 | 4.25 | 31 | 26.63 | 19348.03 | 185.31 | 1286.76 | 90.27 | 59.9 | 14973.54 | 0.66 | 0.93 | 0.21 | 0.91 | 1 | 10
14 | 75 | CONCLUIDO | 4.6996 | 21.28 | 18.09 | 36.17 | 0.51 | 30 | 155.33 | 49.1 | 4.5 | 28 | 26.74 | 19391.36 | 182.12 | 1286.86 | 86.85 | 59.9 | 13281.92 | 0.69 | 0.94 | 0.21 | 0.81 | 1 | 10
15 | 75 | CONCLUIDO | 4.7275 | 21.15 | 18.02 | 38.62 | 0.54 | 28 | 155.68 | 49.1 | 4.75 | 26 | 26.84 | 19434.74 | 179.04 | 1286.85 | 84.77 | 59.9 | 12247.75 | 0.71 | 0.94 | 0.21 | 0.74 | 1 | 10
16 | 75 | CONCLUIDO | 4.7639 | 20.99 | 17.89 | 39.75 | 0.57 | 27 | 156.03 | 49.1 | 5 | 25 | 26.94 | 19478.15 | 175.22 | 1286.84 | 80.64 | 59.9 | 10191.6 | 0.74 | 0.95 | 0.19 | 0.61 | 1 | 10
17 | 75 | CONCLUIDO | 4.7566 | 21.02 | 17.98 | 43.16 | 0.59 | 25 | 156.39 | 49.1 | 5.25 | 23 | 27.04 | 19521.59 | 174.5 | 1286.75 | 83.76 | 59.9 | 11762.32 | 0.72 | 0.94 | 0.2 | 0.71 | 1 | 10
18 | 75 | CONCLUIDO | 4.7671 | 20.98 | 17.97 | 44.92 | 0.62 | 24 | 156.74 | 49.1 | 5.5 | 22 | 27.14 | 19565.07 | 171.89 | 1286.82 | 83.17 | 59.9 | 11467.57 | 0.72 | 0.95 | 0.2 | 0.69 | 1 | 10
19 | 75 | CONCLUIDO | 4.7997 | 20.83 | 17.89 | 48.78 | 0.65 | 22 | 157.09 | 49.1 | 5.75 | 19 | 27.25 | 19608.58 | 168.55 | 1286.76 | 80.49 | 59.9 | 10140.61 | 0.74 | 0.95 | 0.2 | 0.61 | 1 | 10
20 | 75 | CONCLUIDO | 4.8177 | 20.76 | 17.84 | 50.97 | 0.67 | 21 | 157.44 | 49.1 | 6 | 18 | 27.35 | 19652.13 | 165.4 | 1286.87 | 78.89 | 59.9 | 9343.04 | 0.76 | 0.95 | 0.2 | 0.56 | 1 | 10
21 | 75 | CONCLUIDO | 4.8295 | 20.71 | 17.82 | 53.46 | 0.7 | 20 | 157.8 | 49.1 | 6.25 | 15 | 27.45 | 19695.71 | 162.99 | 1286.75 | 78.17 | 59.9 | 8988.67 | 0.77 | 0.95 | 0.2 | 0.54 | 1 | 10
22 | 75 | CONCLUIDO | 4.8413 | 20.66 | 17.8 | 56.21 | 0.73 | 19 | 158.15 | 49.1 | 6.5 | 10 | 27.56 | 19739.33 | 160.21 | 1286.81 | 77.43 | 59.9 | 8625.5 | 0.77 | 0.95 | 0.2 | 0.52 | 1 | 10
23 | 75 | CONCLUIDO | 4.848 | 20.63 | 17.77 | 56.12 | 0.75 | 19 | 158.51 | 49.1 | 6.75 | 4 | 27.66 | 19782.99 | 160.56 | 1286.78 | 76.04 | 59.9 | 7930.15 | 0.79 | 0.96 | 0.21 | 0.49 | 1 | 10
24 | 75 | CONCLUIDO | 4.8539 | 20.6 | 17.75 | 56.04 | 0.78 | 19 | 158.86 | 49.1 | 7 | 1 | 27.77 | 19826.68 | 159.13 | 1286.75 | 74.96 | 59.9 | 7391.46 | 0.8 | 0.96 | 0.22 | 0.47 | 1 | 10
25 | 75 | CONCLUIDO | 4.8458 | 20.64 | 17.78 | 56.15 | 0.81 | 19 | 159.22 | 49.1 | 7.25 | 0 | 27.87 | 19870.53 | 159.32 | 1286.86 | 76.26 | 59.9 | 8038.67 | 0.79 | 0.96 | 0.21 | 0.5 | 1 | 10
0 | 95 | CONCLUIDO | 2.8193 | 35.47 | 24.25 | 6.19 | 0.1 | 235 | 185.69 | 53.44 | 1 | 233 | 36.26 | 23136.14 | 323.46 | 1287.22 | 288.27 | 59.9 | 112964.11 | 0.21 | 0.7 | 0.55 | 6.97 | 1 | 10
1 | 95 | CONCLUIDO | 3.2097 | 31.16 | 22.28 | 7.77 | 0.12 | 172 | 186.07 | 53.44 | 1.25 | 170 | 36.39 | 23182.76 | 295.37 | 1287.19 | 224.3 | 59.9 | 81294.77 | 0.27 | 0.76 | 0.44 | 5 | 1 | 10
2 | 95 | CONCLUIDO | 3.4901 | 28.65 | 21.16 | 9.4 | 0.14 | 135 | 186.45 | 53.44 | 1.5 | 133 | 36.51 | 23229.42 | 278.8 | 1286.99 | 187.43 | 59.9 | 63044.41 | 0.32 | 0.8 | 0.38 | 3.88 | 1 | 10
3 | 95 | CONCLUIDO | 3.6867 | 27.12 | 20.49 | 10.98 | 0.17 | 112 | 186.83 | 53.44 | 1.75 | 110 | 36.64 | 23276.13 | 268.35 | 1286.9 | 165.16 | 59.9 | 52024.08 | 0.36 | 0.83 | 0.34 | 3.21 | 1 | 10
4 | 95 | CONCLUIDO | 3.85 | 25.97 | 19.97 | 12.61 | 0.19 | 95 | 187.21 | 53.44 | 2 | 93 | 36.77 | 23322.88 | 259.98 | 1286.89 | 148.39 | 59.9 | 43726.15 | 0.4 | 0.85 | 0.31 | 2.69 | 1 | 10
5 | 95 | CONCLUIDO | 3.9819 | 25.11 | 19.59 | 14.34 | 0.21 | 82 | 187.59 | 53.44 | 2.25 | 80 | 36.9 | 23369.68 | 253.68 | 1286.9 | 135.95 | 59.9 | 37571 | 0.44 | 0.87 | 0.3 | 2.31 | 1 | 10
6 | 95 | CONCLUIDO | 4.0792 | 24.51 | 19.33 | 15.89 | 0.24 | 73 | 187.97 | 53.44 | 2.5 | 71 | 37.03 | 23416.52 | 248.74 | 1286.98 | 127.47 | 59.9 | 33374.27 | 0.47 | 0.88 | 0.28 | 2.05 | 1 | 10
7 | 95 | CONCLUIDO | 4.1734 | 23.96 | 19.07 | 17.61 | 0.26 | 65 | 188.35 | 53.44 | 2.75 | 63 | 37.16 | 23463.4 | 244.02 | 1286.75 | 119.09 | 59.9 | 29224.11 | 0.5 | 0.89 | 0.27 | 1.8 | 1 | 10
8 | 95 | CONCLUIDO | 4.2496 | 23.53 | 18.87 | 19.19 | 0.28 | 59 | 188.73 | 53.44 | 3 | 57 | 37.29 | 23510.33 | 239.82 | 1286.86 | 112.05 | 59.9 | 25736.85 | 0.53 | 0.9 | 0.26 | 1.59 | 1 | 10
9 | 95 | CONCLUIDO | 4.3612 | 22.93 | 18.49 | 20.93 | 0.3 | 53 | 189.11 | 53.44 | 3.25 | 51 | 37.42 | 23557.3 | 233.13 | 1286.77 | 99.78 | 59.9 | 19631.87 | 0.6 | 0.92 | 0.23 | 1.21 | 1 | 10
10 | 95 | CONCLUIDO | 4.3076 | 23.21 | 18.89 | 22.66 | 0.33 | 50 | 189.49 | 53.44 | 3.5 | 48 | 37.55 | 23604.32 | 237.48 | 1286.79 | 114.11 | 59.9 | 26807.55 | 0.52 | 0.9 | 0.23 | 1.61 | 1 | 10
11 | 95 | CONCLUIDO | 4.3838 | 22.81 | 18.63 | 24.3 | 0.35 | 46 | 189.87 | 53.44 | 3.75 | 44 | 37.69 | 23651.38 | 232.41 | 1286.89 | 104.95 | 59.9 | 22251.76 | 0.57 | 0.91 | 0.24 | 1.35 | 1 | 10
12 | 95 | CONCLUIDO | 4.4288 | 22.58 | 18.51 | 25.83 | 0.37 | 43 | 190.25 | 53.44 | 4 | 41 | 37.82 | 23698.48 | 229.4 | 1286.95 | 100.87 | 59.9 | 20226.81 | 0.59 | 0.92 | 0.23 | 1.23 | 1 | 10
13 | 95 | CONCLUIDO | 4.4722 | 22.36 | 18.4 | 27.6 | 0.4 | 40 | 190.63 | 53.44 | 4.25 | 38 | 37.95 | 23745.63 | 226.46 | 1286.86 | 97.12 | 59.9 | 18365.05 | 0.62 | 0.92 | 0.23 | 1.12 | 1 | 10
14 | 95 | CONCLUIDO | 4.5142 | 22.15 | 18.31 | 29.69 | 0.42 | 37 | 191.02 | 53.44 | 4.5 | 35 | 38.08 | 23792.83 | 224.16 | 1286.77 | 94.24 | 59.9 | 16939.03 | 0.64 | 0.93 | 0.22 | 1.03 | 1 | 10
15 | 95 | CONCLUIDO | 4.5444 | 22 | 18.23 | 31.26 | 0.44 | 35 | 191.4 | 53.44 | 4.75 | 33 | 38.22 | 23840.07 | 221.2 | 1286.8 | 91.73 | 59.9 | 15695.69 | 0.65 | 0.93 | 0.22 | 0.96 | 1 | 10
16 | 95 | CONCLUIDO | 4.5681 | 21.89 | 18.19 | 33.08 | 0.46 | 33 | 191.78 | 53.44 | 5 | 31 | 38.35 | 23887.36 | 219.28 | 1286.78 | 90.56 | 59.9 | 15121.52 | 0.66 | 0.93 | 0.22 | 0.92 | 1 | 10
17 | 95 | CONCLUIDO | 4.5991 | 21.74 | 18.12 | 35.07 | 0.48 | 31 | 192.17 | 53.44 | 5.25 | 29 | 38.48 | 23934.69 | 217.03 | 1286.77 | 88.18 | 59.9 | 13940.31 | 0.68 | 0.94 | 0.21 | 0.84 | 1 | 10
18 | 95 | CONCLUIDO | 4.6292 | 21.6 | 18.05 | 37.35 | 0.51 | 29 | 192.55 | 53.44 | 5.5 | 27 | 38.62 | 23982.06 | 214.44 | 1286.83 | 85.83 | 59.9 | 12774.59 | 0.7 | 0.94 | 0.21 | 0.78 | 1 | 10
19 | 95 | CONCLUIDO | 4.6441 | 21.53 | 18.02 | 38.62 | 0.53 | 28 | 192.94 | 53.44 | 5.75 | 26 | 38.75 | 24029.48 | 212.49 | 1286.79 | 84.81 | 59.9 | 12270.72 | 0.71 | 0.94 | 0.21 | 0.74 | 1 | 10
20 | 95 | CONCLUIDO | 4.6861 | 21.34 | 17.9 | 41.32 | 0.55 | 26 | 193.32 | 53.44 | 6 | 24 | 38.89 | 24076.95 | 209.21 | 1286.78 | 81.31 | 59.9 | 10528.29 | 0.74 | 0.95 | 0.19 | 0.63 | 1 | 10
21 | 95 | CONCLUIDO | 4.6792 | 21.37 | 17.97 | 43.13 | 0.57 | 25 | 193.71 | 53.44 | 6.25 | 23 | 39.02 | 24124.47 | 208.6 | 1286.75 | 83.33 | 59.9 | 11547.34 | 0.72 | 0.94 | 0.2 | 0.69 | 1 | 10
22 | 95 | CONCLUIDO | 4.6934 | 21.31 | 17.94 | 44.86 | 0.59 | 24 | 194.09 | 53.44 | 6.5 | 22 | 39.16 | 24172.03 | 207.04 | 1286.86 | 82.45 | 59.9 | 11111.99 | 0.73 | 0.95 | 0.2 | 0.67 | 1 | 10
23 | 95 | CONCLUIDO | 4.7066 | 21.25 | 17.92 | 46.75 | 0.62 | 23 | 194.48 | 53.44 | 6.75 | 21 | 39.29 | 24219.63 | 205.04 | 1286.77 | 81.51 | 59.9 | 10646.64 | 0.73 | 0.95 | 0.21 | 0.65 | 1 | 10
24 | 95 | CONCLUIDO | 4.724 | 21.17 | 17.88 | 48.77 | 0.64 | 22 | 194.86 | 53.44 | 7 | 20 | 39.43 | 24267.28 | 202.49 | 1286.77 | 80.26 | 59.9 | 10025.73 | 0.75 | 0.95 | 0.2 | 0.6 | 1 | 10
25 | 95 | CONCLUIDO | 4.7404 | 21.1 | 17.84 | 50.99 | 0.66 | 21 | 195.25 | 53.44 | 7.25 | 19 | 39.57 | 24314.98 | 200.17 | 1286.79 | 79.17 | 59.9 | 9485.6 | 0.76 | 0.95 | 0.2 | 0.57 | 1 | 10
26 | 95 | CONCLUIDO | 4.756 | 21.03 | 17.81 | 53.44 | 0.68 | 20 | 195.64 | 53.44 | 7.5 | 18 | 39.7 | 24362.73 | 197.49 | 1286.85 | 78.03 | 59.9 | 8918.88 | 0.77 | 0.95 | 0.2 | 0.54 | 1 | 10
27 | 95 | CONCLUIDO | 4.7714 | 20.96 | 17.78 | 56.16 | 0.7 | 19 | 196.03 | 53.44 | 7.75 | 17 | 39.84 | 24410.52 | 194.85 | 1286.81 | 76.98 | 59.9 | 8402.15 | 0.78 | 0.95 | 0.2 | 0.5 | 1 | 10
28 | 95 | CONCLUIDO | 4.775 | 20.94 | 17.77 | 56.1 | 0.72 | 19 | 196.41 | 53.44 | 8 | 17 | 39.98 | 24458.36 | 194.36 | 1286.85 | 76.52 | 59.9 | 8168.08 | 0.78 | 0.96 | 0.19 | 0.49 | 1 | 10
29 | 95 | CONCLUIDO | 4.7746 | 20.94 | 17.81 | 59.35 | 0.74 | 18 | 196.8 | 53.44 | 8.25 | 16 | 40.12 | 24506.24 | 191.52 | 1286.84 | 78.2 | 59.9 | 9015.07 | 0.77 | 0.95 | 0.19 | 0.53 | 1 | 10
30 | 95 | CONCLUIDO | 4.7987 | 20.84 | 17.74 | 62.6 | 0.77 | 17 | 197.19 | 53.44 | 8.5 | 15 | 40.26 | 24554.18 | 188.59 | 1286.8 | 75.62 | 59.9 | 7731.86 | 0.79 | 0.96 | 0.19 | 0.46 | 1 | 10
31 | 95 | CONCLUIDO | 4.7983 | 20.84 | 17.74 | 62.61 | 0.79 | 17 | 197.58 | 53.44 | 8.75 | 13 | 40.39 | 24602.15 | 187.78 | 1286.76 | 75.72 | 59.9 | 7777.78 | 0.79 | 0.96 | 0.19 | 0.46 | 1 | 10
32 | 95 | CONCLUIDO | 4.8153 | 20.77 | 17.7 | 66.39 | 0.81 | 16 | 197.97 | 53.44 | 9 | 11 | 40.53 | 24650.18 | 186.07 | 1286.78 | 74.34 | 59.9 | 7094.76 | 0.81 | 0.96 | 0.19 | 0.43 | 1 | 10
33 | 95 | CONCLUIDO | 4.8094 | 20.79 | 17.73 | 66.48 | 0.83 | 16 | 198.36 | 53.44 | 9.25 | 9 | 40.67 | 24698.26 | 184.26 | 1286.75 | 75.22 | 59.9 | 7533.79 | 0.8 | 0.96 | 0.2 | 0.45 | 1 | 10
34 | 95 | CONCLUIDO | 4.829 | 20.71 | 17.68 | 70.73 | 0.85 | 15 | 198.75 | 53.44 | 9.5 | 6 | 40.81 | 24746.38 | 181.83 | 1286.77 | 73.46 | 59.9 | 6661.17 | 0.82 | 0.96 | 0.2 | 0.4 | 1 | 10
35 | 95 | CONCLUIDO | 4.8259 | 20.72 | 17.69 | 70.78 | 0.87 | 15 | 199.14 | 53.44 | 9.75 | 3 | 40.95 | 24794.55 | 182.13 | 1286.77 | 73.76 | 59.9 | 6810.69 | 0.81 | 0.96 | 0.2 | 0.42 | 1 | 10
36 | 95 | CONCLUIDO | 4.8246 | 20.73 | 17.7 | 70.8 | 0.89 | 15 | 199.53 | 53.44 | 10 | 2 | 41.1 | 24842.77 | 182.21 | 1286.83 | 73.93 | 59.9 | 6894.69 | 0.81 | 0.96 | 0.2 | 0.42 | 1 | 10
37 | 95 | CONCLUIDO | 4.8303 | 20.7 | 17.68 | 70.7 | 0.91 | 15 | 199.92 | 53.44 | 10.25 | 0 | 41.24 | 24891.03 | 182.61 | 1286.84 | 72.89 | 59.9 | 6376.49 | 0.82 | 0.96 | 0.21 | 0.4 | 1 | 10
0 | 55 | CONCLUIDO | 3.6569 | 27.35 | 21.65 | 8.6 | 0.15 | 151 | 116.05 | 43.4 | 1 | 149 | 16.65 | 14546.17 | 208.03 | 1286.99 | 203.77 | 59.9 | 71135.29 | 0.29 | 0.78 | 0.4 | 4.37 | 1 | 10
1 | 55 | CONCLUIDO | 3.9532 | 25.3 | 20.51 | 10.89 | 0.19 | 113 | 116.37 | 43.4 | 1.25 | 111 | 16.72 | 14585.96 | 194.32 | 1287 | 166.04 | 59.9 | 52459.65 | 0.36 | 0.83 | 0.34 | 3.23 | 1 | 10
2 | 55 | CONCLUIDO | 4.1551 | 24.07 | 19.83 | 13.22 | 0.23 | 90 | 116.69 | 43.4 | 1.5 | 88 | 16.79 | 14625.77 | 185.26 | 1286.97 | 143.82 | 59.9 | 41466.23 | 0.42 | 0.86 | 0.31 | 2.55 | 1 | 10
3 | 55 | CONCLUIDO | 4.2966 | 23.27 | 19.4 | 15.52 | 0.26 | 75 | 117.01 | 43.4 | 1.75 | 73 | 16.86 | 14665.62 | 178.49 | 1286.82 | 129.64 | 59.9 | 34448.34 | 0.46 | 0.88 | 0.28 | 2.12 | 1 | 10
4 | 55 | CONCLUIDO | 4.4253 | 22.6 | 19.01 | 18.1 | 0.3 | 63 | 117.34 | 43.4 | 2 | 61 | 16.94 | 14705.49 | 172.27 | 1286.9 | 116.92 | 59.9 | 28151.5 | 0.51 | 0.89 | 0.26 | 1.73 | 1 | 10
5 | 55 | CONCLUIDO | 4.5699 | 21.88 | 18.51 | 20.56 | 0.34 | 54 | 117.66 | 43.4 | 2.25 | 52 | 17.01 | 14745.39 | 164.42 | 1286.82 | 100.06 | 59.9 | 19763.84 | 0.6 | 0.92 | 0.24 | 1.23 | 1 | 10
6 | 55 | CONCLUIDO | 4.5248 | 22.1 | 18.85 | 23.08 | 0.37 | 49 | 117.98 | 43.4 | 2.5 | 47 | 17.08 | 14785.31 | 165.93 | 1286.84 | 112.49 | 59.9 | 26006.5 | 0.53 | 0.9 | 0.24 | 1.57 | 1 | 10
7 | 55 | CONCLUIDO | 4.6252 | 21.62 | 18.51 | 25.83 | 0.41 | 43 | 118.31 | 43.4 | 2.75 | 41 | 17.16 | 14825.26 | 159.4 | 1286.77 | 101.04 | 59.9 | 20308.95 | 0.59 | 0.92 | 0.23 | 1.23 | 1 | 10
8 | 55 | CONCLUIDO | 4.6742 | 21.39 | 18.38 | 28.27 | 0.45 | 39 | 118.63 | 43.4 | 3 | 37 | 17.23 | 14865.24 | 155.62 | 1286.83 | 96.62 | 59.9 | 18119.58 | 0.62 | 0.92 | 0.22 | 1.1 | 1 | 10
9 | 55 | CONCLUIDO | 4.7243 | 21.17 | 18.25 | 31.28 | 0.48 | 35 | 118.96 | 43.4 | 3.25 | 33 | 17.31 | 14905.25 | 151.14 | 1286.85 | 92.16 | 59.9 | 15911.54 | 0.65 | 0.93 | 0.22 | 0.97 | 1 | 10
10 | 55 | CONCLUIDO | 4.7615 | 21 | 18.15 | 34.04 | 0.52 | 32 | 119.28 | 43.4 | 3.5 | 30 | 17.38 | 14945.29 | 147.08 | 1286.81 | 89.23 | 59.9 | 14461.22 | 0.67 | 0.94 | 0.21 | 0.88 | 1 | 10
11 | 55 | CONCLUIDO | 4.7971 | 20.85 | 18.07 | 37.38 | 0.55 | 29 | 119.61 | 43.4 | 3.75 | 25 | 17.46 | 14985.35 | 143.24 | 1286.77 | 86.34 | 59.9 | 13031.41 | 0.69 | 0.94 | 0.21 | 0.79 | 1 | 10
12 | 55 | CONCLUIDO | 4.8491 | 20.62 | 17.89 | 39.76 | 0.59 | 27 | 119.93 | 43.4 | 4 | 21 | 17.53 | 15025.44 | 138.5 | 1286.75 | 80.46 | 59.9 | 10099.37 | 0.74 | 0.95 | 0.2 | 0.62 | 1 | 10
13 | 55 | CONCLUIDO | 4.8467 | 20.63 | 17.95 | 43.08 | 0.62 | 25 | 120.26 | 43.4 | 4.25 | 10 | 17.61 | 15065.56 | 137.29 | 1286.75 | 82.02 | 59.9 | 10889.74 | 0.73 | 0.95 | 0.22 | 0.67 | 1 | 10
14 | 55 | CONCLUIDO | 4.8396 | 20.66 | 17.98 | 43.16 | 0.66 | 25 | 120.58 | 43.4 | 4.5 | 3 | 17.68 | 15105.7 | 137.77 | 1286.89 | 82.42 | 59.9 | 11090.44 | 0.73 | 0.94 | 0.24 | 0.7 | 1 | 10
15 | 55 | CONCLUIDO | 4.8431 | 20.65 | 17.97 | 43.12 | 0.69 | 25 | 120.91 | 43.4 | 4.75 | 0 | 17.76 | 15145.88 | 137.88 | 1286.8 | 81.92 | 59.9 | 10841.94 | 0.73 | 0.95 | 0.24 | 0.69 | 1 | 10

## gráficos
Selecione o eixo X:
Selecione o eixo Y:
Selecione o eixo Z:
Eixo X | Eixo Y | Eixo Z
0 | 0 | 0
0 | 0 | 0
0 | 0 | 0
0 | 0 | 0
0 | 0 | 0
0 | 0 | 0
0 | 0 | 0
0 | 0 | 0
0 | 0 | 0
0 | 0 | 0
0 | 0 | 0
0 | 0 | 0
0 | 0 | 0
0 | 0 | 0
0 | 0 | 0
0 | 0 | 0
0 | 0 | 0
0 | 0 | 0
0 | 0 | 0
0 | 0 | 0
0 | 0 | 0
0 | 0 | 0
0 | 0 | 0
0 | 0 | 0
0 | 0 | 0
0 | 0 | 0
0 | 0 | 0
0 | 0 | 0
0 | 0 | 0
0 | 0 | 0
0 | 0 | 0
0 | 0 | 0
0 | 0 | 0
0 | 0 | 0
0 | 0 | 0
0 | 0 | 0
0 | 0 | 0
0 | 0 | 0
0 | 0 | 0
0 | 0 | 0
0 | 0 | 0
0 | 0 | 0
0 | 0 | 0
0 | 0 | 0
0 | 0 | 0
0 | 0 | 0
0 | 0 | 0
0 | 0 | 0
0 | 0 | 0
0 | 0 | 0
0 | 0 | 0
0 | 0 | 0
0 | 0 | 0
0 | 0 | 0
0 | 0 | 0
0 | 0 | 0
0 | 0 | 0
0 | 0 | 0
0 | 0 | 0
0 | 0 | 0
0 | 0 | 0
0 | 0 | 0
0 | 0 | 0
0 | 0 | 0
0 | 0 | 0
0 | 0 | 0
0 | 0 | 0
0 | 0 | 0
0 | 0 | 0
0 | 0 | 0
0 | 0 | 0
0 | 0 | 0
0 | 0 | 0
0 | 0 | 0
0 | 0 | 0
0 | 0 | 0
0 | 0 | 0
0 | 0 | 0
0 | 0 | 0
0 | 0 | 0
0 | 0 | 0
0 | 0 | 0
0 | 0 | 0
0 | 0 | 0
0 | 0 | 0
0 | 0 | 0
0 | 0 | 0
0 | 0 | 0
0 | 0 | 0
0 | 0 | 0
0 | 0 | 0
0 | 0 | 0
0 | 0 | 0
0 | 0 | 0
0 | 0 | 0
0 | 0 | 0
0 | 0 | 0
0 | 0 | 0
0 | 0 | 0
0 | 0 | 0
0 | 0 | 0
0 | 0 | 0
0 | 0 | 0
0 | 0 | 0
0 | 0 | 0
0 | 0 | 0
0 | 0 | 0
0 | 0 | 0
0 | 0 | 0
0 | 0 | 0
0 | 0 | 0
0 | 0 | 0
0 | 0 | 0
0 | 0 | 0
0 | 0 | 0
0 | 0 | 0
0 | 0 | 0
0 | 0 | 0
0 | 0 | 0
0 | 0 | 0
0 | 0 | 0
0 | 0 | 0
0 | 0 | 0
0 | 0 | 0
0 | 0 | 0
0 | 0 | 0
0 | 0 | 0
0 | 0 | 0
0 | 0 | 0
0 | 0 | 0
0 | 0 | 0
0 | 0 | 0
0 | 0 | 0
0 | 0 | 0
0 | 0 | 0
0 | 0 | 0
0 | 0 | 0
0 | 0 | 0
0 | 0 | 0
0 | 0 | 0
0 | 0 | 0
0 | 0 | 0
0 | 0 | 0
0 | 0 | 0
0 | 0 | 0
0 | 0 | 0
0 | 0 | 0
0 | 0 | 0
0 | 0 | 0
0 | 0 | 0
0 | 0 | 0
0 | 0 | 0
0 | 0 | 0
0 | 0 | 0
0 | 0 | 0
0 | 0 | 0
0 | 0 | 0
0 | 0 | 0
0 | 0 | 0
0 | 0 | 0
0 | 0 | 0
0 | 0 | 0
0 | 0 | 0
0 | 0 | 0
0 | 0 | 0
0 | 0 | 0
0 | 0 | 0
0 | 0 | 0
0 | 0 | 0
0 | 0 | 0
0 | 0 | 0
0 | 0 | 0
0 | 0 | 0
0 | 0 | 0
0 | 0 | 0
0 | 0 | 0
0 | 0 | 0
0 | 0 | 0
0 | 0 | 0
0 | 0 | 0
0 | 0 | 0
0 | 0 | 0
0 | 0 | 0
0 | 0 | 0
0 | 0 | 0
0 | 0 | 0
0 | 0 | 0
0 | 0 | 0
0 | 0 | 0
0 | 0 | 0
0 | 0 | 0
0 | 0 | 0
0 | 0 | 0
0 | 0 | 0
0 | 0 | 0
0 | 0 | 0
0 | 0 | 0
0 | 0 | 0
0 | 0 | 0
0 | 0 | 0
0 | 0 | 0
0 | 0 | 0
0 | 0 | 0
0 | 0 | 0
0 | 0 | 0
0 | 0 | 0
0 | 0 | 0
0 | 0 | 0
0 | 0 | 0
0 | 0 | 0
0 | 0 | 0
0 | 0 | 0
0 | 0 | 0
0 | 0 | 0
0 | 0 | 0
0 | 0 | 0
0 | 0 | 0
0 | 0 | 0
0 | 0 | 0
0 | 0 | 0
0 | 0 | 0
0 | 0 | 0
0 | 0 | 0
0 | 0 | 0
0 | 0 | 0
0 | 0 | 0
0 | 0 | 0
0 | 0 | 0
0 | 0 | 0
0 | 0 | 0
0 | 0 | 0
0 | 0 | 0
0 | 0 | 0
0 | 0 | 0
0 | 0 | 0
0 | 0 | 0
0 | 0 | 0
0 | 0 | 0
0 | 0 | 0
0 | 0 | 0
0 | 0 | 0
0 | 0 | 0
0 | 0 | 0
0 | 0 | 0
0 | 0 | 0
0 | 0 | 0
0 | 0 | 0
0 | 0 | 0
0 | 0 | 0
0 | 0 | 0
0 | 0 | 0
0 | 0 | 0
0 | 0 | 0
0 | 0 | 0
0 | 0 | 0
0 | 0 | 0
0 | 0 | 0
0 | 0 | 0
0 | 0 | 0
0 | 0 | 0
0 | 0 | 0
0 | 0 | 0
0 | 0 | 0
0 | 0 | 0
0 | 0 | 0
0 | 0 | 0
0 | 0 | 0
0 | 0 | 0
0 | 0 | 0
0 | 0 | 0
0 | 0 | 0
0 | 0 | 0
0 | 0 | 0
0 | 0 | 0
0 | 0 | 0
0 | 0 | 0
0 | 0 | 0
0 | 0 | 0
0 | 0 | 0
0 | 0 | 0
0 | 0 | 0
0 | 0 | 0
0 | 0 | 0
0 | 0 | 0
0 | 0 | 0
0 | 0 | 0
0 | 0 | 0
0 | 0 | 0
0 | 0 | 0
0 | 0 | 0
0 | 0 | 0
0 | 0 | 0
0 | 0 | 0
0 | 0 | 0
0 | 0 | 0
0 | 0 | 0
0 | 0 | 0
0 | 0 | 0
0 | 0 | 0
0 | 0 | 0
0 | 0 | 0
0 | 0 | 0
0 | 0 | 0
0 | 0 | 0
0 | 0 | 0
0 | 0 | 0
0 | 0 | 0
0 | 0 | 0
0 | 0 | 0
0 | 0 | 0
0 | 0 | 0
0 | 0 | 0
0 | 0 | 0
0 | 0 | 0
0 | 0 | 0
0 | 0 | 0
0 | 0 | 0
0 | 0 | 0
0 | 0 | 0
0 | 0 | 0
0 | 0 | 0
0 | 0 | 0
0 | 0 | 0
0 | 0 | 0
0 | 0 | 0
0 | 0 | 0
0 | 0 | 0
0 | 0 | 0
0 | 0 | 0
0 | 0 | 0
0 | 0 | 0
0 | 0 | 0
0 | 0 | 0
0 | 0 | 0
0 | 0 | 0
0 | 0 | 0
0 | 0 | 0
0 | 0 | 0
0 | 0 | 0
0 | 0 | 0
0 | 0 | 0
0 | 0 | 0
0 | 0 | 0
0 | 0 | 0
0 | 0 | 0
0 | 0 | 0
0 | 0 | 0
0 | 0 | 0
0 | 0 | 0
0 | 0 | 0
0 | 0 | 0
0 | 0 | 0
0 | 0 | 0
0 | 0 | 0
0 | 0 | 0
0 | 0 | 0
0 | 0 | 0
0 | 0 | 0
0 | 0 | 0
0 | 0 | 0
0 | 0 | 0
0 | 0 | 0
0 | 0 | 0
0 | 0 | 0
0 | 0 | 0
0 | 0 | 0
0 | 0 | 0
0 | 0 | 0
0 | 0 | 0
0 | 0 | 0
0 | 0 | 0
0 | 0 | 0
0 | 0 | 0
0 | 0 | 0
0 | 0 | 0
0 | 0 | 0
0 | 0 | 0
0 | 0 | 0
0 | 0 | 0
0 | 0 | 0
0 | 0 | 0
0 | 0 | 0
0 | 0 | 0
0 | 0 | 0
0 | 0 | 0
0 | 0 | 0
0 | 0 | 0
0 | 0 | 0
0 | 0 | 0
0 | 0 | 0
0 | 0 | 0
0 | 0 | 0
0 | 0 | 0
0 | 0 | 0
0 | 0 | 0
0 | 0 | 0
0 | 0 | 0
0 | 0 | 0
0 | 0 | 0
0 | 0 | 0
0 | 0 | 0
0 | 0 | 0
0 | 0 | 0
0 | 0 | 0
0 | 0 | 0
0 | 0 | 0
0 | 0 | 0
0 | 0 | 0
0 | 0 | 0
0 | 0 | 0
0 | 0 | 0
0 | 0 | 0
0 | 0 | 0
0 | 0 | 0
0 | 0 | 0
0 | 0 | 0
0 | 0 | 0
0 | 0 | 0
0 | 0 | 0
0 | 0 | 0
0 | 0 | 0
0 | 0 | 0
0 | 0 | 0
0 | 0 | 0
0 | 0 | 0
0 | 0 | 0
0 | 0 | 0
0 | 0 | 0
0 | 0 | 0
0 | 0 | 0
0 | 0 | 0
0 | 0 | 0
0 | 0 | 0
0 | 0 | 0
0 | 0 | 0
0 | 0 | 0
0 | 0 | 0
0 | 0 | 0
0 | 0 | 0
0 | 0 | 0
0 | 0 | 0
0 | 0 | 0
0 | 0 | 0
0 | 0 | 0
0 | 0 | 0
0 | 0 | 0
0 | 0 | 0
0 | 0 | 0
0 | 0 | 0
0 | 0 | 0
0 | 0 | 0
0 | 0 | 0
0 | 0 | 0
0 | 0 | 0
0 | 0 | 0
0 | 0 | 0
0 | 0 | 0
0 | 0 | 0
0 | 0 | 0
0 | 0 | 0
0 | 0 | 0
0 | 0 | 0
0 | 0 | 0
0 | 0 | 0
0 | 0 | 0
0 | 0 | 0
0 | 0 | 0
0 | 0 | 0
0 | 0 | 0
0 | 0 | 0
0 | 0 | 0
0 | 0 | 0
0 | 0 | 0
0 | 0 | 0
0 | 0 | 0
0 | 0 | 0
0 | 0 | 0
0 | 0 | 0
0 | 0 | 0
0 | 0 | 0
0 | 0 | 0
0 | 0 | 0
0 | 0 | 0
0 | 0 | 0
0 | 0 | 0
0 | 0 | 0
0 | 0 | 0
0 | 0 | 0
0 | 0 | 0
0 | 0 | 0
0 | 0 | 0
0 | 0 | 0
0 | 0 | 0
0 | 0 | 0
0 | 0 | 0
0 | 0 | 0
0 | 0 | 0
0 | 0 | 0
0 | 0 | 0
0 | 0 | 0
0 | 0 | 0
0 | 0 | 0
0 | 0 | 0
0 | 0 | 0
0 | 0 | 0
0 | 0 | 0
0 | 0 | 0
0 | 0 | 0
0 | 0 | 0
0 | 0 | 0
0 | 0 | 0
0 | 0 | 0
0 | 0 | 0
0 | 0 | 0
0 | 0 | 0
0 | 0 | 0
0 | 0 | 0
0 | 0 | 0
0 | 0 | 0
0 | 0 | 0
0 | 0 | 0
0 | 0 | 0
0 | 0 | 0
0 | 0 | 0
0 | 0 | 0
0 | 0 | 0
0 | 0 | 0
0 | 0 | 0
0 | 0 | 0
0 | 0 | 0
0 | 0 | 0
0 | 0 | 0
0 | 0 | 0
0 | 0 | 0
0 | 0 | 0
0 | 0 | 0
0 | 0 | 0
0 | 0 | 0
0 | 0 | 0
0 | 0 | 0
0 | 0 | 0
0 | 0 | 0
0 | 0 | 0
0 | 0 | 0
0 | 0 | 0
0 | 0 | 0
0 | 0 | 0
0 | 0 | 0
0 | 0 | 0
0 | 0 | 0
0 | 0 | 0
0 | 0 | 0
0 | 0 | 0
0 | 0 | 0
0 | 0 | 0
0 | 0 | 0
0 | 0 | 0
0 | 0 | 0
0 | 0 | 0
0 | 0 | 0
0 | 0 | 0
0 | 0 | 0
0 | 0 | 0
0 | 0 | 0
0 | 0 | 0
0 | 0 | 0
0 | 0 | 0
0 | 0 | 0
0 | 0 | 0
0 | 0 | 0
0 | 0 | 0
0 | 0 | 0
0 | 0 | 0
0 | 0 | 0
0 | 0 | 0
0 | 0 | 0
0 | 0 | 0
0 | 0 | 0
0 | 0 | 0
0 | 0 | 0
0 | 0 | 0
0 | 0 | 0
0 | 0 | 0
0 | 0 | 0
0 | 0 | 0
0 | 0 | 0
0 | 0 | 0
0 | 0 | 0
0 | 0 | 0
0 | 0 | 0
0 | 0 | 0
0 | 0 | 0
0 | 0 | 0
0 | 0 | 0
0 | 0 | 0
0 | 0 | 0
0 | 0 | 0
0 | 0 | 0
0 | 0 | 0
0 | 0 | 0
0 | 0 | 0
0 | 0 | 0
0 | 0 | 0
0 | 0 | 0
0 | 0 | 0
0 | 0 | 0
0 | 0 | 0
0 | 0 | 0
0 | 0 | 0
0 | 0 | 0
0 | 0 | 0
0 | 0 | 0
0 | 0 | 0
0 | 0 | 0
0 | 0 | 0
0 | 0 | 0
0 | 0 | 0
0 | 0 | 0
0 | 0 | 0
0 | 0 | 0
0 | 0 | 0
0 | 0 | 0
0 | 0 | 0
0 | 0 | 0
0 | 0 | 0
0 | 0 | 0
0 | 0 | 0
0 | 0 | 0
0 | 0 | 0
0 | 0 | 0
0 | 0 | 0
0 | 0 | 0
0 | 0 | 0
0 | 0 | 0
0 | 0 | 0
0 | 0 | 0
0 | 0 | 0
0 | 0 | 0
0 | 0 | 0
0 | 0 | 0
0 | 0 | 0
0 | 0 | 0
0 | 0 | 0
0 | 0 | 0
0 | 0 | 0
0 | 0 | 0
0 | 0 | 0
0 | 0 | 0
0 | 0 | 0
0 | 0 | 0
0 | 0 | 0
0 | 0 | 0
0 | 0 | 0
0 | 0 | 0
0 | 0 | 0
0 | 0 | 0
0 | 0 | 0
0 | 0 | 0
0 | 0 | 0
0 | 0 | 0
0 | 0 | 0
0 | 0 | 0
0 | 0 | 0
0 | 0 | 0
0 | 0 | 0
0 | 0 | 0
0 | 0 | 0
0 | 0 | 0
0 | 0 | 0
0 | 0 | 0
0 | 0 | 0
0 | 0 | 0
0 | 0 | 0
0 | 0 | 0
0 | 0 | 0
0 | 0 | 0
0 | 0 | 0
0 | 0 | 0
0 | 0 | 0
0 | 0 | 0
0 | 0 | 0
0 | 0 | 0
0 | 0 | 0
0 | 0 | 0
0 | 0 | 0
0 | 0 | 0
0 | 0 | 0
0 | 0 | 0
0 | 0 | 0
0 | 0 | 0
0 | 0 | 0
0 | 0 | 0
0 | 0 | 0
0 | 0 | 0
0 | 0 | 0
0 | 0 | 0
0 | 0 | 0
0 | 0 | 0
0 | 0 | 0
0 | 0 | 0
0 | 0 | 0
0 | 0 | 0
0 | 0 | 0
0 | 0 | 0
0 | 0 | 0
0 | 0 | 0
0 | 0 | 0
0 | 0 | 0
0 | 0 | 0
0 | 0 | 0
0 | 0 | 0
0 | 0 | 0
0 | 0 | 0
0 | 0 | 0
0 | 0 | 0
0 | 0 | 0
0 | 0 | 0
0 | 0 | 0
0 | 0 | 0
0 | 0 | 0
0 | 0 | 0
0 | 0 | 0
0 | 0 | 0
0 | 0 | 0
0 | 0 | 0
0 | 0 | 0
0 | 0 | 0
0 | 0 | 0
0 | 0 | 0
0 | 0 | 0
0 | 0 | 0
0 | 0 | 0
0 | 0 | 0
0 | 0 | 0
0 | 0 | 0
0 | 0 | 0
0 | 0 | 0
0 | 0 | 0
0 | 0 | 0
0 | 0 | 0
0 | 0 | 0
0 | 0 | 0
0 | 0 | 0
0 | 0 | 0
0 | 0 | 0
0 | 0 | 0
0 | 0 | 0
0 | 0 | 0
0 | 0 | 0
0 | 0 | 0
0 | 0 | 0
0 | 0 | 0
0 | 0 | 0
0 | 0 | 0
0 | 0 | 0
0 | 0 | 0
0 | 0 | 0
0 | 0 | 0
0 | 0 | 0
0 | 0 | 0
0 | 0 | 0
0 | 0 | 0
0 | 0 | 0
0 | 0 | 0
0 | 0 | 0
0 | 0 | 0
0 | 0 | 0
0 | 0 | 0
0 | 0 | 0
0 | 0 | 0
0 | 0 | 0
0 | 0 | 0
0 | 0 | 0
0 | 0 | 0
0 | 0 | 0
0 | 0 | 0
0 | 0 | 0
0 | 0 | 0
0 | 0 | 0
0 | 0 | 0
0 | 0 | 0
0 | 0 | 0
0 | 0 | 0
0 | 0 | 0
0 | 0 | 0
0 | 0 | 0
0 | 0 | 0
0 | 0 | 0
0 | 0 | 0
0 | 0 | 0
0 | 0 | 0
0 | 0 | 0
0 | 0 | 0
0 | 0 | 0
0 | 0 | 0
0 | 0 | 0
0 | 0 | 0
0 | 0 | 0
0 | 0 | 0
0 | 0 | 0
0 | 0 | 0
0 | 0 | 0
0 | 0 | 0
0 | 0 | 0
0 | 0 | 0
0 | 0 | 0
0 | 0 | 0
0 | 0 | 0
0 | 0 | 0
0 | 0 | 0
0 | 0 | 0
0 | 0 | 0
0 | 0 | 0
0 | 0 | 0
0 | 0 | 0
0 | 0 | 0
0 | 0 | 0
0 | 0 | 0
0 | 0 | 0
0 | 0 | 0
0 | 0 | 0
0 | 0 | 0
0 | 0 | 0
0 | 0 | 0
0 | 0 | 0
0 | 0 | 0
0 | 0 | 0
0 | 0 | 0
0 | 0 | 0
0 | 0 | 0
0 | 0 | 0
0 | 0 | 0
0 | 0 | 0
0 | 0 | 0
0 | 0 | 0
0 | 0 | 0
0 | 0 | 0
0 | 0 | 0
0 | 0 | 0
0 | 0 | 0
0 | 0 | 0
0 | 0 | 0
0 | 0 | 0
0 | 0 | 0
0 | 0 | 0
0 | 0 | 0
0 | 0 | 0
0 | 0 | 0
0 | 0 | 0
0 | 0 | 0
0 | 0 | 0
0 | 0 | 0
0 | 0 | 0
0 | 0 | 0
0 | 0 | 0
0 | 0 | 0
0 | 0 | 0
0 | 0 | 0
0 | 0 | 0
0 | 0 | 0
0 | 0 | 0
0 | 0 | 0
0 | 0 | 0
0 | 0 | 0
0 | 0 | 0
0 | 0 | 0
0 | 0 | 0
0 | 0 | 0
0 | 0 | 0
0 | 0 | 0
0 | 0 | 0
0 | 0 | 0
0 | 0 | 0
0 | 0 | 0
0 | 0 | 0
0 | 0 | 0
0 | 0 | 0
0 | 0 | 0
0 | 0 | 0
0 | 0 | 0
0 | 0 | 0
0 | 0 | 0
0 | 0 | 0
0 | 0 | 0
0 | 0 | 0
0 | 0 | 0
0 | 0 | 0
0 | 0 | 0
0 | 0 | 0
0 | 0 | 0
0 | 0 | 0
0 | 0 | 0
0 | 0 | 0
0 | 0 | 0
0 | 0 | 0
0 | 0 | 0
0 | 0 | 0
0 | 0 | 0
0 | 0 | 0
0 | 0 | 0
0 | 0 | 0
0 | 0 | 0
0 | 0 | 0
0 | 0 | 0
0 | 0 | 0
0 | 0 | 0
0 | 0 | 0
0 | 0 | 0
0 | 0 | 0
0 | 0 | 0
0 | 0 | 0
0 | 0 | 0
0 | 0 | 0
0 | 0 | 0
0 | 0 | 0
0 | 0 | 0
0 | 0 | 0
0 | 0 | 0
0 | 0 | 0
0 | 0 | 0
0 | 0 | 0
0 | 0 | 0
0 | 0 | 0
0 | 0 | 0
0 | 0 | 0
0 | 0 | 0
0 | 0 | 0
0 | 0 | 0
0 | 0 | 0
0 | 0 | 0
0 | 0 | 0
0 | 0 | 0
0 | 0 | 0
0 | 0 | 0
0 | 0 | 0
0 | 0 | 0
0 | 0 | 0
0 | 0 | 0
0 | 0 | 0
0 | 0 | 0
0 | 0 | 0
0 | 0 | 0
0 | 0 | 0
0 | 0 | 0
0 | 0 | 0
0 | 0 | 0
0 | 0 | 0
0 | 0 | 0
0 | 0 | 0
0 | 0 | 0
0 | 0 | 0
0 | 0 | 0
0 | 0 | 0
0 | 0 | 0
0 | 0 | 0
0 | 0 | 0
0 | 0 | 0
0 | 0 | 0
0 | 0 | 0
0 | 0 | 0
0 | 0 | 0
0 | 0 | 0
0 | 0 | 0
0 | 0 | 0
0 | 0 | 0
0 | 0 | 0
0 | 0 | 0
0 | 0 | 0
0 | 0 | 0
0 | 0 | 0
0 | 0 | 0
0 | 0 | 0
0 | 0 | 0
0 | 0 | 0
0 | 0 | 0
0 | 0 | 0
0 | 0 | 0
0 | 0 | 0
0 | 0 | 0
0 | 0 | 0
0 | 0 | 0
0 | 0 | 0
0 | 0 | 0
0 | 0 | 0
0 | 0 | 0
0 | 0 | 0
0 | 0 | 0
0 | 0 | 0
0 | 0 | 0
0 | 0 | 0
0 | 0 | 0
0 | 0 | 0
0 | 0 | 0
0 | 0 | 0
0 | 0 | 0
0 | 0 | 0
0 | 0 | 0

## hidden (hidden)
Unnamed: 0
Volume de calda [L]
STATUS
Capacidade operacional [ha/h]
Tempo de missao [h]
Tempo util [h]
Tempo por voo [min]
Autonomia Projetada [h]
N° Voos
MTOW [kg]
Massa Estrutura [kg]
Combustível [kg]
Abastecimentos
Massa gerador
Potência gerador [W]
Combustível consumido [L]
Calda cons [L]
Distância percorrida [km]
Distância Pulverizando [km]
RTL ACUMULADO[m]
EOC [km/km]
EOC [h/h]
Tempo de manobra [h]
Tempo rtl_rtw [h]
V pulv [m/s]
V desloc [m/s]