## RESULTADOS_18
Unnamed: 0 | Volume de calda [L] | STATUS | Capacidade operacional [ha/h] | Tempo de missao [h] | Tempo util [h] | Tempo por voo [min] | Autonomia Projetada [h] | N° Voos | MTOW [kg] | Massa Estrutura [kg] | Combustível [kg] | Abastecimentos | Massa gerador | Potência gerador [W] | Combustível consumido [L] | Calda cons [L] | Distância percorrida [km] | Distância Pulverizando [km] | RTL ACUMULADO[m] | EOC [km/km] | EOC [h/h] | Tempo de manobra [h] | Tempo rtl_rtw [h] | V pulv [m/s] | V desloc [m/s]
0 | 100 | CONCLUIDO | 1.3852 | 72.19 | 50.39 | 6.1 | 0.09 | 496 | 194.77 | 54.38 | 1 | 494 | 39.4 | 24256.19 | 678.35 | 6517.12 | 771.5 | 107.98 | 329673.71 | 0.14 | 0.61 | 1.03 | 19.78 | 1 | 10
1 | 100 | CONCLUIDO | 2.1789 | 45.9 | 36.88 | 13.25 | 0.18 | 167 | 196.32 | 54.38 | 2 | 165 | 39.95 | 24447.22 | 459.89 | 6515.46 | 318.09 | 107.98 | 104615.78 | 0.34 | 0.83 | 0.49 | 6.28 | 1 | 10
2 | 100 | CONCLUIDO | 2.4933 | 40.11 | 33.97 | 21.92 | 0.27 | 93 | 197.88 | 54.38 | 3 | 91 | 40.5 | 24639 | 384.05 | 6515.02 | 220.64 | 107.98 | 56257.76 | 0.49 | 0.9 | 0.37 | 3.38 | 1 | 10
3 | 100 | CONCLUIDO | 2.6108 | 38.3 | 33.18 | 29.71 | 0.36 | 67 | 199.44 | 54.38 | 4 | 5 | 41.06 | 24831.54 | 341.99 | 6514.96 | 192.07 | 107.98 | 42103.68 | 0.56 | 0.92 | 0.4 | 2.58 | 1 | 10
4 | 100 | CONCLUIDO | 2.6135 | 38.26 | 33.14 | 29.68 | 0.44 | 67 | 201.01 | 54.38 | 5 | 0 | 41.63 | 25024.84 | 343.64 | 6514.83 | 190.3 | 107.98 | 41217.58 | 0.57 | 0.92 | 0.41 | 2.54 | 1 | 10

## RESULTADOS_6
Unnamed: 0 | Volume de calda [L] | STATUS | Capacidade operacional [ha/h] | Tempo de missao [h] | Tempo util [h] | Tempo por voo [min] | Autonomia Projetada [h] | N° Voos | MTOW [kg] | Massa Estrutura [kg] | Combustível [kg] | Abastecimentos | Massa gerador | Potência gerador [W] | Combustível consumido [L] | Calda cons [L] | Distância percorrida [km] | Distância Pulverizando [km] | RTL ACUMULADO[m] | EOC [km/km] | EOC [h/h] | Tempo de manobra [h] | Tempo rtl_rtw [h] | V pulv [m/s] | V desloc [m/s]
0 | 40 | CONCLUIDO | 2.3286 | 42.94 | 37.55 | 12.31 | 0.2 | 183 | 89.87 | 37.55 | 1 | 139 | 11.32 | 11317.98 | 250.18 | 6515.7 | 338.36 | 107.98 | 114672.47 | 0.32 | 0.81 | 0.57 | 6.95 | 1 | 10
1 | 40 | CONCLUIDO | 2.3871 | 41.89 | 36.85 | 13.48 | 0.39 | 164 | 91.1 | 37.55 | 2 | 0 | 11.54 | 11468.97 | 242.11 | 6515.64 | 309.46 | 107.98 | 100314.16 | 0.35 | 0.83 | 0.7 | 6.25 | 1 | 10

## RESULTADOS_4
Unnamed: 0 | Volume de calda [L] | STATUS | Capacidade operacional [ha/h] | Tempo de missao [h] | Tempo util [h] | Tempo por voo [min] | Autonomia Projetada [h] | N° Voos | MTOW [kg] | Massa Estrutura [kg] | Combustível [kg] | Abastecimentos | Massa gerador | Potência gerador [W] | Combustível consumido [L] | Calda cons [L] | Distância percorrida [km] | Distância Pulverizando [km] | RTL ACUMULADO[m] | EOC [km/km] | EOC [h/h] | Tempo de manobra [h] | Tempo rtl_rtw [h] | V pulv [m/s] | V desloc [m/s]
0 | 30 | CONCLUIDO | 2.2651 | 44.15 | 38.91 | 10.71 | 0.24 | 218 | 71.52 | 32.27 | 1 | 0 | 8.25 | 9054.6 | 221.08 | 6516.27 | 376.04 | 107.98 | 133334.39 | 0.29 | 0.78 | 0.85 | 8.31 | 1 | 10

## RESULTADOS_1
Unnamed: 0 | Volume de calda [L] | STATUS | Capacidade operacional [ha/h] | Tempo de missao [h] | Tempo util [h] | Tempo por voo [min] | Autonomia Projetada [h] | N° Voos | MTOW [kg] | Massa Estrutura [kg] | Combustível [kg] | Abastecimentos | Massa gerador | Potência gerador [W] | Combustível consumido [L] | Calda cons [L] | Distância percorrida [km] | Distância Pulverizando [km] | RTL ACUMULADO[m] | EOC [km/km] | EOC [h/h] | Tempo de manobra [h] | Tempo rtl_rtw [h] | V pulv [m/s] | V desloc [m/s]
0 | 15 | CONCLUIDO | 1.8581 | 53.82 | 47.29 | 6.52 | 0.43 | 435 | 39.78 | 19.54 | 1 | 0 | 4.24 | 5140 | 185.48 | 6518.12 | 645.29 | 107.98 | 266875.04 | 0.17 | 0.65 | 1.49 | 16.68 | 1 | 10

## RESULTADOS_12
Unnamed: 0 | Volume de calda [L] | STATUS | Capacidade operacional [ha/h] | Tempo de missao [h] | Tempo util [h] | Tempo por voo [min] | Autonomia Projetada [h] | N° Voos | MTOW [kg] | Massa Estrutura [kg] | Combustível [kg] | Abastecimentos | Massa gerador | Potência gerador [W] | Combustível consumido [L] | Calda cons [L] | Distância percorrida [km] | Distância Pulverizando [km] | RTL ACUMULADO[m] | EOC [km/km] | EOC [h/h] | Tempo de manobra [h] | Tempo rtl_rtw [h] | V pulv [m/s] | V desloc [m/s]
0 | 70 | CONCLUIDO | 1.7977 | 55.63 | 43.69 | 7.8 | 0.12 | 336 | 141.81 | 47.83 | 1 | 334 | 22.98 | 17723.39 | 461.12 | 6516.89 | 546.34 | 107.98 | 217893.52 | 0.2 | 0.7 | 0.76 | 13.08 | 1 | 10
1 | 70 | CONCLUIDO | 2.4835 | 40.27 | 34.77 | 18.46 | 0.25 | 113 | 143.17 | 47.83 | 2 | 107 | 23.34 | 17891.86 | 309.92 | 6515.03 | 247.18 | 107.98 | 69432.14 | 0.44 | 0.88 | 0.41 | 4.18 | 1 | 10
2 | 70 | CONCLUIDO | 2.5523 | 39.18 | 34.21 | 21.61 | 0.37 | 95 | 144.54 | 47.83 | 3 | 0 | 23.71 | 18060.85 | 291.69 | 6515.3 | 224.43 | 107.98 | 58146.47 | 0.48 | 0.89 | 0.49 | 3.61 | 1 | 10

## RESULTADOS_16
Unnamed: 0 | Volume de calda [L] | STATUS | Capacidade operacional [ha/h] | Tempo de missao [h] | Tempo util [h] | Tempo por voo [min] | Autonomia Projetada [h] | N° Voos | MTOW [kg] | Massa Estrutura [kg] | Combustível [kg] | Abastecimentos | Massa gerador | Potência gerador [W] | Combustível consumido [L] | Calda cons [L] | Distância percorrida [km] | Distância Pulverizando [km] | RTL ACUMULADO[m] | EOC [km/km] | EOC [h/h] | Tempo de manobra [h] | Tempo rtl_rtw [h] | V pulv [m/s] | V desloc [m/s]
0 | 90 | CONCLUIDO | 1.5154 | 65.99 | 47.96 | 6.56 | 0.1 | 439 | 176.73 | 52.44 | 1 | 437 | 33.29 | 22031.19 | 601.21 | 6516.57 | 690.08 | 107.98 | 289247.86 | 0.16 | 0.64 | 0.92 | 17.36 | 1 | 10
1 | 90 | CONCLUIDO | 2.2745 | 43.97 | 36.21 | 14.48 | 0.2 | 150 | 178.21 | 52.44 | 2 | 148 | 33.77 | 22213.89 | 412.82 | 6515.46 | 295.52 | 107.98 | 93416.31 | 0.37 | 0.84 | 0.46 | 5.61 | 1 | 10
2 | 90 | CONCLUIDO | 2.5774 | 38.8 | 33.5 | 24.81 | 0.3 | 81 | 179.7 | 52.44 | 3 | 69 | 34.26 | 22397.24 | 333.61 | 6514.83 | 204.29 | 107.98 | 48144.67 | 0.53 | 0.91 | 0.36 | 2.9 | 1 | 10
3 | 90 | CONCLUIDO | 2.6004 | 38.46 | 33.4 | 27.08 | 0.39 | 74 | 181.19 | 52.44 | 4 | 0 | 34.75 | 22581.25 | 325.58 | 6515.23 | 198.34 | 107.98 | 45203.11 | 0.54 | 0.91 | 0.44 | 2.81 | 1 | 10

## RESULTADOS_0
Unnamed: 0 | Volume de calda [L] | STATUS | Capacidade operacional [ha/h] | Tempo de missao [h] | Tempo util [h] | Tempo por voo [min] | Autonomia Projetada [h] | N° Voos | MTOW [kg] | Massa Estrutura [kg] | Combustível [kg] | Abastecimentos | Massa gerador | Potência gerador [W] | Combustível consumido [L] | Calda cons [L] | Distância percorrida [km] | Distância Pulverizando [km] | RTL ACUMULADO[m] | EOC [km/km] | EOC [h/h] | Tempo de manobra [h] | Tempo rtl_rtw [h] | V pulv [m/s] | V desloc [m/s]
0 | 10 | CONCLUIDO | 1.5516 | 64.45 | 55.57 | 5.12 | 0.64 | 651 | 26.11 | 12.1 | 1 | 0 | 3.01 | 3454.41 | 161.07 | 6518.99 | 911.83 | 107.98 | 399062.56 | 0.12 | 0.55 | 2.13 | 24.96 | 1 | 10

## RESULTADOS_7
Unnamed: 0 | Volume de calda [L] | STATUS | Capacidade operacional [ha/h] | Tempo de missao [h] | Tempo util [h] | Tempo por voo [min] | Autonomia Projetada [h] | N° Voos | MTOW [kg] | Massa Estrutura [kg] | Combustível [kg] | Abastecimentos | Massa gerador | Potência gerador [W] | Combustível consumido [L] | Calda cons [L] | Distância percorrida [km] | Distância Pulverizando [km] | RTL ACUMULADO[m] | EOC [km/km] | EOC [h/h] | Tempo de manobra [h] | Tempo rtl_rtw [h] | V pulv [m/s] | V desloc [m/s]
0 | 45 | CONCLUIDO | 2.2241 | 44.96 | 38.66 | 11.04 | 0.18 | 210 | 98.71 | 39.72 | 1 | 208 | 12.99 | 12407.75 | 288.85 | 6515.94 | 377.58 | 107.98 | 134145.2 | 0.29 | 0.79 | 0.56 | 8.05 | 1 | 10
1 | 45 | CONCLUIDO | 2.4298 | 41.16 | 36.17 | 14.86 | 0.35 | 146 | 99.95 | 39.72 | 2 | 0 | 13.24 | 12561.45 | 250.16 | 6515.27 | 287.25 | 107.98 | 89301.3 | 0.38 | 0.84 | 0.65 | 5.57 | 1 | 10

## RESULTADOS_10
Unnamed: 0 | Volume de calda [L] | STATUS | Capacidade operacional [ha/h] | Tempo de missao [h] | Tempo util [h] | Tempo por voo [min] | Autonomia Projetada [h] | N° Voos | MTOW [kg] | Massa Estrutura [kg] | Combustível [kg] | Abastecimentos | Massa gerador | Potência gerador [W] | Combustível consumido [L] | Calda cons [L] | Distância percorrida [km] | Distância Pulverizando [km] | RTL ACUMULADO[m] | EOC [km/km] | EOC [h/h] | Tempo de manobra [h] | Tempo rtl_rtw [h] | V pulv [m/s] | V desloc [m/s]
0 | 60 | CONCLUIDO | 1.9561 | 51.12 | 41.68 | 8.74 | 0.14 | 286 | 124.63 | 45 | 1 | 284 | 18.64 | 15605.44 | 393.68 | 6515.79 | 478.93 | 107.98 | 184437.99 | 0.23 | 0.73 | 0.69 | 11.08 | 1 | 10
1 | 60 | CONCLUIDO | 2.5182 | 39.71 | 34.77 | 18.96 | 0.28 | 110 | 125.95 | 45 | 2 | 2 | 18.95 | 15767.7 | 273.41 | 6515.01 | 242.63 | 107.98 | 67169.93 | 0.45 | 0.88 | 0.53 | 4.17 | 1 | 10
2 | 60 | CONCLUIDO | 2.518 | 39.71 | 34.77 | 18.97 | 0.42 | 110 | 127.27 | 45 | 3 | 0 | 19.27 | 15930.42 | 276.19 | 6515.07 | 242.66 | 107.98 | 67183.7 | 0.44 | 0.88 | 0.54 | 4.17 | 1 | 10

## RESULTADOS_14
Unnamed: 0 | Volume de calda [L] | STATUS | Capacidade operacional [ha/h] | Tempo de missao [h] | Tempo util [h] | Tempo por voo [min] | Autonomia Projetada [h] | N° Voos | MTOW [kg] | Massa Estrutura [kg] | Combustível [kg] | Abastecimentos | Massa gerador | Potência gerador [W] | Combustível consumido [L] | Calda cons [L] | Distância percorrida [km] | Distância Pulverizando [km] | RTL ACUMULADO[m] | EOC [km/km] | EOC [h/h] | Tempo de manobra [h] | Tempo rtl_rtw [h] | V pulv [m/s] | V desloc [m/s]
0 | 80 | CONCLUIDO | 1.6498 | 60.61 | 45.82 | 7.1 | 0.11 | 387 | 159.12 | 50.28 | 1 | 385 | 27.84 | 19859.16 | 530.37 | 6516.71 | 617.77 | 107.98 | 253355.49 | 0.17 | 0.67 | 0.84 | 15.21 | 1 | 10
1 | 80 | CONCLUIDO | 2.3732 | 42.14 | 35.56 | 16.16 | 0.22 | 132 | 160.54 | 50.28 | 2 | 130 | 28.26 | 20034.4 | 364.29 | 6515.18 | 273.77 | 107.98 | 82629.96 | 0.39 | 0.86 | 0.43 | 4.96 | 1 | 10
2 | 80 | CONCLUIDO | 2.5803 | 38.76 | 33.76 | 24.4 | 0.33 | 83 | 161.97 | 50.28 | 3 | 1 | 28.69 | 20210.21 | 307.13 | 6515.3 | 209.82 | 107.98 | 50898.48 | 0.51 | 0.9 | 0.46 | 3.16 | 1 | 10
3 | 80 | CONCLUIDO | 2.5803 | 38.76 | 33.76 | 24.4 | 0.43 | 83 | 163.4 | 50.28 | 4 | 0 | 29.12 | 20386.62 | 309.77 | 6515.3 | 209.81 | 107.98 | 50892.66 | 0.51 | 0.9 | 0.46 | 3.16 | 1 | 10

## RESULTADOS_5
Unnamed: 0 | Volume de calda [L] | STATUS | Capacidade operacional [ha/h] | Tempo de missao [h] | Tempo util [h] | Tempo por voo [min] | Autonomia Projetada [h] | N° Voos | MTOW [kg] | Massa Estrutura [kg] | Combustível [kg] | Abastecimentos | Massa gerador | Potência gerador [W] | Combustível consumido [L] | Calda cons [L] | Distância percorrida [km] | Distância Pulverizando [km] | RTL ACUMULADO[m] | EOC [km/km] | EOC [h/h] | Tempo de manobra [h] | Tempo rtl_rtw [h] | V pulv [m/s] | V desloc [m/s]
0 | 35 | CONCLUIDO | 2.3291 | 42.94 | 37.81 | 12.07 | 0.22 | 188 | 80.84 | 35.1 | 1 | 11 | 9.74 | 10204.21 | 230.8 | 6516.12 | 340.69 | 107.98 | 115809.57 | 0.32 | 0.81 | 0.76 | 7.2 | 1 | 10
1 | 35 | CONCLUIDO | 2.3321 | 42.88 | 37.77 | 12.12 | 0.43 | 187 | 82.04 | 35.1 | 2 | 0 | 9.94 | 10352.53 | 233.49 | 6516.16 | 338.97 | 107.98 | 114954.89 | 0.32 | 0.81 | 0.77 | 7.17 | 1 | 10

## RESULTADOS_8
Unnamed: 0 | Volume de calda [L] | STATUS | Capacidade operacional [ha/h] | Tempo de missao [h] | Tempo util [h] | Tempo por voo [min] | Autonomia Projetada [h] | N° Voos | MTOW [kg] | Massa Estrutura [kg] | Combustível [kg] | Abastecimentos | Massa gerador | Potência gerador [W] | Combustível consumido [L] | Calda cons [L] | Distância percorrida [km] | Distância Pulverizando [km] | RTL ACUMULADO[m] | EOC [km/km] | EOC [h/h] | Tempo de manobra [h] | Tempo rtl_rtw [h] | V pulv [m/s] | V desloc [m/s]
0 | 50 | CONCLUIDO | 2.1315 | 46.92 | 39.64 | 10.08 | 0.16 | 236 | 107.41 | 41.65 | 1 | 234 | 14.77 | 13481.73 | 324.75 | 6515.91 | 410.16 | 107.98 | 150303.89 | 0.26 | 0.77 | 0.6 | 9.03 | 1 | 10
1 | 50 | CONCLUIDO | 2.4646 | 40.57 | 35.61 | 16.18 | 0.32 | 132 | 108.68 | 41.65 | 2 | 0 | 15.03 | 13638.32 | 258.13 | 6515.33 | 269.24 | 107.98 | 80365.49 | 0.4 | 0.86 | 0.6 | 5.01 | 1 | 10

## RESULTADOS_3
Unnamed: 0 | Volume de calda [L] | STATUS | Capacidade operacional [ha/h] | Tempo de missao [h] | Tempo util [h] | Tempo por voo [min] | Autonomia Projetada [h] | N° Voos | MTOW [kg] | Massa Estrutura [kg] | Combustível [kg] | Abastecimentos | Massa gerador | Potência gerador [W] | Combustível consumido [L] | Calda cons [L] | Distância percorrida [km] | Distância Pulverizando [km] | RTL ACUMULADO[m] | EOC [km/km] | EOC [h/h] | Tempo de manobra [h] | Tempo rtl_rtw [h] | V pulv [m/s] | V desloc [m/s]
0 | 25 | CONCLUIDO | 2.1708 | 46.07 | 40.63 | 9.3 | 0.28 | 262 | 61.76 | 28.92 | 1 | 0 | 6.84 | 7851.41 | 211.42 | 6516.78 | 431.08 | 107.98 | 160637.12 | 0.25 | 0.75 | 0.99 | 10.03 | 1 | 10

## RESULTADOS_15
Unnamed: 0 | Volume de calda [L] | STATUS | Capacidade operacional [ha/h] | Tempo de missao [h] | Tempo util [h] | Tempo por voo [min] | Autonomia Projetada [h] | N° Voos | MTOW [kg] | Massa Estrutura [kg] | Combustível [kg] | Abastecimentos | Massa gerador | Potência gerador [W] | Combustível consumido [L] | Calda cons [L] | Distância percorrida [km] | Distância Pulverizando [km] | RTL ACUMULADO[m] | EOC [km/km] | EOC [h/h] | Tempo de manobra [h] | Tempo rtl_rtw [h] | V pulv [m/s] | V desloc [m/s]
0 | 85 | CONCLUIDO | 1.5833 | 63.16 | 46.82 | 6.82 | 0.11 | 412 | 167.88 | 51.39 | 1 | 410 | 30.49 | 20939.59 | 564.68 | 6516.23 | 651.53 | 107.98 | 270110.27 | 0.17 | 0.65 | 0.88 | 16.22 | 1 | 10
1 | 85 | CONCLUIDO | 2.3251 | 43.01 | 35.86 | 15.26 | 0.21 | 141 | 169.33 | 51.39 | 2 | 139 | 30.94 | 21118.46 | 388.57 | 6515.67 | 283.71 | 107.98 | 87554.15 | 0.38 | 0.85 | 0.44 | 5.26 | 1 | 10
2 | 85 | CONCLUIDO | 2.5928 | 38.57 | 33.52 | 25.46 | 0.31 | 79 | 170.79 | 51.39 | 3 | 25 | 31.4 | 21297.94 | 316.11 | 6514.88 | 203.11 | 107.98 | 47562.95 | 0.53 | 0.91 | 0.42 | 2.92 | 1 | 10
3 | 85 | CONCLUIDO | 2.5955 | 38.53 | 33.51 | 25.78 | 0.41 | 78 | 172.25 | 51.39 | 4 | 0 | 31.86 | 21478.05 | 316.79 | 6515.12 | 201.86 | 107.98 | 46943.48 | 0.53 | 0.91 | 0.45 | 2.92 | 1 | 10

## RESULTADOS_2
Unnamed: 0 | Volume de calda [L] | STATUS | Capacidade operacional [ha/h] | Tempo de missao [h] | Tempo util [h] | Tempo por voo [min] | Autonomia Projetada [h] | N° Voos | MTOW [kg] | Massa Estrutura [kg] | Combustível [kg] | Abastecimentos | Massa gerador | Potência gerador [W] | Combustível consumido [L] | Calda cons [L] | Distância percorrida [km] | Distância Pulverizando [km] | RTL ACUMULADO[m] | EOC [km/km] | EOC [h/h] | Tempo de manobra [h] | Tempo rtl_rtw [h] | V pulv [m/s] | V desloc [m/s]
0 | 20 | CONCLUIDO | 2.046 | 48.88 | 43.13 | 7.91 | 0.34 | 327 | 51.33 | 24.83 | 1 | 0 | 5.51 | 6564.78 | 200.1 | 6516.68 | 511.47 | 107.98 | 200505.8 | 0.21 | 0.71 | 1.18 | 12.53 | 1 | 10

## RESULTADOS_11
Unnamed: 0 | Volume de calda [L] | STATUS | Capacidade operacional [ha/h] | Tempo de missao [h] | Tempo util [h] | Tempo por voo [min] | Autonomia Projetada [h] | N° Voos | MTOW [kg] | Massa Estrutura [kg] | Combustível [kg] | Abastecimentos | Massa gerador | Potência gerador [W] | Combustível consumido [L] | Calda cons [L] | Distância percorrida [km] | Distância Pulverizando [km] | RTL ACUMULADO[m] | EOC [km/km] | EOC [h/h] | Tempo de manobra [h] | Tempo rtl_rtw [h] | V pulv [m/s] | V desloc [m/s]
0 | 65 | CONCLUIDO | 1.8753 | 53.32 | 42.68 | 8.23 | 0.13 | 311 | 133.21 | 46.47 | 1 | 309 | 20.75 | 16663.42 | 427.5 | 6516.35 | 512.13 | 107.98 | 200916.47 | 0.21 | 0.72 | 0.73 | 12.07 | 1 | 10
1 | 65 | CONCLUIDO | 2.5232 | 39.63 | 34.57 | 19.57 | 0.26 | 106 | 134.55 | 46.47 | 2 | 55 | 21.09 | 16828.84 | 285.47 | 6515.12 | 238.45 | 107.98 | 65100.97 | 0.45 | 0.88 | 0.45 | 3.97 | 1 | 10
2 | 65 | CONCLUIDO | 2.5391 | 39.38 | 34.43 | 20.25 | 0.39 | 102 | 135.9 | 46.47 | 3 | 0 | 21.43 | 16994.64 | 283.94 | 6515.68 | 231.18 | 107.98 | 61485 | 0.47 | 0.89 | 0.52 | 3.83 | 1 | 10

## RESULTADOS_13
Unnamed: 0 | Volume de calda [L] | STATUS | Capacidade operacional [ha/h] | Tempo de missao [h] | Tempo util [h] | Tempo por voo [min] | Autonomia Projetada [h] | N° Voos | MTOW [kg] | Massa Estrutura [kg] | Combustível [kg] | Abastecimentos | Massa gerador | Potência gerador [W] | Combustível consumido [L] | Calda cons [L] | Distância percorrida [km] | Distância Pulverizando [km] | RTL ACUMULADO[m] | EOC [km/km] | EOC [h/h] | Tempo de manobra [h] | Tempo rtl_rtw [h] | V pulv [m/s] | V desloc [m/s]
0 | 75 | CONCLUIDO | 1.7231 | 58.04 | 44.73 | 7.43 | 0.12 | 361 | 150.44 | 49.1 | 1 | 359 | 25.34 | 18787.76 | 495.36 | 6517.1 | 581.1 | 107.98 | 235151.65 | 0.19 | 0.68 | 0.81 | 14.12 | 1 | 10
1 | 75 | CONCLUIDO | 2.427 | 41.2 | 35.17 | 17.16 | 0.23 | 123 | 151.83 | 49.1 | 2 | 121 | 25.73 | 18959.54 | 337.9 | 6515.15 | 260.72 | 107.98 | 76151.91 | 0.41 | 0.87 | 0.42 | 4.57 | 1 | 10
2 | 75 | CONCLUIDO | 2.5715 | 38.89 | 33.92 | 23.13 | 0.35 | 88 | 153.23 | 49.1 | 3 | 0 | 26.13 | 19131.85 | 299.07 | 6515.79 | 214.98 | 107.98 | 53456.51 | 0.5 | 0.9 | 0.48 | 3.32 | 1 | 10

## RESULTADOS_17
Unnamed: 0 | Volume de calda [L] | STATUS | Capacidade operacional [ha/h] | Tempo de missao [h] | Tempo util [h] | Tempo por voo [min] | Autonomia Projetada [h] | N° Voos | MTOW [kg] | Massa Estrutura [kg] | Combustível [kg] | Abastecimentos | Massa gerador | Potência gerador [W] | Combustível consumido [L] | Calda cons [L] | Distância percorrida [km] | Distância Pulverizando [km] | RTL ACUMULADO[m] | EOC [km/km] | EOC [h/h] | Tempo de manobra [h] | Tempo rtl_rtw [h] | V pulv [m/s] | V desloc [m/s]
0 | 95 | CONCLUIDO | 1.4493 | 69 | 49.15 | 6.31 | 0.1 | 467 | 185.69 | 53.44 | 1 | 465 | 36.26 | 23136.14 | 639 | 6517.37 | 729.83 | 107.98 | 308985.35 | 0.15 | 0.62 | 0.97 | 18.54 | 1 | 10
1 | 95 | CONCLUIDO | 2.2243 | 44.96 | 36.57 | 13.8 | 0.19 | 159 | 187.21 | 53.44 | 2 | 157 | 36.77 | 23322.88 | 436.94 | 6515.14 | 307.69 | 107.98 | 99456.29 | 0.35 | 0.83 | 0.48 | 5.97 | 1 | 10
2 | 95 | CONCLUIDO | 2.5357 | 39.44 | 33.73 | 23.26 | 0.28 | 87 | 188.73 | 53.44 | 3 | 85 | 37.29 | 23510.33 | 358.51 | 6515.25 | 212.2 | 107.98 | 52069.91 | 0.51 | 0.9 | 0.36 | 3.13 | 1 | 10
3 | 95 | CONCLUIDO | 2.6034 | 38.41 | 33.34 | 28.57 | 0.37 | 70 | 190.25 | 53.44 | 4 | 0 | 37.82 | 23698.48 | 333.34 | 6515.09 | 196.52 | 107.98 | 44314.83 | 0.55 | 0.92 | 0.43 | 2.74 | 1 | 10

## RESULTADOS_9
Unnamed: 0 | Volume de calda [L] | STATUS | Capacidade operacional [ha/h] | Tempo de missao [h] | Tempo util [h] | Tempo por voo [min] | Autonomia Projetada [h] | N° Voos | MTOW [kg] | Massa Estrutura [kg] | Combustível [kg] | Abastecimentos | Massa gerador | Potência gerador [W] | Combustível consumido [L] | Calda cons [L] | Distância percorrida [km] | Distância Pulverizando [km] | RTL ACUMULADO[m] | EOC [km/km] | EOC [h/h] | Tempo de manobra [h] | Tempo rtl_rtw [h] | V pulv [m/s] | V desloc [m/s]
0 | 55 | CONCLUIDO | 2.0423 | 48.96 | 40.65 | 9.34 | 0.15 | 261 | 116.05 | 43.4 | 1 | 259 | 16.65 | 14546.17 | 359.35 | 6516.12 | 444.29 | 107.98 | 167246.91 | 0.24 | 0.75 | 0.64 | 10.04 | 1 | 10
1 | 55 | CONCLUIDO | 2.4927 | 40.12 | 35.17 | 17.58 | 0.3 | 120 | 117.34 | 43.4 | 2 | 0 | 16.94 | 14705.49 | 266.1 | 6515.36 | 255.19 | 107.98 | 73397.7 | 0.42 | 0.87 | 0.57 | 4.57 | 1 | 10

## resultados
Unnamed: 0 | Volume de calda [L] | STATUS | Capacidade operacional [ha/h] | Tempo de missao [h] | Tempo util [h] | Tempo por voo [min] | Autonomia Projetada [h] | N° Voos | MTOW [kg] | Massa Estrutura [kg] | Combustível [kg] | Abastecimentos | Massa gerador | Potência gerador [W] | Combustível consumido [L] | Calda cons [L] | Distância percorrida [km] | Distância Pulverizando [km] | RTL ACUMULADO[m] | EOC [km/km] | EOC [h/h] | Tempo de manobra [h] | Tempo rtl_rtw [h] | V pulv [m/s] | V desloc [m/s]
0 | 100 | CONCLUIDO | 1.3852 | 72.19 | 50.39 | 6.1 | 0.09 | 496 | 194.77 | 54.38 | 1 | 494 | 39.4 | 24256.19 | 678.35 | 6517.12 | 771.5 | 107.98 | 329673.71 | 0.14 | 0.61 | 1.03 | 19.78 | 1 | 10
1 | 100 | CONCLUIDO | 2.1789 | 45.9 | 36.88 | 13.25 | 0.18 | 167 | 196.32 | 54.38 | 2 | 165 | 39.95 | 24447.22 | 459.89 | 6515.46 | 318.09 | 107.98 | 104615.78 | 0.34 | 0.83 | 0.49 | 6.28 | 1 | 10
2 | 100 | CONCLUIDO | 2.4933 | 40.11 | 33.97 | 21.92 | 0.27 | 93 | 197.88 | 54.38 | 3 | 91 | 40.5 | 24639 | 384.05 | 6515.02 | 220.64 | 107.98 | 56257.76 | 0.49 | 0.9 | 0.37 | 3.38 | 1 | 10
3 | 100 | CONCLUIDO | 2.6108 | 38.3 | 33.18 | 29.71 | 0.36 | 67 | 199.44 | 54.38 | 4 | 5 | 41.06 | 24831.54 | 341.99 | 6514.96 | 192.07 | 107.98 | 42103.68 | 0.56 | 0.92 | 0.4 | 2.58 | 1 | 10
4 | 100 | CONCLUIDO | 2.6135 | 38.26 | 33.14 | 29.68 | 0.44 | 67 | 201.01 | 54.38 | 5 | 0 | 41.63 | 25024.84 | 343.64 | 6514.83 | 190.3 | 107.98 | 41217.58 | 0.57 | 0.92 | 0.41 | 2.54 | 1 | 10
0 | 40 | CONCLUIDO | 2.3286 | 42.94 | 37.55 | 12.31 | 0.2 | 183 | 89.87 | 37.55 | 1 | 139 | 11.32 | 11317.98 | 250.18 | 6515.7 | 338.36 | 107.98 | 114672.47 | 0.32 | 0.81 | 0.57 | 6.95 | 1 | 10
1 | 40 | CONCLUIDO | 2.3871 | 41.89 | 36.85 | 13.48 | 0.39 | 164 | 91.1 | 37.55 | 2 | 0 | 11.54 | 11468.97 | 242.11 | 6515.64 | 309.46 | 107.98 | 100314.16 | 0.35 | 0.83 | 0.7 | 6.25 | 1 | 10
0 | 30 | CONCLUIDO | 2.2651 | 44.15 | 38.91 | 10.71 | 0.24 | 218 | 71.52 | 32.27 | 1 | 0 | 8.25 | 9054.6 | 221.08 | 6516.27 | 376.04 | 107.98 | 133334.39 | 0.29 | 0.78 | 0.85 | 8.31 | 1 | 10
0 | 15 | CONCLUIDO | 1.8581 | 53.82 | 47.29 | 6.52 | 0.43 | 435 | 39.78 | 19.54 | 1 | 0 | 4.24 | 5140 | 185.48 | 6518.12 | 645.29 | 107.98 | 266875.04 | 0.17 | 0.65 | 1.49 | 16.68 | 1 | 10
0 | 70 | CONCLUIDO | 1.7977 | 55.63 | 43.69 | 7.8 | 0.12 | 336 | 141.81 | 47.83 | 1 | 334 | 22.98 | 17723.39 | 461.12 | 6516.89 | 546.34 | 107.98 | 217893.52 | 0.2 | 0.7 | 0.76 | 13.08 | 1 | 10
1 | 70 | CONCLUIDO | 2.4835 | 40.27 | 34.77 | 18.46 | 0.25 | 113 | 143.17 | 47.83 | 2 | 107 | 23.34 | 17891.86 | 309.92 | 6515.03 | 247.18 | 107.98 | 69432.14 | 0.44 | 0.88 | 0.41 | 4.18 | 1 | 10
2 | 70 | CONCLUIDO | 2.5523 | 39.18 | 34.21 | 21.61 | 0.37 | 95 | 144.54 | 47.83 | 3 | 0 | 23.71 | 18060.85 | 291.69 | 6515.3 | 224.43 | 107.98 | 58146.47 | 0.48 | 0.89 | 0.49 | 3.61 | 1 | 10
0 | 90 | CONCLUIDO | 1.5154 | 65.99 | 47.96 | 6.56 | 0.1 | 439 | 176.73 | 52.44 | 1 | 437 | 33.29 | 22031.19 | 601.21 | 6516.57 | 690.08 | 107.98 | 289247.86 | 0.16 | 0.64 | 0.92 | 17.36 | 1 | 10
1 | 90 | CONCLUIDO | 2.2745 | 43.97 | 36.21 | 14.48 | 0.2 | 150 | 178.21 | 52.44 | 2 | 148 | 33.77 | 22213.89 | 412.82 | 6515.46 | 295.52 | 107.98 | 93416.31 | 0.37 | 0.84 | 0.46 | 5.61 | 1 | 10
2 | 90 | CONCLUIDO | 2.5774 | 38.8 | 33.5 | 24.81 | 0.3 | 81 | 179.7 | 52.44 | 3 | 69 | 34.26 | 22397.24 | 333.61 | 6514.83 | 204.29 | 107.98 | 48144.67 | 0.53 | 0.91 | 0.36 | 2.9 | 1 | 10
3 | 90 | CONCLUIDO | 2.6004 | 38.46 | 33.4 | 27.08 | 0.39 | 74 | 181.19 | 52.44 | 4 | 0 | 34.75 | 22581.25 | 325.58 | 6515.23 | 198.34 | 107.98 | 45203.11 | 0.54 | 0.91 | 0.44 | 2.81 | 1 | 10
0 | 10 | CONCLUIDO | 1.5516 | 64.45 | 55.57 | 5.12 | 0.64 | 651 | 26.11 | 12.1 | 1 | 0 | 3.01 | 3454.41 | 161.07 | 6518.99 | 911.83 | 107.98 | 399062.56 | 0.12 | 0.55 | 2.13 | 24.96 | 1 | 10
0 | 45 | CONCLUIDO | 2.2241 | 44.96 | 38.66 | 11.04 | 0.18 | 210 | 98.71 | 39.72 | 1 | 208 | 12.99 | 12407.75 | 288.85 | 6515.94 | 377.58 | 107.98 | 134145.2 | 0.29 | 0.79 | 0.56 | 8.05 | 1 | 10
1 | 45 | CONCLUIDO | 2.4298 | 41.16 | 36.17 | 14.86 | 0.35 | 146 | 99.95 | 39.72 | 2 | 0 | 13.24 | 12561.45 | 250.16 | 6515.27 | 287.25 | 107.98 | 89301.3 | 0.38 | 0.84 | 0.65 | 5.57 | 1 | 10
0 | 60 | CONCLUIDO | 1.9561 | 51.12 | 41.68 | 8.74 | 0.14 | 286 | 124.63 | 45 | 1 | 284 | 18.64 | 15605.44 | 393.68 | 6515.79 | 478.93 | 107.98 | 184437.99 | 0.23 | 0.73 | 0.69 | 11.08 | 1 | 10
1 | 60 | CONCLUIDO | 2.5182 | 39.71 | 34.77 | 18.96 | 0.28 | 110 | 125.95 | 45 | 2 | 2 | 18.95 | 15767.7 | 273.41 | 6515.01 | 242.63 | 107.98 | 67169.93 | 0.45 | 0.88 | 0.53 | 4.17 | 1 | 10
2 | 60 | CONCLUIDO | 2.518 | 39.71 | 34.77 | 18.97 | 0.42 | 110 | 127.27 | 45 | 3 | 0 | 19.27 | 15930.42 | 276.19 | 6515.07 | 242.66 | 107.98 | 67183.7 | 0.44 | 0.88 | 0.54 | 4.17 | 1 | 10
0 | 80 | CONCLUIDO | 1.6498 | 60.61 | 45.82 | 7.1 | 0.11 | 387 | 159.12 | 50.28 | 1 | 385 | 27.84 | 19859.16 | 530.37 | 6516.71 | 617.77 | 107.98 | 253355.49 | 0.17 | 0.67 | 0.84 | 15.21 | 1 | 10
1 | 80 | CONCLUIDO | 2.3732 | 42.14 | 35.56 | 16.16 | 0.22 | 132 | 160.54 | 50.28 | 2 | 130 | 28.26 | 20034.4 | 364.29 | 6515.18 | 273.77 | 107.98 | 82629.96 | 0.39 | 0.86 | 0.43 | 4.96 | 1 | 10
2 | 80 | CONCLUIDO | 2.5803 | 38.76 | 33.76 | 24.4 | 0.33 | 83 | 161.97 | 50.28 | 3 | 1 | 28.69 | 20210.21 | 307.13 | 6515.3 | 209.82 | 107.98 | 50898.48 | 0.51 | 0.9 | 0.46 | 3.16 | 1 | 10
3 | 80 | CONCLUIDO | 2.5803 | 38.76 | 33.76 | 24.4 | 0.43 | 83 | 163.4 | 50.28 | 4 | 0 | 29.12 | 20386.62 | 309.77 | 6515.3 | 209.81 | 107.98 | 50892.66 | 0.51 | 0.9 | 0.46 | 3.16 | 1 | 10
0 | 35 | CONCLUIDO | 2.3291 | 42.94 | 37.81 | 12.07 | 0.22 | 188 | 80.84 | 35.1 | 1 | 11 | 9.74 | 10204.21 | 230.8 | 6516.12 | 340.69 | 107.98 | 115809.57 | 0.32 | 0.81 | 0.76 | 7.2 | 1 | 10
1 | 35 | CONCLUIDO | 2.3321 | 42.88 | 37.77 | 12.12 | 0.43 | 187 | 82.04 | 35.1 | 2 | 0 | 9.94 | 10352.53 | 233.49 | 6516.16 | 338.97 | 107.98 | 114954.89 | 0.32 | 0.81 | 0.77 | 7.17 | 1 | 10
0 | 50 | CONCLUIDO | 2.1315 | 46.92 | 39.64 | 10.08 | 0.16 | 236 | 107.41 | 41.65 | 1 | 234 | 14.77 | 13481.73 | 324.75 | 6515.91 | 410.16 | 107.98 | 150303.89 | 0.26 | 0.77 | 0.6 | 9.03 | 1 | 10
1 | 50 | CONCLUIDO | 2.4646 | 40.57 | 35.61 | 16.18 | 0.32 | 132 | 108.68 | 41.65 | 2 | 0 | 15.03 | 13638.32 | 258.13 | 6515.33 | 269.24 | 107.98 | 80365.49 | 0.4 | 0.86 | 0.6 | 5.01 | 1 | 10
0 | 25 | CONCLUIDO | 2.1708 | 46.07 | 40.63 | 9.3 | 0.28 | 262 | 61.76 | 28.92 | 1 | 0 | 6.84 | 7851.41 | 211.42 | 6516.78 | 431.08 | 107.98 | 160637.12 | 0.25 | 0.75 | 0.99 | 10.03 | 1 | 10
0 | 85 | CONCLUIDO | 1.5833 | 63.16 | 46.82 | 6.82 | 0.11 | 412 | 167.88 | 51.39 | 1 | 410 | 30.49 | 20939.59 | 564.68 | 6516.23 | 651.53 | 107.98 | 270110.27 | 0.17 | 0.65 | 0.88 | 16.22 | 1 | 10
1 | 85 | CONCLUIDO | 2.3251 | 43.01 | 35.86 | 15.26 | 0.21 | 141 | 169.33 | 51.39 | 2 | 139 | 30.94 | 21118.46 | 388.57 | 6515.67 | 283.71 | 107.98 | 87554.15 | 0.38 | 0.85 | 0.44 | 5.26 | 1 | 10
2 | 85 | CONCLUIDO | 2.5928 | 38.57 | 33.52 | 25.46 | 0.31 | 79 | 170.79 | 51.39 | 3 | 25 | 31.4 | 21297.94 | 316.11 | 6514.88 | 203.11 | 107.98 | 47562.95 | 0.53 | 0.91 | 0.42 | 2.92 | 1 | 10
3 | 85 | CONCLUIDO | 2.5955 | 38.53 | 33.51 | 25.78 | 0.41 | 78 | 172.25 | 51.39 | 4 | 0 | 31.86 | 21478.05 | 316.79 | 6515.12 | 201.86 | 107.98 | 46943.48 | 0.53 | 0.91 | 0.45 | 2.92 | 1 | 10
0 | 20 | CONCLUIDO | 2.046 | 48.88 | 43.13 | 7.91 | 0.34 | 327 | 51.33 | 24.83 | 1 | 0 | 5.51 | 6564.78 | 200.1 | 6516.68 | 511.47 | 107.98 | 200505.8 | 0.21 | 0.71 | 1.18 | 12.53 | 1 | 10
0 | 65 | CONCLUIDO | 1.8753 | 53.32 | 42.68 | 8.23 | 0.13 | 311 | 133.21 | 46.47 | 1 | 309 | 20.75 | 16663.42 | 427.5 | 6516.35 | 512.13 | 107.98 | 200916.47 | 0.21 | 0.72 | 0.73 | 12.07 | 1 | 10
1 | 65 | CONCLUIDO | 2.5232 | 39.63 | 34.57 | 19.57 | 0.26 | 106 | 134.55 | 46.47 | 2 | 55 | 21.09 | 16828.84 | 285.47 | 6515.12 | 238.45 | 107.98 | 65100.97 | 0.45 | 0.88 | 0.45 | 3.97 | 1 | 10
2 | 65 | CONCLUIDO | 2.5391 | 39.38 | 34.43 | 20.25 | 0.39 | 102 | 135.9 | 46.47 | 3 | 0 | 21.43 | 16994.64 | 283.94 | 6515.68 | 231.18 | 107.98 | 61485 | 0.47 | 0.89 | 0.52 | 3.83 | 1 | 10
0 | 75 | CONCLUIDO | 1.7231 | 58.04 | 44.73 | 7.43 | 0.12 | 361 | 150.44 | 49.1 | 1 | 359 | 25.34 | 18787.76 | 495.36 | 6517.1 | 581.1 | 107.98 | 235151.65 | 0.19 | 0.68 | 0.81 | 14.12 | 1 | 10
1 | 75 | CONCLUIDO | 2.427 | 41.2 | 35.17 | 17.16 | 0.23 | 123 | 151.83 | 49.1 | 2 | 121 | 25.73 | 18959.54 | 337.9 | 6515.15 | 260.72 | 107.98 | 76151.91 | 0.41 | 0.87 | 0.42 | 4.57 | 1 | 10
2 | 75 | CONCLUIDO | 2.5715 | 38.89 | 33.92 | 23.13 | 0.35 | 88 | 153.23 | 49.1 | 3 | 0 | 26.13 | 19131.85 | 299.07 | 6515.79 | 214.98 | 107.98 | 53456.51 | 0.5 | 0.9 | 0.48 | 3.32 | 1 | 10
0 | 95 | CONCLUIDO | 1.4493 | 69 | 49.15 | 6.31 | 0.1 | 467 | 185.69 | 53.44 | 1 | 465 | 36.26 | 23136.14 | 639 | 6517.37 | 729.83 | 107.98 | 308985.35 | 0.15 | 0.62 | 0.97 | 18.54 | 1 | 10
1 | 95 | CONCLUIDO | 2.2243 | 44.96 | 36.57 | 13.8 | 0.19 | 159 | 187.21 | 53.44 | 2 | 157 | 36.77 | 23322.88 | 436.94 | 6515.14 | 307.69 | 107.98 | 99456.29 | 0.35 | 0.83 | 0.48 | 5.97 | 1 | 10
2 | 95 | CONCLUIDO | 2.5357 | 39.44 | 33.73 | 23.26 | 0.28 | 87 | 188.73 | 53.44 | 3 | 85 | 37.29 | 23510.33 | 358.51 | 6515.25 | 212.2 | 107.98 | 52069.91 | 0.51 | 0.9 | 0.36 | 3.13 | 1 | 10
3 | 95 | CONCLUIDO | 2.6034 | 38.41 | 33.34 | 28.57 | 0.37 | 70 | 190.25 | 53.44 | 4 | 0 | 37.82 | 23698.48 | 333.34 | 6515.09 | 196.52 | 107.98 | 44314.83 | 0.55 | 0.92 | 0.43 | 2.74 | 1 | 10
0 | 55 | CONCLUIDO | 2.0423 | 48.96 | 40.65 | 9.34 | 0.15 | 261 | 116.05 | 43.4 | 1 | 259 | 16.65 | 14546.17 | 359.35 | 6516.12 | 444.29 | 107.98 | 167246.91 | 0.24 | 0.75 | 0.64 | 10.04 | 1 | 10
1 | 55 | CONCLUIDO | 2.4927 | 40.12 | 35.17 | 17.58 | 0.3 | 120 | 117.34 | 43.4 | 2 | 0 | 16.94 | 14705.49 | 266.1 | 6515.36 | 255.19 | 107.98 | 73397.7 | 0.42 | 0.87 | 0.57 | 4.57 | 1 | 10

## gráficos
Selecione o eixo X:
Selecione o eixo Y:
Selecione o eixo Z:
Eixo X | Eixo Y | Eixo Z
0 | 0 | 0
0 | 0 | 0
0 | 0 | 0
0 | 0 | 0
0 | 0 | 0
0 | 0 | 0
0 | 0 | 0
0 | 0 | 0
0 | 0 | 0
0 | 0 | 0
0 | 0 | 0
0 | 0 | 0
0 | 0 | 0
0 | 0 | 0
0 | 0 | 0
0 | 0 | 0
0 | 0 | 0
0 | 0 | 0
0 | 0 | 0
0 | 0 | 0
0 | 0 | 0
0 | 0 | 0
0 | 0 | 0
0 | 0 | 0
0 | 0 | 0
0 | 0 | 0
0 | 0 | 0
0 | 0 | 0
0 | 0 | 0
0 | 0 | 0
0 | 0 | 0
0 | 0 | 0
0 | 0 | 0
0 | 0 | 0
0 | 0 | 0
0 | 0 | 0
0 | 0 | 0
0 | 0 | 0
0 | 0 | 0
0 | 0 | 0
0 | 0 | 0
0 | 0 | 0
0 | 0 | 0
0 | 0 | 0
0 | 0 | 0
0 | 0 | 0
0 | 0 | 0
0 | 0 | 0

## hidden (hidden)
Unnamed: 0
Volume de calda [L]
STATUS
Capacidade operacional [ha/h]
Tempo de missao [h]
Tempo util [h]
Tempo por voo [min]
Autonomia Projetada [h]
N° Voos
MTOW [kg]
Massa Estrutura [kg]
Combustível [kg]
Abastecimentos
Massa gerador
Potência gerador [W]
Combustível consumido [L]
Calda cons [L]
Distância percorrida [km]
Distância Pulverizando [km]
RTL ACUMULADO[m]
EOC [km/km]
EOC [h/h]
Tempo de manobra [h]
Tempo rtl_rtw [h]
V pulv [m/s]
V desloc [m/s]