## RESULTADOS_18
Unnamed: 0 | Volume de calda [L] | STATUS | Capacidade operacional [ha/h] | Tempo de missao [h] | Tempo util [h] | Tempo por voo [min] | Autonomia Projetada [h] | N° Voos | MTOW [kg] | Massa Estrutura [kg] | Combustível [kg] | Abastecimentos | Massa gerador | Potência gerador [W] | Combustível consumido [L] | Calda cons [L] | Distância percorrida [km] | Distância Pulverizando [km] | RTL ACUMULADO[m] | EOC [km/km] | EOC [h/h] | Tempo de manobra [h] | Tempo rtl_rtw [h] | V pulv [m/s] | V desloc [m/s]
0 | 100 | CONCLUIDO | 0.9848 | 101.54 | 70.91 | 5.88 | 0.09 | 723 | 194.77 | 54.38 | 1 | 721 | 39.4 | 24256.19 | 989.73 | 2391 | 1093.71 | 118.91 | 479455.03 | 0.11 | 0.52 | 10.5 | 28.83 | 1 | 10
1 | 100 | CONCLUIDO | 1.5506 | 64.49 | 51.9 | 12.02 | 0.18 | 259 | 196.32 | 54.38 | 2 | 257 | 39.95 | 24447.22 | 715.27 | 2389.63 | 456.93 | 118.91 | 163383.71 | 0.26 | 0.71 | 9.72 | 9.84 | 1 | 10
2 | 100 | CONCLUIDO | 1.7652 | 56.65 | 47.99 | 18.22 | 0.27 | 158 | 197.88 | 54.38 | 3 | 156 | 40.5 | 24639 | 651.92 | 2389.25 | 326.32 | 118.91 | 98584.01 | 0.36 | 0.76 | 9.55 | 5.93 | 1 | 10
3 | 100 | CONCLUIDO | 1.8811 | 53.16 | 46.25 | 24.56 | 0.36 | 113 | 199.44 | 54.38 | 4 | 111 | 41.06 | 24831.54 | 619.34 | 2389.3 | 268.75 | 118.91 | 70021.92 | 0.44 | 0.79 | 9.46 | 4.2 | 1 | 10
4 | 100 | CONCLUIDO | 1.9539 | 51.18 | 45.28 | 31.23 | 0.44 | 87 | 201.01 | 54.38 | 5 | 85 | 41.63 | 25024.84 | 596.78 | 2389.13 | 235.79 | 118.91 | 53672.77 | 0.5 | 0.81 | 9.43 | 3.22 | 1 | 10
5 | 100 | CONCLUIDO | 2.0017 | 49.96 | 44.68 | 37.76 | 0.53 | 71 | 202.58 | 54.38 | 6 | 69 | 42.2 | 25218.93 | 579.85 | 2388.94 | 216.23 | 118.91 | 43972.9 | 0.55 | 0.82 | 9.39 | 2.63 | 1 | 10
6 | 100 | CONCLUIDO | 2.0405 | 49.01 | 44.2 | 44.95 | 0.61 | 59 | 204.16 | 54.38 | 7 | 57 | 42.78 | 25413.94 | 563.78 | 2389.06 | 200 | 118.91 | 35918.52 | 0.59 | 0.83 | 9.38 | 2.14 | 1 | 10
7 | 100 | CONCLUIDO | 2.0652 | 48.42 | 43.92 | 51.67 | 0.69 | 51 | 205.75 | 54.38 | 8 | 49 | 43.37 | 25609.61 | 550.58 | 2388.92 | 190.41 | 118.91 | 31162.49 | 0.62 | 0.84 | 9.38 | 1.87 | 1 | 10
8 | 100 | CONCLUIDO | 2.0887 | 47.88 | 43.65 | 59.52 | 0.77 | 44 | 207.34 | 54.38 | 9 | 42 | 43.96 | 25806.1 | 536.52 | 2388.92 | 181.74 | 118.91 | 26862.86 | 0.65 | 0.84 | 9.35 | 1.6 | 1 | 10
9 | 100 | CONCLUIDO | 2.1048 | 47.51 | 43.48 | 66.89 | 0.85 | 39 | 208.94 | 54.38 | 10 | 37 | 44.56 | 26003.41 | 524.83 | 2388.99 | 175.8 | 118.91 | 23921.02 | 0.68 | 0.84 | 9.35 | 1.43 | 1 | 10
10 | 100 | CONCLUIDO | 2.119 | 47.19 | 43.31 | 74.25 | 0.93 | 35 | 210.55 | 54.38 | 11 | 33 | 45.17 | 26201.54 | 508.72 | 2388.95 | 170.54 | 118.91 | 21307.74 | 0.7 | 0.85 | 9.34 | 1.26 | 1 | 10
11 | 100 | CONCLUIDO | 2.1325 | 46.89 | 43.17 | 83.56 | 1 | 31 | 212.16 | 54.38 | 12 | 29 | 45.78 | 26400.51 | 498.89 | 2388.95 | 165.64 | 118.91 | 18879.2 | 0.72 | 0.85 | 9.34 | 1.12 | 1 | 10
12 | 100 | CONCLUIDO | 2.1434 | 46.65 | 43.05 | 92.25 | 1.08 | 28 | 213.78 | 54.38 | 13 | 25 | 46.4 | 26600.32 | 484.63 | 2388.87 | 161.65 | 118.91 | 16900.27 | 0.74 | 0.85 | 9.33 | 1 | 1 | 10
13 | 100 | CONCLUIDO | 2.1496 | 46.52 | 42.99 | 99.21 | 1.15 | 26 | 215.41 | 54.38 | 14 | 9 | 47.03 | 26801 | 474.92 | 2389 | 159.39 | 118.91 | 15777.75 | 0.75 | 0.85 | 9.34 | 0.94 | 1 | 10
14 | 100 | CONCLUIDO | 2.1489 | 46.54 | 43.01 | 99.25 | 1.23 | 26 | 217.04 | 54.38 | 15 | 4 | 47.66 | 27002.55 | 474.24 | 2388.91 | 159.6 | 118.91 | 15883.29 | 0.75 | 0.85 | 9.35 | 0.96 | 1 | 10
15 | 100 | CONCLUIDO | 2.1515 | 46.48 | 42.99 | 103.18 | 1.3 | 25 | 218.68 | 54.38 | 16 | 0 | 48.31 | 27204.98 | 477.23 | 2389.01 | 158.87 | 118.91 | 15524.44 | 0.75 | 0.85 | 9.35 | 0.94 | 1 | 10

## RESULTADOS_6
Unnamed: 0 | Volume de calda [L] | STATUS | Capacidade operacional [ha/h] | Tempo de missao [h] | Tempo util [h] | Tempo por voo [min] | Autonomia Projetada [h] | N° Voos | MTOW [kg] | Massa Estrutura [kg] | Combustível [kg] | Abastecimentos | Massa gerador | Potência gerador [W] | Combustível consumido [L] | Calda cons [L] | Distância percorrida [km] | Distância Pulverizando [km] | RTL ACUMULADO[m] | EOC [km/km] | EOC [h/h] | Tempo de manobra [h] | Tempo rtl_rtw [h] | V pulv [m/s] | V desloc [m/s]
0 | 40 | CONCLUIDO | 1.6006 | 62.48 | 54.44 | 10.11 | 0.2 | 323 | 89.87 | 37.55 | 1 | 321 | 11.32 | 11317.98 | 445.02 | 2389.83 | 541.48 | 118.91 | 205336.6 | 0.22 | 0.67 | 9.83 | 12.37 | 1 | 10
1 | 40 | CONCLUIDO | 1.9474 | 51.35 | 46.94 | 21.5 | 0.39 | 131 | 91.1 | 37.55 | 2 | 129 | 11.54 | 11468.97 | 360.21 | 2389.23 | 291.56 | 118.91 | 81337.53 | 0.41 | 0.78 | 9.49 | 4.88 | 1 | 10
2 | 40 | CONCLUIDO | 2.071 | 48.29 | 44.89 | 34.98 | 0.57 | 77 | 92.32 | 37.55 | 3 | 72 | 11.77 | 11620.34 | 317.69 | 2389.07 | 223.07 | 118.91 | 47361.65 | 0.53 | 0.82 | 9.41 | 2.84 | 1 | 10
3 | 40 | CONCLUIDO | 2.1069 | 47.46 | 44.37 | 43.64 | 0.75 | 61 | 93.55 | 37.55 | 4 | 3 | 12 | 11772.07 | 299.87 | 2389.42 | 203.19 | 118.91 | 37502.38 | 0.59 | 0.83 | 9.46 | 2.32 | 1 | 10
4 | 40 | CONCLUIDO | 2.1069 | 47.46 | 44.37 | 43.64 | 0.93 | 61 | 94.79 | 37.55 | 5 | 0 | 12.23 | 11924.18 | 303.96 | 2389.17 | 202.94 | 118.91 | 37378.96 | 0.59 | 0.83 | 9.47 | 2.32 | 1 | 10

## RESULTADOS_4
Unnamed: 0 | Volume de calda [L] | STATUS | Capacidade operacional [ha/h] | Tempo de missao [h] | Tempo util [h] | Tempo por voo [min] | Autonomia Projetada [h] | N° Voos | MTOW [kg] | Massa Estrutura [kg] | Combustível [kg] | Abastecimentos | Massa gerador | Potência gerador [W] | Combustível consumido [L] | Calda cons [L] | Distância percorrida [km] | Distância Pulverizando [km] | RTL ACUMULADO[m] | EOC [km/km] | EOC [h/h] | Tempo de manobra [h] | Tempo rtl_rtw [h] | V pulv [m/s] | V desloc [m/s]
0 | 30 | CONCLUIDO | 1.7357 | 57.61 | 51.79 | 12.14 | 0.24 | 256 | 71.52 | 32.27 | 1 | 254 | 8.25 | 9054.6 | 353.42 | 2389.46 | 453.21 | 118.91 | 161539.6 | 0.26 | 0.71 | 9.7 | 9.73 | 1 | 10
1 | 30 | CONCLUIDO | 2.0302 | 49.26 | 45.83 | 26.96 | 0.48 | 102 | 72.7 | 32.27 | 2 | 95 | 8.43 | 9200.25 | 280.97 | 2389.1 | 254.1 | 118.91 | 62755.88 | 0.47 | 0.8 | 9.46 | 3.77 | 1 | 10
2 | 30 | CONCLUIDO | 2.0737 | 48.22 | 45.12 | 33.42 | 0.71 | 81 | 73.88 | 32.27 | 3 | 0 | 8.61 | 9346.23 | 265.53 | 2389.12 | 227.5 | 118.91 | 49560.91 | 0.52 | 0.81 | 9.51 | 3.07 | 1 | 10

## RESULTADOS_1
Unnamed: 0 | Volume de calda [L] | STATUS | Capacidade operacional [ha/h] | Tempo de missao [h] | Tempo util [h] | Tempo por voo [min] | Autonomia Projetada [h] | N° Voos | MTOW [kg] | Massa Estrutura [kg] | Combustível [kg] | Abastecimentos | Massa gerador | Potência gerador [W] | Combustível consumido [L] | Calda cons [L] | Distância percorrida [km] | Distância Pulverizando [km] | RTL ACUMULADO[m] | EOC [km/km] | EOC [h/h] | Tempo de manobra [h] | Tempo rtl_rtw [h] | V pulv [m/s] | V desloc [m/s]
0 | 15 | CONCLUIDO | 1.9347 | 51.69 | 48.2 | 17.96 | 0.43 | 161 | 39.78 | 19.54 | 1 | 15 | 4.24 | 5140 | 189.71 | 2389.7 | 326.69 | 118.91 | 98752.87 | 0.36 | 0.76 | 9.74 | 6.14 | 1 | 10
1 | 15 | CONCLUIDO | 1.9344 | 51.7 | 48.21 | 17.97 | 0.84 | 161 | 40.89 | 19.54 | 2 | 0 | 4.35 | 5277.26 | 194.72 | 2389.45 | 326.29 | 118.91 | 98552 | 0.36 | 0.76 | 9.77 | 6.15 | 1 | 10

## RESULTADOS_12
Unnamed: 0 | Volume de calda [L] | STATUS | Capacidade operacional [ha/h] | Tempo de missao [h] | Tempo util [h] | Tempo por voo [min] | Autonomia Projetada [h] | N° Voos | MTOW [kg] | Massa Estrutura [kg] | Combustível [kg] | Abastecimentos | Massa gerador | Potência gerador [W] | Combustível consumido [L] | Calda cons [L] | Distância percorrida [km] | Distância Pulverizando [km] | RTL ACUMULADO[m] | EOC [km/km] | EOC [h/h] | Tempo de manobra [h] | Tempo rtl_rtw [h] | V pulv [m/s] | V desloc [m/s]
0 | 70 | CONCLUIDO | 1.2648 | 79.06 | 62.07 | 7.29 | 0.12 | 511 | 141.81 | 47.83 | 1 | 509 | 22.98 | 17723.39 | 702.27 | 2390.26 | 796.59 | 118.91 | 331951.12 | 0.15 | 0.59 | 10.16 | 20 | 1 | 10
1 | 70 | CONCLUIDO | 1.7399 | 57.47 | 49.53 | 15.01 | 0.25 | 198 | 143.17 | 47.83 | 2 | 196 | 23.34 | 17891.86 | 546.74 | 2389.26 | 377.66 | 118.91 | 124055.08 | 0.31 | 0.74 | 9.61 | 7.47 | 1 | 10
2 | 70 | CONCLUIDO | 1.9141 | 52.24 | 46.52 | 23.07 | 0.37 | 121 | 144.54 | 47.83 | 3 | 119 | 23.71 | 18060.85 | 499.96 | 2389.19 | 277.99 | 118.91 | 74602.06 | 0.43 | 0.79 | 9.46 | 4.47 | 1 | 10
3 | 70 | CONCLUIDO | 2.0025 | 49.94 | 45.22 | 31.55 | 0.49 | 86 | 145.92 | 47.83 | 4 | 84 | 24.09 | 18230.35 | 471.63 | 2389.16 | 233.92 | 118.91 | 52745.97 | 0.51 | 0.81 | 9.43 | 3.17 | 1 | 10
4 | 70 | CONCLUIDO | 2.0563 | 48.63 | 44.49 | 40.45 | 0.6 | 66 | 147.3 | 47.83 | 5 | 64 | 24.47 | 18400.38 | 449.31 | 2388.94 | 210.31 | 118.91 | 41038.04 | 0.57 | 0.82 | 9.38 | 2.44 | 1 | 10
5 | 70 | CONCLUIDO | 2.0969 | 47.69 | 43.96 | 50.72 | 0.71 | 52 | 148.68 | 47.83 | 6 | 50 | 24.85 | 18570.94 | 427.31 | 2388.97 | 192.21 | 118.91 | 32056.13 | 0.62 | 0.83 | 9.36 | 1.91 | 1 | 10
6 | 70 | CONCLUIDO | 2.1237 | 47.09 | 43.62 | 60.86 | 0.83 | 43 | 150.07 | 47.83 | 7 | 40 | 25.24 | 18742.03 | 406.73 | 2388.92 | 180.6 | 118.91 | 26299.45 | 0.66 | 0.84 | 9.36 | 1.57 | 1 | 10
7 | 70 | CONCLUIDO | 2.1421 | 46.68 | 43.39 | 70.35 | 0.94 | 37 | 151.46 | 47.83 | 8 | 19 | 25.63 | 18913.66 | 389.17 | 2389.08 | 172.4 | 118.91 | 22227.92 | 0.69 | 0.85 | 9.36 | 1.33 | 1 | 10
8 | 70 | CONCLUIDO | 2.1426 | 46.67 | 43.4 | 72.34 | 1.04 | 36 | 152.85 | 47.83 | 9 | 1 | 26.03 | 19085.83 | 389.86 | 2388.99 | 171.91 | 118.91 | 21986.76 | 0.69 | 0.85 | 9.39 | 1.35 | 1 | 10
9 | 70 | CONCLUIDO | 2.1425 | 46.67 | 43.41 | 72.34 | 1.15 | 36 | 154.25 | 47.83 | 10 | 0 | 26.43 | 19258.55 | 393.25 | 2389.04 | 171.9 | 118.91 | 21981.41 | 0.69 | 0.85 | 9.39 | 1.35 | 1 | 10

## RESULTADOS_16
Unnamed: 0 | Volume de calda [L] | STATUS | Capacidade operacional [ha/h] | Tempo de missao [h] | Tempo util [h] | Tempo por voo [min] | Autonomia Projetada [h] | N° Voos | MTOW [kg] | Massa Estrutura [kg] | Combustível [kg] | Abastecimentos | Massa gerador | Potência gerador [W] | Combustível consumido [L] | Calda cons [L] | Distância percorrida [km] | Distância Pulverizando [km] | RTL ACUMULADO[m] | EOC [km/km] | EOC [h/h] | Tempo de manobra [h] | Tempo rtl_rtw [h] | V pulv [m/s] | V desloc [m/s]
0 | 90 | CONCLUIDO | 1.074 | 93.11 | 67.68 | 6.28 | 0.1 | 647 | 176.73 | 52.44 | 1 | 645 | 33.29 | 22031.19 | 886.6 | 2390.49 | 985.78 | 118.91 | 425867.43 | 0.12 | 0.54 | 10.35 | 25.6 | 1 | 10
1 | 90 | CONCLUIDO | 1.6124 | 62.02 | 51.1 | 12.83 | 0.2 | 239 | 178.21 | 52.44 | 2 | 237 | 33.77 | 22213.89 | 659.01 | 2389.5 | 430.14 | 118.91 | 150090.59 | 0.28 | 0.72 | 9.68 | 9.04 | 1 | 10
2 | 90 | CONCLUIDO | 1.8128 | 55.16 | 47.55 | 19.54 | 0.3 | 146 | 179.7 | 52.44 | 3 | 144 | 34.26 | 22397.24 | 603.05 | 2389.14 | 311.6 | 118.91 | 91283.87 | 0.38 | 0.77 | 9.53 | 5.5 | 1 | 10
3 | 90 | CONCLUIDO | 1.922 | 52.03 | 45.91 | 26.49 | 0.39 | 104 | 181.19 | 52.44 | 4 | 102 | 34.75 | 22581.25 | 571.87 | 2388.99 | 257.18 | 118.91 | 64284.17 | 0.46 | 0.8 | 9.45 | 3.86 | 1 | 10
4 | 90 | CONCLUIDO | 1.9891 | 50.27 | 45.01 | 33.76 | 0.49 | 80 | 182.69 | 52.44 | 5 | 78 | 35.25 | 22766.06 | 549.98 | 2388.98 | 226.74 | 118.91 | 49186.01 | 0.52 | 0.82 | 9.42 | 2.95 | 1 | 10
5 | 90 | CONCLUIDO | 2.0333 | 49.18 | 44.45 | 41.03 | 0.58 | 65 | 184.19 | 52.44 | 6 | 63 | 35.75 | 22951.43 | 532.46 | 2388.99 | 208.33 | 118.91 | 40053 | 0.57 | 0.83 | 9.39 | 2.4 | 1 | 10
6 | 90 | CONCLUIDO | 2.0675 | 48.37 | 44.03 | 48.92 | 0.67 | 54 | 185.7 | 52.44 | 7 | 52 | 36.26 | 23137.49 | 515.14 | 2388.95 | 194.28 | 118.91 | 33082.22 | 0.61 | 0.83 | 9.37 | 1.97 | 1 | 10
7 | 90 | CONCLUIDO | 2.0932 | 47.77 | 43.72 | 57.02 | 0.76 | 46 | 187.22 | 52.44 | 8 | 44 | 36.78 | 23324.24 | 499.99 | 2388.98 | 184.18 | 118.91 | 28075.01 | 0.65 | 0.84 | 9.35 | 1.67 | 1 | 10
8 | 90 | CONCLUIDO | 2.1118 | 47.35 | 43.51 | 65.27 | 0.85 | 40 | 188.74 | 52.44 | 9 | 38 | 37.3 | 23511.69 | 484.52 | 2388.99 | 177.27 | 118.91 | 24650.05 | 0.67 | 0.84 | 9.34 | 1.46 | 1 | 10
9 | 90 | CONCLUIDO | 2.1294 | 46.96 | 43.3 | 74.22 | 0.93 | 35 | 190.26 | 52.44 | 10 | 33 | 37.82 | 23699.85 | 469.53 | 2388.89 | 170.2 | 118.91 | 21140.36 | 0.7 | 0.85 | 9.33 | 1.25 | 1 | 10
10 | 90 | CONCLUIDO | 2.1404 | 46.72 | 43.2 | 83.61 | 1.02 | 31 | 191.79 | 52.44 | 11 | 28 | 38.35 | 23888.73 | 455.34 | 2388.92 | 166.81 | 118.91 | 19464.85 | 0.71 | 0.85 | 9.33 | 1.14 | 1 | 10
11 | 90 | CONCLUIDO | 2.147 | 46.58 | 43.13 | 89.22 | 1.1 | 29 | 193.33 | 52.44 | 12 | 10 | 38.89 | 24078.33 | 444.9 | 2388.98 | 163.51 | 118.91 | 17822.72 | 0.73 | 0.85 | 9.35 | 1.07 | 1 | 10
12 | 90 | CONCLUIDO | 2.15 | 46.51 | 43.1 | 92.35 | 1.18 | 28 | 194.88 | 52.44 | 13 | 0 | 39.43 | 24268.67 | 446.02 | 2388.99 | 161.95 | 118.91 | 17046.64 | 0.73 | 0.85 | 9.37 | 1.04 | 1 | 10

## RESULTADOS_0
Unnamed: 0 | Volume de calda [L] | STATUS | Capacidade operacional [ha/h] | Tempo de missao [h] | Tempo util [h] | Tempo por voo [min] | Autonomia Projetada [h] | N° Voos | MTOW [kg] | Massa Estrutura [kg] | Combustível [kg] | Abastecimentos | Massa gerador | Potência gerador [W] | Combustível consumido [L] | Calda cons [L] | Distância percorrida [km] | Distância Pulverizando [km] | RTL ACUMULADO[m] | EOC [km/km] | EOC [h/h] | Tempo de manobra [h] | Tempo rtl_rtw [h] | V pulv [m/s] | V desloc [m/s]
0 | 10 | CONCLUIDO | 1.8005 | 55.54 | 51.23 | 12.81 | 0.64 | 240 | 26.11 | 12.1 | 1 | 0 | 3.01 | 3454.41 | 148.74 | 2390.29 | 423.34 | 118.91 | 146683.31 | 0.28 | 0.72 | 9.99 | 9.17 | 1 | 10

## RESULTADOS_7
Unnamed: 0 | Volume de calda [L] | STATUS | Capacidade operacional [ha/h] | Tempo de missao [h] | Tempo util [h] | Tempo por voo [min] | Autonomia Projetada [h] | N° Voos | MTOW [kg] | Massa Estrutura [kg] | Combustível [kg] | Abastecimentos | Massa gerador | Potência gerador [W] | Combustível consumido [L] | Calda cons [L] | Distância percorrida [km] | Distância Pulverizando [km] | RTL ACUMULADO[m] | EOC [km/km] | EOC [h/h] | Tempo de manobra [h] | Tempo rtl_rtw [h] | V pulv [m/s] | V desloc [m/s]
0 | 45 | CONCLUIDO | 1.5401 | 64.93 | 55.67 | 9.44 | 0.18 | 354 | 98.71 | 39.72 | 1 | 352 | 12.99 | 12407.75 | 488.03 | 2389.98 | 582.89 | 118.91 | 225887.41 | 0.2 | 0.66 | 9.87 | 13.6 | 1 | 10
1 | 45 | CONCLUIDO | 1.9113 | 52.32 | 47.39 | 19.89 | 0.35 | 143 | 99.95 | 39.72 | 2 | 141 | 13.24 | 12561.45 | 394.48 | 2389.19 | 306.63 | 118.91 | 88815.29 | 0.39 | 0.77 | 9.51 | 5.34 | 1 | 10
2 | 45 | CONCLUIDO | 2.0413 | 48.99 | 45.23 | 31.56 | 0.52 | 86 | 101.2 | 39.72 | 3 | 84 | 13.49 | 12715.54 | 354.17 | 2388.92 | 234.19 | 118.91 | 52876.92 | 0.51 | 0.81 | 9.43 | 3.18 | 1 | 10
3 | 45 | CONCLUIDO | 2.1054 | 47.5 | 44.28 | 44.28 | 0.69 | 60 | 102.45 | 39.72 | 4 | 45 | 13.74 | 12870.03 | 322.62 | 2389.06 | 201.92 | 118.91 | 36873.99 | 0.59 | 0.83 | 9.4 | 2.22 | 1 | 10
4 | 45 | CONCLUIDO | 2.116 | 47.26 | 44.14 | 48.15 | 0.85 | 55 | 103.71 | 39.72 | 5 | 0 | 14 | 13024.91 | 316.7 | 2389.38 | 195.66 | 118.91 | 33769.64 | 0.61 | 0.83 | 9.44 | 2.09 | 1 | 10

## RESULTADOS_10
Unnamed: 0 | Volume de calda [L] | STATUS | Capacidade operacional [ha/h] | Tempo de missao [h] | Tempo util [h] | Tempo por voo [min] | Autonomia Projetada [h] | N° Voos | MTOW [kg] | Massa Estrutura [kg] | Combustível [kg] | Abastecimentos | Massa gerador | Potência gerador [W] | Combustível consumido [L] | Calda cons [L] | Distância percorrida [km] | Distância Pulverizando [km] | RTL ACUMULADO[m] | EOC [km/km] | EOC [h/h] | Tempo de manobra [h] | Tempo rtl_rtw [h] | V pulv [m/s] | V desloc [m/s]
0 | 60 | CONCLUIDO | 1.3708 | 72.95 | 59.39 | 7.97 | 0.14 | 447 | 124.63 | 45 | 1 | 445 | 18.64 | 15605.44 | 614.98 | 2390.1 | 707.34 | 118.91 | 287647.65 | 0.17 | 0.62 | 10.03 | 17.32 | 1 | 10
1 | 60 | CONCLUIDO | 1.8063 | 55.36 | 48.71 | 16.51 | 0.28 | 177 | 125.95 | 45 | 2 | 175 | 18.95 | 15767.7 | 488.63 | 2389.45 | 349.92 | 118.91 | 110290.45 | 0.34 | 0.75 | 9.58 | 6.65 | 1 | 10
2 | 60 | CONCLUIDO | 1.9614 | 50.98 | 46.09 | 25.61 | 0.42 | 108 | 127.27 | 45 | 3 | 106 | 19.27 | 15930.42 | 446.12 | 2389.12 | 262.52 | 118.91 | 66934.55 | 0.45 | 0.8 | 9.48 | 4.04 | 1 | 10
3 | 60 | CONCLUIDO | 2.0435 | 48.94 | 44.86 | 35.42 | 0.55 | 76 | 128.59 | 45 | 4 | 74 | 19.59 | 16093.6 | 415.92 | 2389.05 | 222.05 | 118.91 | 46857.06 | 0.54 | 0.82 | 9.41 | 2.81 | 1 | 10
4 | 60 | CONCLUIDO | 2.0907 | 47.83 | 44.22 | 45.74 | 0.68 | 58 | 129.92 | 45 | 5 | 56 | 19.92 | 16257.24 | 392.04 | 2388.93 | 200.66 | 118.91 | 36251.09 | 0.59 | 0.83 | 9.38 | 2.17 | 1 | 10
5 | 60 | CONCLUIDO | 2.1255 | 47.05 | 43.74 | 57.05 | 0.81 | 46 | 131.25 | 45 | 6 | 37 | 20.25 | 16421.36 | 367.64 | 2388.9 | 184.6 | 118.91 | 28285.88 | 0.64 | 0.84 | 9.36 | 1.69 | 1 | 10
6 | 60 | CONCLUIDO | 2.1378 | 46.78 | 43.6 | 63.8 | 0.93 | 41 | 132.58 | 45 | 7 | 2 | 20.59 | 16585.95 | 359.56 | 2389.09 | 178.54 | 118.91 | 25279.03 | 0.67 | 0.84 | 9.4 | 1.55 | 1 | 10
7 | 60 | CONCLUIDO | 2.1374 | 46.79 | 43.61 | 63.81 | 1.06 | 41 | 133.92 | 45 | 8 | 0 | 20.93 | 16751.02 | 362.99 | 2389.09 | 178.58 | 118.91 | 25297.15 | 0.67 | 0.84 | 9.4 | 1.55 | 1 | 10

## RESULTADOS_14
Unnamed: 0 | Volume de calda [L] | STATUS | Capacidade operacional [ha/h] | Tempo de missao [h] | Tempo util [h] | Tempo por voo [min] | Autonomia Projetada [h] | N° Voos | MTOW [kg] | Massa Estrutura [kg] | Combustível [kg] | Abastecimentos | Massa gerador | Potência gerador [W] | Combustível consumido [L] | Calda cons [L] | Distância percorrida [km] | Distância Pulverizando [km] | RTL ACUMULADO[m] | EOC [km/km] | EOC [h/h] | Tempo de manobra [h] | Tempo rtl_rtw [h] | V pulv [m/s] | V desloc [m/s]
0 | 80 | CONCLUIDO | 1.1685 | 85.58 | 64.7 | 6.74 | 0.11 | 576 | 159.12 | 50.28 | 1 | 574 | 27.84 | 19859.16 | 790.69 | 2390.08 | 886.17 | 118.91 | 376419.19 | 0.13 | 0.57 | 10.22 | 22.63 | 1 | 10
1 | 80 | CONCLUIDO | 1.6745 | 59.72 | 50.34 | 13.79 | 0.22 | 219 | 160.54 | 50.28 | 2 | 217 | 28.26 | 20034.4 | 603.56 | 2389.22 | 404.33 | 118.91 | 137285.25 | 0.29 | 0.73 | 9.66 | 8.28 | 1 | 10
2 | 80 | CONCLUIDO | 1.8626 | 53.69 | 47.05 | 21.07 | 0.33 | 134 | 161.97 | 50.28 | 3 | 132 | 28.69 | 20210.21 | 552.27 | 2389.01 | 294.54 | 118.91 | 82814.75 | 0.4 | 0.78 | 9.52 | 4.99 | 1 | 10
3 | 80 | CONCLUIDO | 1.9639 | 50.92 | 45.53 | 28.76 | 0.43 | 95 | 163.4 | 50.28 | 4 | 93 | 29.12 | 20386.62 | 522.5 | 2389.16 | 244.35 | 118.91 | 57914.51 | 0.49 | 0.81 | 9.44 | 3.48 | 1 | 10
4 | 80 | CONCLUIDO | 2.0239 | 49.41 | 44.73 | 36.77 | 0.54 | 73 | 164.83 | 50.28 | 5 | 71 | 29.55 | 20563.61 | 500.73 | 2389.08 | 217.84 | 118.91 | 44770.55 | 0.55 | 0.82 | 9.4 | 2.68 | 1 | 10
5 | 80 | CONCLUIDO | 2.0646 | 48.44 | 44.21 | 44.96 | 0.64 | 59 | 166.27 | 50.28 | 6 | 57 | 29.99 | 20741.2 | 481.06 | 2388.94 | 200.21 | 118.91 | 36024.29 | 0.59 | 0.83 | 9.39 | 2.16 | 1 | 10
6 | 80 | CONCLUIDO | 2.0942 | 47.75 | 43.85 | 53.69 | 0.74 | 49 | 167.72 | 50.28 | 7 | 47 | 30.44 | 20919.39 | 463.08 | 2389.08 | 188.21 | 118.91 | 30074.98 | 0.63 | 0.84 | 9.36 | 1.79 | 1 | 10
7 | 80 | CONCLUIDO | 2.1188 | 47.2 | 43.55 | 63.73 | 0.84 | 41 | 169.17 | 50.28 | 8 | 39 | 30.89 | 21098.19 | 445.82 | 2388.92 | 178.32 | 118.91 | 25170.15 | 0.67 | 0.84 | 9.36 | 1.5 | 1 | 10
8 | 80 | CONCLUIDO | 2.1337 | 46.87 | 43.38 | 72.3 | 0.94 | 36 | 170.62 | 50.28 | 9 | 32 | 31.34 | 21277.6 | 428.25 | 2388.87 | 172.78 | 118.91 | 22423.91 | 0.69 | 0.85 | 9.35 | 1.33 | 1 | 10
9 | 80 | CONCLUIDO | 2.1464 | 46.59 | 43.23 | 81.06 | 1.03 | 32 | 172.08 | 50.28 | 10 | 13 | 31.8 | 21457.64 | 417.69 | 2388.99 | 166.85 | 118.91 | 19478.46 | 0.71 | 0.85 | 9.37 | 1.18 | 1 | 10
10 | 80 | CONCLUIDO | 2.1498 | 46.52 | 43.19 | 83.6 | 1.12 | 31 | 173.55 | 50.28 | 11 | 0 | 32.27 | 21638.31 | 416.19 | 2389.08 | 165.24 | 118.91 | 18681.02 | 0.72 | 0.85 | 9.37 | 1.14 | 1 | 10

## RESULTADOS_5
Unnamed: 0 | Volume de calda [L] | STATUS | Capacidade operacional [ha/h] | Tempo de missao [h] | Tempo util [h] | Tempo por voo [min] | Autonomia Projetada [h] | N° Voos | MTOW [kg] | Massa Estrutura [kg] | Combustível [kg] | Abastecimentos | Massa gerador | Potência gerador [W] | Combustível consumido [L] | Calda cons [L] | Distância percorrida [km] | Distância Pulverizando [km] | RTL ACUMULADO[m] | EOC [km/km] | EOC [h/h] | Tempo de manobra [h] | Tempo rtl_rtw [h] | V pulv [m/s] | V desloc [m/s]
0 | 35 | CONCLUIDO | 1.6671 | 59.98 | 53.1 | 10.99 | 0.22 | 290 | 80.84 | 35.1 | 1 | 288 | 9.74 | 10204.21 | 399.96 | 2389.52 | 496.8 | 118.91 | 183163 | 0.24 | 0.69 | 9.77 | 11.04 | 1 | 10
1 | 35 | CONCLUIDO | 1.9864 | 50.34 | 46.44 | 23.81 | 0.43 | 117 | 82.04 | 35.1 | 2 | 115 | 9.94 | 10352.53 | 323.2 | 2389.03 | 274.45 | 118.91 | 72854.01 | 0.43 | 0.79 | 9.48 | 4.38 | 1 | 10
2 | 35 | CONCLUIDO | 2.0894 | 47.86 | 44.73 | 37.27 | 0.63 | 72 | 83.25 | 35.1 | 3 | 31 | 10.15 | 10501.19 | 283.77 | 2389.16 | 215.98 | 118.91 | 43843.98 | 0.55 | 0.82 | 9.45 | 2.68 | 1 | 10
3 | 35 | CONCLUIDO | 2.0922 | 47.8 | 44.7 | 38.31 | 0.83 | 70 | 84.46 | 35.1 | 4 | 0 | 10.36 | 10650.22 | 286.58 | 2388.99 | 213.67 | 118.91 | 42699.84 | 0.56 | 0.82 | 9.49 | 2.65 | 1 | 10

## RESULTADOS_8
Unnamed: 0 | Volume de calda [L] | STATUS | Capacidade operacional [ha/h] | Tempo de missao [h] | Tempo util [h] | Tempo por voo [min] | Autonomia Projetada [h] | N° Voos | MTOW [kg] | Massa Estrutura [kg] | Combustível [kg] | Abastecimentos | Massa gerador | Potência gerador [W] | Combustível consumido [L] | Calda cons [L] | Distância percorrida [km] | Distância Pulverizando [km] | RTL ACUMULADO[m] | EOC [km/km] | EOC [h/h] | Tempo de manobra [h] | Tempo rtl_rtw [h] | V pulv [m/s] | V desloc [m/s]
0 | 50 | CONCLUIDO | 1.4829 | 67.43 | 56.84 | 8.86 | 0.16 | 385 | 107.41 | 41.65 | 1 | 383 | 14.77 | 13481.73 | 529.87 | 2389.43 | 623.15 | 118.91 | 245865.42 | 0.19 | 0.65 | 9.9 | 14.78 | 1 | 10
1 | 50 | CONCLUIDO | 1.8747 | 53.34 | 47.86 | 18.53 | 0.32 | 155 | 108.68 | 41.65 | 2 | 153 | 15.03 | 13638.32 | 427.49 | 2389.4 | 321.97 | 118.91 | 96425.53 | 0.37 | 0.77 | 9.54 | 5.8 | 1 | 10
2 | 50 | CONCLUIDO | 2.015 | 49.63 | 45.5 | 29.04 | 0.48 | 94 | 109.96 | 41.65 | 3 | 92 | 15.31 | 13795.21 | 386.38 | 2388.96 | 244.02 | 118.91 | 57753.26 | 0.49 | 0.81 | 9.42 | 3.45 | 1 | 10
3 | 50 | CONCLUIDO | 2.0865 | 47.93 | 44.45 | 41.03 | 0.63 | 65 | 111.23 | 41.65 | 4 | 62 | 15.58 | 13952.52 | 356.07 | 2389.16 | 208.2 | 118.91 | 39990.05 | 0.57 | 0.83 | 9.39 | 2.39 | 1 | 10
4 | 50 | CONCLUIDO | 2.1213 | 47.14 | 43.97 | 51.73 | 0.78 | 51 | 112.51 | 41.65 | 5 | 19 | 15.86 | 14110.24 | 333.72 | 2389.13 | 190.88 | 118.91 | 31396.95 | 0.62 | 0.83 | 9.41 | 1.92 | 1 | 10
5 | 50 | CONCLUIDO | 2.1255 | 47.05 | 43.92 | 53.78 | 0.93 | 49 | 113.79 | 41.65 | 6 | 0 | 16.14 | 14268.39 | 332.79 | 2389.11 | 188.92 | 118.91 | 30426.32 | 0.63 | 0.84 | 9.42 | 1.87 | 1 | 10

## RESULTADOS_3
Unnamed: 0 | Volume de calda [L] | STATUS | Capacidade operacional [ha/h] | Tempo de missao [h] | Tempo util [h] | Tempo por voo [min] | Autonomia Projetada [h] | N° Voos | MTOW [kg] | Massa Estrutura [kg] | Combustível [kg] | Abastecimentos | Massa gerador | Potência gerador [W] | Combustível consumido [L] | Calda cons [L] | Distância percorrida [km] | Distância Pulverizando [km] | RTL ACUMULADO[m] | EOC [km/km] | EOC [h/h] | Tempo de manobra [h] | Tempo rtl_rtw [h] | V pulv [m/s] | V desloc [m/s]
0 | 25 | CONCLUIDO | 1.8096 | 55.26 | 50.41 | 13.75 | 0.28 | 220 | 61.76 | 28.92 | 1 | 218 | 6.84 | 7851.41 | 303.11 | 2389.44 | 406.63 | 118.91 | 138428.95 | 0.29 | 0.73 | 9.66 | 8.35 | 1 | 10
1 | 25 | CONCLUIDO | 2.0456 | 48.89 | 45.73 | 28 | 0.55 | 98 | 62.92 | 28.92 | 2 | 12 | 7 | 7994.37 | 243.78 | 2389.49 | 247.26 | 118.91 | 59354.29 | 0.48 | 0.8 | 9.55 | 3.67 | 1 | 10
2 | 25 | CONCLUIDO | 2.0447 | 48.91 | 45.76 | 28.31 | 0.81 | 97 | 64.08 | 28.92 | 3 | 0 | 7.16 | 8137.65 | 247.66 | 2389.38 | 248.22 | 118.91 | 59838.39 | 0.48 | 0.8 | 9.56 | 3.71 | 1 | 10

## RESULTADOS_15
Unnamed: 0 | Volume de calda [L] | STATUS | Capacidade operacional [ha/h] | Tempo de missao [h] | Tempo util [h] | Tempo por voo [min] | Autonomia Projetada [h] | N° Voos | MTOW [kg] | Massa Estrutura [kg] | Combustível [kg] | Abastecimentos | Massa gerador | Potência gerador [W] | Combustível consumido [L] | Calda cons [L] | Distância percorrida [km] | Distância Pulverizando [km] | RTL ACUMULADO[m] | EOC [km/km] | EOC [h/h] | Tempo de manobra [h] | Tempo rtl_rtw [h] | V pulv [m/s] | V desloc [m/s]
0 | 85 | CONCLUIDO | 1.1185 | 89.4 | 66.29 | 6.5 | 0.11 | 612 | 167.88 | 51.39 | 1 | 610 | 30.49 | 20939.59 | 839.55 | 2390.05 | 937.86 | 118.91 | 402082.15 | 0.13 | 0.55 | 10.34 | 24.22 | 1 | 10
1 | 85 | CONCLUIDO | 1.643 | 60.86 | 50.73 | 13.29 | 0.21 | 229 | 169.33 | 51.39 | 2 | 227 | 30.94 | 21118.46 | 631.34 | 2389.49 | 418.14 | 118.91 | 144140.93 | 0.28 | 0.72 | 9.66 | 8.67 | 1 | 10
2 | 85 | CONCLUIDO | 1.8372 | 54.43 | 47.31 | 20.28 | 0.31 | 140 | 170.79 | 51.39 | 3 | 138 | 31.4 | 21297.94 | 577.66 | 2389.17 | 303.62 | 118.91 | 87325.4 | 0.39 | 0.78 | 9.52 | 5.26 | 1 | 10
3 | 85 | CONCLUIDO | 1.9396 | 51.56 | 45.8 | 27.48 | 0.41 | 100 | 172.25 | 51.39 | 4 | 98 | 31.86 | 21478.05 | 547.86 | 2389.22 | 253.27 | 118.91 | 62350.95 | 0.47 | 0.8 | 9.45 | 3.74 | 1 | 10
4 | 85 | CONCLUIDO | 2.0046 | 49.89 | 44.9 | 34.99 | 0.51 | 77 | 173.71 | 51.39 | 5 | 75 | 32.32 | 21658.78 | 525.8 | 2389.01 | 223.42 | 118.91 | 47537.03 | 0.53 | 0.82 | 9.41 | 2.85 | 1 | 10
5 | 85 | CONCLUIDO | 2.0492 | 48.8 | 44.33 | 42.9 | 0.61 | 62 | 175.18 | 51.39 | 6 | 60 | 32.79 | 21840.16 | 507.24 | 2388.96 | 203.85 | 118.91 | 37827.06 | 0.58 | 0.83 | 9.4 | 2.27 | 1 | 10
6 | 85 | CONCLUIDO | 2.0794 | 48.09 | 43.96 | 50.72 | 0.7 | 52 | 176.66 | 51.39 | 7 | 50 | 33.27 | 22022.17 | 490.29 | 2388.88 | 192.08 | 118.91 | 31992.3 | 0.62 | 0.83 | 9.37 | 1.91 | 1 | 10
7 | 85 | CONCLUIDO | 2.1057 | 47.49 | 43.63 | 59.49 | 0.8 | 44 | 178.14 | 51.39 | 8 | 42 | 33.75 | 22204.83 | 473.18 | 2388.89 | 181 | 118.91 | 26492.32 | 0.66 | 0.84 | 9.35 | 1.57 | 1 | 10
8 | 85 | CONCLUIDO | 2.1235 | 47.09 | 43.43 | 68.58 | 0.89 | 38 | 179.63 | 51.39 | 9 | 36 | 34.24 | 22388.15 | 458.09 | 2389.06 | 174.25 | 118.91 | 23150.98 | 0.68 | 0.84 | 9.35 | 1.38 | 1 | 10
9 | 85 | CONCLUIDO | 2.1387 | 46.76 | 43.27 | 78.67 | 0.98 | 33 | 181.12 | 51.39 | 10 | 29 | 34.73 | 22572.13 | 440.82 | 2388.9 | 168.82 | 118.91 | 20459.93 | 0.7 | 0.85 | 9.34 | 1.22 | 1 | 10
10 | 85 | CONCLUIDO | 2.1476 | 46.56 | 43.18 | 86.35 | 1.07 | 30 | 182.62 | 51.39 | 11 | 10 | 35.22 | 22756.91 | 430.53 | 2389.13 | 164.91 | 118.91 | 18519.07 | 0.72 | 0.85 | 9.36 | 1.12 | 1 | 10
11 | 85 | CONCLUIDO | 2.1478 | 46.56 | 43.17 | 86.34 | 1.16 | 30 | 184.12 | 51.39 | 12 | 0 | 35.73 | 22942.24 | 432.48 | 2389.16 | 164.54 | 118.91 | 18334.22 | 0.72 | 0.85 | 9.37 | 1.12 | 1 | 10

## RESULTADOS_2
Unnamed: 0 | Volume de calda [L] | STATUS | Capacidade operacional [ha/h] | Tempo de missao [h] | Tempo util [h] | Tempo por voo [min] | Autonomia Projetada [h] | N° Voos | MTOW [kg] | Massa Estrutura [kg] | Combustível [kg] | Abastecimentos | Massa gerador | Potência gerador [W] | Combustível consumido [L] | Calda cons [L] | Distância percorrida [km] | Distância Pulverizando [km] | RTL ACUMULADO[m] | EOC [km/km] | EOC [h/h] | Tempo de manobra [h] | Tempo rtl_rtw [h] | V pulv [m/s] | V desloc [m/s]
0 | 20 | CONCLUIDO | 1.8998 | 52.64 | 48.73 | 16.52 | 0.34 | 177 | 51.33 | 24.83 | 1 | 172 | 5.51 | 6564.78 | 244.61 | 2389.39 | 350.79 | 118.91 | 110722.83 | 0.34 | 0.75 | 9.58 | 6.67 | 1 | 10
1 | 20 | CONCLUIDO | 2.0042 | 49.9 | 46.67 | 23.14 | 0.66 | 121 | 52.47 | 24.83 | 2 | 0 | 5.64 | 6705.1 | 222.33 | 2389.4 | 277.12 | 118.91 | 74168.04 | 0.43 | 0.79 | 9.63 | 4.61 | 1 | 10

## RESULTADOS_11
Unnamed: 0 | Volume de calda [L] | STATUS | Capacidade operacional [ha/h] | Tempo de missao [h] | Tempo util [h] | Tempo por voo [min] | Autonomia Projetada [h] | N° Voos | MTOW [kg] | Massa Estrutura [kg] | Combustível [kg] | Abastecimentos | Massa gerador | Potência gerador [W] | Combustível consumido [L] | Calda cons [L] | Distância percorrida [km] | Distância Pulverizando [km] | RTL ACUMULADO[m] | EOC [km/km] | EOC [h/h] | Tempo de manobra [h] | Tempo rtl_rtw [h] | V pulv [m/s] | V desloc [m/s]
0 | 65 | CONCLUIDO | 1.3183 | 75.85 | 60.66 | 7.61 | 0.13 | 478 | 133.21 | 46.47 | 1 | 476 | 20.75 | 16663.42 | 657.54 | 2389.75 | 750.26 | 118.91 | 308955.52 | 0.16 | 0.61 | 10.08 | 18.59 | 1 | 10
1 | 65 | CONCLUIDO | 1.7715 | 56.45 | 49.15 | 15.69 | 0.26 | 188 | 134.55 | 46.47 | 2 | 186 | 21.09 | 16828.84 | 518.18 | 2389.16 | 365.42 | 118.91 | 117981.6 | 0.33 | 0.75 | 9.59 | 7.1 | 1 | 10
2 | 65 | CONCLUIDO | 1.9365 | 51.64 | 46.33 | 24.17 | 0.39 | 115 | 135.9 | 46.47 | 3 | 113 | 21.43 | 16994.64 | 473.83 | 2389.12 | 271.36 | 118.91 | 71320.83 | 0.44 | 0.79 | 9.46 | 4.28 | 1 | 10
3 | 65 | CONCLUIDO | 2.0245 | 49.4 | 45.01 | 33.34 | 0.52 | 81 | 137.25 | 46.47 | 4 | 79 | 21.78 | 17160.92 | 444.02 | 2389.05 | 227.51 | 118.91 | 49562.1 | 0.52 | 0.82 | 9.4 | 2.96 | 1 | 10
4 | 65 | CONCLUIDO | 2.0767 | 48.15 | 44.28 | 42.86 | 0.64 | 62 | 138.6 | 46.47 | 5 | 60 | 22.13 | 17327.69 | 421.73 | 2389.01 | 202.86 | 118.91 | 37331.56 | 0.59 | 0.83 | 9.38 | 2.23 | 1 | 10
5 | 65 | CONCLUIDO | 2.1121 | 47.35 | 43.83 | 53.67 | 0.76 | 49 | 139.95 | 46.47 | 6 | 46 | 22.49 | 17494.97 | 397.67 | 2388.95 | 187.87 | 118.91 | 29902.5 | 0.63 | 0.84 | 9.36 | 1.78 | 1 | 10
6 | 65 | CONCLUIDO | 2.1343 | 46.85 | 43.56 | 63.74 | 0.88 | 41 | 141.31 | 46.47 | 7 | 26 | 22.85 | 17662.75 | 378.65 | 2388.91 | 178.24 | 118.91 | 25131.06 | 0.67 | 0.84 | 9.36 | 1.51 | 1 | 10
7 | 65 | CONCLUIDO | 2.1421 | 46.68 | 43.47 | 68.64 | 0.99 | 38 | 142.68 | 46.47 | 8 | 2 | 23.21 | 17831.04 | 373.83 | 2389.05 | 174.07 | 118.91 | 23059.21 | 0.68 | 0.84 | 9.39 | 1.42 | 1 | 10
8 | 65 | CONCLUIDO | 2.1417 | 46.69 | 43.48 | 68.65 | 1.11 | 38 | 144.05 | 46.47 | 9 | 0 | 23.58 | 17999.83 | 377.53 | 2389.02 | 174.39 | 118.91 | 23216.46 | 0.68 | 0.84 | 9.39 | 1.42 | 1 | 10

## RESULTADOS_13
Unnamed: 0 | Volume de calda [L] | STATUS | Capacidade operacional [ha/h] | Tempo de missao [h] | Tempo util [h] | Tempo por voo [min] | Autonomia Projetada [h] | N° Voos | MTOW [kg] | Massa Estrutura [kg] | Combustível [kg] | Abastecimentos | Massa gerador | Potência gerador [W] | Combustível consumido [L] | Calda cons [L] | Distância percorrida [km] | Distância Pulverizando [km] | RTL ACUMULADO[m] | EOC [km/km] | EOC [h/h] | Tempo de manobra [h] | Tempo rtl_rtw [h] | V pulv [m/s] | V desloc [m/s]
0 | 75 | CONCLUIDO | 1.217 | 82.17 | 63.3 | 6.99 | 0.12 | 543 | 150.44 | 49.1 | 1 | 541 | 25.34 | 18787.76 | 745.15 | 2389.93 | 839.73 | 118.91 | 353364.73 | 0.14 | 0.58 | 10.16 | 21.23 | 1 | 10
1 | 75 | CONCLUIDO | 1.7083 | 58.54 | 49.91 | 14.4 | 0.23 | 208 | 151.83 | 49.1 | 2 | 206 | 25.73 | 18959.54 | 574.7 | 2389.29 | 390.34 | 118.91 | 130345.98 | 0.3 | 0.74 | 9.63 | 7.85 | 1 | 10
2 | 75 | CONCLUIDO | 1.8884 | 52.96 | 46.8 | 22.11 | 0.35 | 127 | 153.23 | 49.1 | 3 | 125 | 26.13 | 19131.85 | 526.32 | 2389.01 | 286.4 | 118.91 | 78778.87 | 0.42 | 0.78 | 9.5 | 4.75 | 1 | 10
3 | 75 | CONCLUIDO | 1.9809 | 50.48 | 45.43 | 29.95 | 0.46 | 91 | 154.63 | 49.1 | 4 | 89 | 26.53 | 19304.72 | 497.26 | 2389.2 | 240.9 | 118.91 | 56210.5 | 0.49 | 0.81 | 9.43 | 3.37 | 1 | 10
4 | 75 | CONCLUIDO | 2.0378 | 49.07 | 44.66 | 38.28 | 0.57 | 70 | 156.03 | 49.1 | 5 | 68 | 26.94 | 19478.15 | 475.87 | 2388.92 | 215.44 | 118.91 | 43585.66 | 0.55 | 0.82 | 9.4 | 2.61 | 1 | 10
5 | 75 | CONCLUIDO | 2.0794 | 48.09 | 44.1 | 47.25 | 0.67 | 56 | 157.44 | 49.1 | 6 | 54 | 27.35 | 19652.13 | 455.71 | 2388.98 | 196.74 | 118.91 | 34303.8 | 0.6 | 0.83 | 9.38 | 2.05 | 1 | 10
6 | 75 | CONCLUIDO | 2.1086 | 47.43 | 43.74 | 57.06 | 0.78 | 46 | 158.86 | 49.1 | 7 | 44 | 27.77 | 19826.68 | 435.31 | 2388.9 | 185.05 | 118.91 | 28507.55 | 0.64 | 0.84 | 9.35 | 1.69 | 1 | 10
7 | 75 | CONCLUIDO | 2.1308 | 46.93 | 43.46 | 66.87 | 0.88 | 39 | 160.28 | 49.1 | 8 | 37 | 28.19 | 20001.93 | 416.78 | 2388.92 | 175.54 | 118.91 | 23789.35 | 0.68 | 0.84 | 9.35 | 1.41 | 1 | 10
8 | 75 | CONCLUIDO | 2.144 | 46.64 | 43.33 | 76.46 | 0.99 | 34 | 161.71 | 49.1 | 9 | 13 | 28.61 | 20177.64 | 402.83 | 2388.97 | 170.01 | 118.91 | 21047.87 | 0.7 | 0.85 | 9.37 | 1.27 | 1 | 10
9 | 75 | CONCLUIDO | 2.148 | 46.56 | 43.27 | 78.67 | 1.09 | 33 | 163.13 | 49.1 | 10 | 1 | 29.04 | 20353.94 | 402.23 | 2389.11 | 167.63 | 118.91 | 19861.84 | 0.71 | 0.85 | 9.38 | 1.22 | 1 | 10
10 | 75 | CONCLUIDO | 2.1468 | 46.58 | 43.3 | 78.72 | 1.18 | 33 | 164.57 | 49.1 | 11 | 0 | 29.47 | 20530.82 | 405.53 | 2388.93 | 168.65 | 118.91 | 20374.98 | 0.71 | 0.85 | 9.38 | 1.25 | 1 | 10

## RESULTADOS_17
Unnamed: 0 | Volume de calda [L] | STATUS | Capacidade operacional [ha/h] | Tempo de missao [h] | Tempo util [h] | Tempo por voo [min] | Autonomia Projetada [h] | N° Voos | MTOW [kg] | Massa Estrutura [kg] | Combustível [kg] | Abastecimentos | Massa gerador | Potência gerador [W] | Combustível consumido [L] | Calda cons [L] | Distância percorrida [km] | Distância Pulverizando [km] | RTL ACUMULADO[m] | EOC [km/km] | EOC [h/h] | Tempo de manobra [h] | Tempo rtl_rtw [h] | V pulv [m/s] | V desloc [m/s]
0 | 95 | CONCLUIDO | 1.0303 | 97.06 | 69.17 | 6.08 | 0.1 | 683 | 185.69 | 53.44 | 1 | 681 | 36.26 | 23136.14 | 935.8 | 2390.75 | 1036.46 | 118.91 | 451028.31 | 0.11 | 0.53 | 10.4 | 27.09 | 1 | 10
1 | 95 | CONCLUIDO | 1.5812 | 63.24 | 51.5 | 12.41 | 0.19 | 249 | 187.21 | 53.44 | 2 | 247 | 36.77 | 23322.88 | 687.06 | 2389.29 | 443.1 | 118.91 | 156519.83 | 0.27 | 0.71 | 9.72 | 9.45 | 1 | 10
2 | 95 | CONCLUIDO | 1.7895 | 55.88 | 47.76 | 18.85 | 0.28 | 152 | 188.73 | 53.44 | 3 | 150 | 37.29 | 23510.33 | 627.07 | 2389.34 | 318.72 | 118.91 | 94814.63 | 0.37 | 0.77 | 9.53 | 5.7 | 1 | 10
3 | 95 | CONCLUIDO | 1.9026 | 52.56 | 46.07 | 25.59 | 0.37 | 108 | 190.25 | 53.44 | 4 | 106 | 37.82 | 23698.48 | 595.57 | 2389.01 | 262.16 | 118.91 | 66752.18 | 0.45 | 0.8 | 9.47 | 4.02 | 1 | 10
4 | 95 | CONCLUIDO | 1.9704 | 50.75 | 45.16 | 32.25 | 0.46 | 84 | 191.78 | 53.44 | 5 | 82 | 38.35 | 23887.36 | 573.21 | 2388.97 | 231.59 | 118.91 | 51588.54 | 0.51 | 0.81 | 9.43 | 3.1 | 1 | 10
5 | 95 | CONCLUIDO | 2.0186 | 49.54 | 44.54 | 39.3 | 0.55 | 68 | 193.32 | 53.44 | 6 | 66 | 38.89 | 24076.95 | 554.89 | 2388.95 | 211.58 | 118.91 | 41665.56 | 0.56 | 0.82 | 9.39 | 2.49 | 1 | 10
6 | 95 | CONCLUIDO | 2.0528 | 48.72 | 44.12 | 46.45 | 0.64 | 57 | 194.86 | 53.44 | 7 | 55 | 39.43 | 24267.28 | 540.14 | 2389.12 | 197.3 | 118.91 | 34576.45 | 0.6 | 0.83 | 9.38 | 2.07 | 1 | 10
7 | 95 | CONCLUIDO | 2.0793 | 48.09 | 43.84 | 54.8 | 0.72 | 48 | 196.41 | 53.44 | 8 | 46 | 39.98 | 24458.36 | 524.51 | 2388.93 | 187.62 | 118.91 | 29785.24 | 0.63 | 0.84 | 9.37 | 1.78 | 1 | 10
8 | 95 | CONCLUIDO | 2.1001 | 47.62 | 43.59 | 62.26 | 0.81 | 42 | 197.97 | 53.44 | 9 | 40 | 40.53 | 24650.18 | 511 | 2388.94 | 179.52 | 118.91 | 25762.06 | 0.66 | 0.84 | 9.36 | 1.53 | 1 | 10
9 | 95 | CONCLUIDO | 2.1178 | 47.22 | 43.37 | 70.34 | 0.89 | 37 | 199.53 | 53.44 | 10 | 35 | 41.1 | 24842.77 | 495.44 | 2388.95 | 172.43 | 118.91 | 22243.94 | 0.69 | 0.85 | 9.34 | 1.32 | 1 | 10
10 | 95 | CONCLUIDO | 2.1299 | 46.95 | 43.25 | 78.64 | 0.97 | 33 | 201.1 | 53.44 | 11 | 31 | 41.66 | 25036.12 | 483.94 | 2388.93 | 168.67 | 118.91 | 20381.14 | 0.7 | 0.85 | 9.33 | 1.2 | 1 | 10
11 | 95 | CONCLUIDO | 2.1445 | 46.63 | 43.08 | 89.14 | 1.05 | 29 | 202.67 | 53.44 | 12 | 26 | 42.24 | 25230.25 | 467.16 | 2388.9 | 162.82 | 118.91 | 17480 | 0.73 | 0.85 | 9.33 | 1.03 | 1 | 10
12 | 95 | CONCLUIDO | 2.1505 | 46.5 | 43.03 | 95.62 | 1.13 | 27 | 204.25 | 53.44 | 13 | 11 | 42.82 | 25425.3 | 459.94 | 2388.94 | 160.39 | 118.91 | 16275.47 | 0.74 | 0.85 | 9.35 | 0.98 | 1 | 10
13 | 95 | CONCLUIDO | 2.1495 | 46.52 | 43.05 | 95.67 | 1.21 | 27 | 205.84 | 53.44 | 14 | 1 | 43.4 | 25621.03 | 458.97 | 2389.09 | 160.7 | 118.91 | 16428.67 | 0.74 | 0.85 | 9.36 | 1 | 1 | 10
14 | 95 | CONCLUIDO | 2.1491 | 46.53 | 43.06 | 95.68 | 1.28 | 27 | 207.43 | 53.44 | 15 | 0 | 44 | 25817.56 | 462.24 | 2389.07 | 160.77 | 118.91 | 16465.96 | 0.74 | 0.85 | 9.36 | 1 | 1 | 10

## RESULTADOS_9
Unnamed: 0 | Volume de calda [L] | STATUS | Capacidade operacional [ha/h] | Tempo de missao [h] | Tempo util [h] | Tempo por voo [min] | Autonomia Projetada [h] | N° Voos | MTOW [kg] | Massa Estrutura [kg] | Combustível [kg] | Abastecimentos | Massa gerador | Potência gerador [W] | Combustível consumido [L] | Calda cons [L] | Distância percorrida [km] | Distância Pulverizando [km] | RTL ACUMULADO[m] | EOC [km/km] | EOC [h/h] | Tempo de manobra [h] | Tempo rtl_rtw [h] | V pulv [m/s] | V desloc [m/s]
0 | 55 | CONCLUIDO | 1.4245 | 70.2 | 58.18 | 8.39 | 0.15 | 416 | 116.05 | 43.4 | 1 | 414 | 16.65 | 14546.17 | 573 | 2389.9 | 667.2 | 118.91 | 267732.23 | 0.18 | 0.63 | 9.96 | 16.11 | 1 | 10
1 | 55 | CONCLUIDO | 1.841 | 54.32 | 48.27 | 17.45 | 0.3 | 166 | 117.34 | 43.4 | 2 | 164 | 16.94 | 14705.49 | 458.2 | 2389.37 | 335.78 | 118.91 | 103273.19 | 0.35 | 0.76 | 9.55 | 6.21 | 1 | 10
2 | 55 | CONCLUIDO | 1.9875 | 50.32 | 45.82 | 27.22 | 0.45 | 101 | 118.63 | 43.4 | 3 | 99 | 17.23 | 14865.24 | 417.34 | 2389.2 | 253.7 | 118.91 | 62557.71 | 0.47 | 0.8 | 9.46 | 3.76 | 1 | 10
3 | 55 | CONCLUIDO | 2.0634 | 48.46 | 44.68 | 37.76 | 0.59 | 71 | 119.93 | 43.4 | 4 | 69 | 17.53 | 15025.44 | 387.76 | 2389.05 | 215.93 | 118.91 | 43826.06 | 0.55 | 0.82 | 9.41 | 2.63 | 1 | 10
4 | 55 | CONCLUIDO | 2.1122 | 47.34 | 43.99 | 49.8 | 0.73 | 53 | 121.23 | 43.4 | 5 | 49 | 17.83 | 15186.08 | 360.16 | 2388.99 | 192.77 | 118.91 | 32331.95 | 0.62 | 0.83 | 9.38 | 1.94 | 1 | 10
5 | 55 | CONCLUIDO | 2.134 | 46.86 | 43.7 | 58.27 | 0.86 | 45 | 122.54 | 43.4 | 6 | 8 | 18.14 | 15347.16 | 344.71 | 2389.07 | 182 | 118.91 | 26989.22 | 0.65 | 0.84 | 9.4 | 1.65 | 1 | 10
6 | 55 | CONCLUIDO | 2.1321 | 46.9 | 43.74 | 58.32 | 1 | 45 | 123.85 | 43.4 | 7 | 0 | 18.45 | 15508.69 | 347.88 | 2388.92 | 182.73 | 118.91 | 27353.44 | 0.65 | 0.84 | 9.42 | 1.69 | 1 | 10

## resultados
Unnamed: 0 | Volume de calda [L] | STATUS | Capacidade operacional [ha/h] | Tempo de missao [h] | Tempo util [h] | Tempo por voo [min] | Autonomia Projetada [h] | N° Voos | MTOW [kg] | Massa Estrutura [kg] | Combustível [kg] | Abastecimentos | Massa gerador | Potência gerador [W] | Combustível consumido [L] | Calda cons [L] | Distância percorrida [km] | Distância Pulverizando [km] | RTL ACUMULADO[m] | EOC [km/km] | EOC [h/h] | Tempo de manobra [h] | Tempo rtl_rtw [h] | V pulv [m/s] | V desloc [m/s]
0 | 100 | CONCLUIDO | 0.9848 | 101.54 | 70.91 | 5.88 | 0.09 | 723 | 194.77 | 54.38 | 1 | 721 | 39.4 | 24256.19 | 989.73 | 2391 | 1093.71 | 118.91 | 479455.03 | 0.11 | 0.52 | 10.5 | 28.83 | 1 | 10
1 | 100 | CONCLUIDO | 1.5506 | 64.49 | 51.9 | 12.02 | 0.18 | 259 | 196.32 | 54.38 | 2 | 257 | 39.95 | 24447.22 | 715.27 | 2389.63 | 456.93 | 118.91 | 163383.71 | 0.26 | 0.71 | 9.72 | 9.84 | 1 | 10
2 | 100 | CONCLUIDO | 1.7652 | 56.65 | 47.99 | 18.22 | 0.27 | 158 | 197.88 | 54.38 | 3 | 156 | 40.5 | 24639 | 651.92 | 2389.25 | 326.32 | 118.91 | 98584.01 | 0.36 | 0.76 | 9.55 | 5.93 | 1 | 10
3 | 100 | CONCLUIDO | 1.8811 | 53.16 | 46.25 | 24.56 | 0.36 | 113 | 199.44 | 54.38 | 4 | 111 | 41.06 | 24831.54 | 619.34 | 2389.3 | 268.75 | 118.91 | 70021.92 | 0.44 | 0.79 | 9.46 | 4.2 | 1 | 10
4 | 100 | CONCLUIDO | 1.9539 | 51.18 | 45.28 | 31.23 | 0.44 | 87 | 201.01 | 54.38 | 5 | 85 | 41.63 | 25024.84 | 596.78 | 2389.13 | 235.79 | 118.91 | 53672.77 | 0.5 | 0.81 | 9.43 | 3.22 | 1 | 10
5 | 100 | CONCLUIDO | 2.0017 | 49.96 | 44.68 | 37.76 | 0.53 | 71 | 202.58 | 54.38 | 6 | 69 | 42.2 | 25218.93 | 579.85 | 2388.94 | 216.23 | 118.91 | 43972.9 | 0.55 | 0.82 | 9.39 | 2.63 | 1 | 10
6 | 100 | CONCLUIDO | 2.0405 | 49.01 | 44.2 | 44.95 | 0.61 | 59 | 204.16 | 54.38 | 7 | 57 | 42.78 | 25413.94 | 563.78 | 2389.06 | 200 | 118.91 | 35918.52 | 0.59 | 0.83 | 9.38 | 2.14 | 1 | 10
7 | 100 | CONCLUIDO | 2.0652 | 48.42 | 43.92 | 51.67 | 0.69 | 51 | 205.75 | 54.38 | 8 | 49 | 43.37 | 25609.61 | 550.58 | 2388.92 | 190.41 | 118.91 | 31162.49 | 0.62 | 0.84 | 9.38 | 1.87 | 1 | 10
8 | 100 | CONCLUIDO | 2.0887 | 47.88 | 43.65 | 59.52 | 0.77 | 44 | 207.34 | 54.38 | 9 | 42 | 43.96 | 25806.1 | 536.52 | 2388.92 | 181.74 | 118.91 | 26862.86 | 0.65 | 0.84 | 9.35 | 1.6 | 1 | 10
9 | 100 | CONCLUIDO | 2.1048 | 47.51 | 43.48 | 66.89 | 0.85 | 39 | 208.94 | 54.38 | 10 | 37 | 44.56 | 26003.41 | 524.83 | 2388.99 | 175.8 | 118.91 | 23921.02 | 0.68 | 0.84 | 9.35 | 1.43 | 1 | 10
10 | 100 | CONCLUIDO | 2.119 | 47.19 | 43.31 | 74.25 | 0.93 | 35 | 210.55 | 54.38 | 11 | 33 | 45.17 | 26201.54 | 508.72 | 2388.95 | 170.54 | 118.91 | 21307.74 | 0.7 | 0.85 | 9.34 | 1.26 | 1 | 10
11 | 100 | CONCLUIDO | 2.1325 | 46.89 | 43.17 | 83.56 | 1 | 31 | 212.16 | 54.38 | 12 | 29 | 45.78 | 26400.51 | 498.89 | 2388.95 | 165.64 | 118.91 | 18879.2 | 0.72 | 0.85 | 9.34 | 1.12 | 1 | 10
12 | 100 | CONCLUIDO | 2.1434 | 46.65 | 43.05 | 92.25 | 1.08 | 28 | 213.78 | 54.38 | 13 | 25 | 46.4 | 26600.32 | 484.63 | 2388.87 | 161.65 | 118.91 | 16900.27 | 0.74 | 0.85 | 9.33 | 1 | 1 | 10
13 | 100 | CONCLUIDO | 2.1496 | 46.52 | 42.99 | 99.21 | 1.15 | 26 | 215.41 | 54.38 | 14 | 9 | 47.03 | 26801 | 474.92 | 2389 | 159.39 | 118.91 | 15777.75 | 0.75 | 0.85 | 9.34 | 0.94 | 1 | 10
14 | 100 | CONCLUIDO | 2.1489 | 46.54 | 43.01 | 99.25 | 1.23 | 26 | 217.04 | 54.38 | 15 | 4 | 47.66 | 27002.55 | 474.24 | 2388.91 | 159.6 | 118.91 | 15883.29 | 0.75 | 0.85 | 9.35 | 0.96 | 1 | 10
15 | 100 | CONCLUIDO | 2.1515 | 46.48 | 42.99 | 103.18 | 1.3 | 25 | 218.68 | 54.38 | 16 | 0 | 48.31 | 27204.98 | 477.23 | 2389.01 | 158.87 | 118.91 | 15524.44 | 0.75 | 0.85 | 9.35 | 0.94 | 1 | 10
0 | 40 | CONCLUIDO | 1.6006 | 62.48 | 54.44 | 10.11 | 0.2 | 323 | 89.87 | 37.55 | 1 | 321 | 11.32 | 11317.98 | 445.02 | 2389.83 | 541.48 | 118.91 | 205336.6 | 0.22 | 0.67 | 9.83 | 12.37 | 1 | 10
1 | 40 | CONCLUIDO | 1.9474 | 51.35 | 46.94 | 21.5 | 0.39 | 131 | 91.1 | 37.55 | 2 | 129 | 11.54 | 11468.97 | 360.21 | 2389.23 | 291.56 | 118.91 | 81337.53 | 0.41 | 0.78 | 9.49 | 4.88 | 1 | 10
2 | 40 | CONCLUIDO | 2.071 | 48.29 | 44.89 | 34.98 | 0.57 | 77 | 92.32 | 37.55 | 3 | 72 | 11.77 | 11620.34 | 317.69 | 2389.07 | 223.07 | 118.91 | 47361.65 | 0.53 | 0.82 | 9.41 | 2.84 | 1 | 10
3 | 40 | CONCLUIDO | 2.1069 | 47.46 | 44.37 | 43.64 | 0.75 | 61 | 93.55 | 37.55 | 4 | 3 | 12 | 11772.07 | 299.87 | 2389.42 | 203.19 | 118.91 | 37502.38 | 0.59 | 0.83 | 9.46 | 2.32 | 1 | 10
4 | 40 | CONCLUIDO | 2.1069 | 47.46 | 44.37 | 43.64 | 0.93 | 61 | 94.79 | 37.55 | 5 | 0 | 12.23 | 11924.18 | 303.96 | 2389.17 | 202.94 | 118.91 | 37378.96 | 0.59 | 0.83 | 9.47 | 2.32 | 1 | 10
0 | 30 | CONCLUIDO | 1.7357 | 57.61 | 51.79 | 12.14 | 0.24 | 256 | 71.52 | 32.27 | 1 | 254 | 8.25 | 9054.6 | 353.42 | 2389.46 | 453.21 | 118.91 | 161539.6 | 0.26 | 0.71 | 9.7 | 9.73 | 1 | 10
1 | 30 | CONCLUIDO | 2.0302 | 49.26 | 45.83 | 26.96 | 0.48 | 102 | 72.7 | 32.27 | 2 | 95 | 8.43 | 9200.25 | 280.97 | 2389.1 | 254.1 | 118.91 | 62755.88 | 0.47 | 0.8 | 9.46 | 3.77 | 1 | 10
2 | 30 | CONCLUIDO | 2.0737 | 48.22 | 45.12 | 33.42 | 0.71 | 81 | 73.88 | 32.27 | 3 | 0 | 8.61 | 9346.23 | 265.53 | 2389.12 | 227.5 | 118.91 | 49560.91 | 0.52 | 0.81 | 9.51 | 3.07 | 1 | 10
0 | 15 | CONCLUIDO | 1.9347 | 51.69 | 48.2 | 17.96 | 0.43 | 161 | 39.78 | 19.54 | 1 | 15 | 4.24 | 5140 | 189.71 | 2389.7 | 326.69 | 118.91 | 98752.87 | 0.36 | 0.76 | 9.74 | 6.14 | 1 | 10
1 | 15 | CONCLUIDO | 1.9344 | 51.7 | 48.21 | 17.97 | 0.84 | 161 | 40.89 | 19.54 | 2 | 0 | 4.35 | 5277.26 | 194.72 | 2389.45 | 326.29 | 118.91 | 98552 | 0.36 | 0.76 | 9.77 | 6.15 | 1 | 10
0 | 70 | CONCLUIDO | 1.2648 | 79.06 | 62.07 | 7.29 | 0.12 | 511 | 141.81 | 47.83 | 1 | 509 | 22.98 | 17723.39 | 702.27 | 2390.26 | 796.59 | 118.91 | 331951.12 | 0.15 | 0.59 | 10.16 | 20 | 1 | 10
1 | 70 | CONCLUIDO | 1.7399 | 57.47 | 49.53 | 15.01 | 0.25 | 198 | 143.17 | 47.83 | 2 | 196 | 23.34 | 17891.86 | 546.74 | 2389.26 | 377.66 | 118.91 | 124055.08 | 0.31 | 0.74 | 9.61 | 7.47 | 1 | 10
2 | 70 | CONCLUIDO | 1.9141 | 52.24 | 46.52 | 23.07 | 0.37 | 121 | 144.54 | 47.83 | 3 | 119 | 23.71 | 18060.85 | 499.96 | 2389.19 | 277.99 | 118.91 | 74602.06 | 0.43 | 0.79 | 9.46 | 4.47 | 1 | 10
3 | 70 | CONCLUIDO | 2.0025 | 49.94 | 45.22 | 31.55 | 0.49 | 86 | 145.92 | 47.83 | 4 | 84 | 24.09 | 18230.35 | 471.63 | 2389.16 | 233.92 | 118.91 | 52745.97 | 0.51 | 0.81 | 9.43 | 3.17 | 1 | 10
4 | 70 | CONCLUIDO | 2.0563 | 48.63 | 44.49 | 40.45 | 0.6 | 66 | 147.3 | 47.83 | 5 | 64 | 24.47 | 18400.38 | 449.31 | 2388.94 | 210.31 | 118.91 | 41038.04 | 0.57 | 0.82 | 9.38 | 2.44 | 1 | 10
5 | 70 | CONCLUIDO | 2.0969 | 47.69 | 43.96 | 50.72 | 0.71 | 52 | 148.68 | 47.83 | 6 | 50 | 24.85 | 18570.94 | 427.31 | 2388.97 | 192.21 | 118.91 | 32056.13 | 0.62 | 0.83 | 9.36 | 1.91 | 1 | 10
6 | 70 | CONCLUIDO | 2.1237 | 47.09 | 43.62 | 60.86 | 0.83 | 43 | 150.07 | 47.83 | 7 | 40 | 25.24 | 18742.03 | 406.73 | 2388.92 | 180.6 | 118.91 | 26299.45 | 0.66 | 0.84 | 9.36 | 1.57 | 1 | 10
7 | 70 | CONCLUIDO | 2.1421 | 46.68 | 43.39 | 70.35 | 0.94 | 37 | 151.46 | 47.83 | 8 | 19 | 25.63 | 18913.66 | 389.17 | 2389.08 | 172.4 | 118.91 | 22227.92 | 0.69 | 0.85 | 9.36 | 1.33 | 1 | 10
8 | 70 | CONCLUIDO | 2.1426 | 46.67 | 43.4 | 72.34 | 1.04 | 36 | 152.85 | 47.83 | 9 | 1 | 26.03 | 19085.83 | 389.86 | 2388.99 | 171.91 | 118.91 | 21986.76 | 0.69 | 0.85 | 9.39 | 1.35 | 1 | 10
9 | 70 | CONCLUIDO | 2.1425 | 46.67 | 43.41 | 72.34 | 1.15 | 36 | 154.25 | 47.83 | 10 | 0 | 26.43 | 19258.55 | 393.25 | 2389.04 | 171.9 | 118.91 | 21981.41 | 0.69 | 0.85 | 9.39 | 1.35 | 1 | 10
0 | 90 | CONCLUIDO | 1.074 | 93.11 | 67.68 | 6.28 | 0.1 | 647 | 176.73 | 52.44 | 1 | 645 | 33.29 | 22031.19 | 886.6 | 2390.49 | 985.78 | 118.91 | 425867.43 | 0.12 | 0.54 | 10.35 | 25.6 | 1 | 10
1 | 90 | CONCLUIDO | 1.6124 | 62.02 | 51.1 | 12.83 | 0.2 | 239 | 178.21 | 52.44 | 2 | 237 | 33.77 | 22213.89 | 659.01 | 2389.5 | 430.14 | 118.91 | 150090.59 | 0.28 | 0.72 | 9.68 | 9.04 | 1 | 10
2 | 90 | CONCLUIDO | 1.8128 | 55.16 | 47.55 | 19.54 | 0.3 | 146 | 179.7 | 52.44 | 3 | 144 | 34.26 | 22397.24 | 603.05 | 2389.14 | 311.6 | 118.91 | 91283.87 | 0.38 | 0.77 | 9.53 | 5.5 | 1 | 10
3 | 90 | CONCLUIDO | 1.922 | 52.03 | 45.91 | 26.49 | 0.39 | 104 | 181.19 | 52.44 | 4 | 102 | 34.75 | 22581.25 | 571.87 | 2388.99 | 257.18 | 118.91 | 64284.17 | 0.46 | 0.8 | 9.45 | 3.86 | 1 | 10
4 | 90 | CONCLUIDO | 1.9891 | 50.27 | 45.01 | 33.76 | 0.49 | 80 | 182.69 | 52.44 | 5 | 78 | 35.25 | 22766.06 | 549.98 | 2388.98 | 226.74 | 118.91 | 49186.01 | 0.52 | 0.82 | 9.42 | 2.95 | 1 | 10
5 | 90 | CONCLUIDO | 2.0333 | 49.18 | 44.45 | 41.03 | 0.58 | 65 | 184.19 | 52.44 | 6 | 63 | 35.75 | 22951.43 | 532.46 | 2388.99 | 208.33 | 118.91 | 40053 | 0.57 | 0.83 | 9.39 | 2.4 | 1 | 10
6 | 90 | CONCLUIDO | 2.0675 | 48.37 | 44.03 | 48.92 | 0.67 | 54 | 185.7 | 52.44 | 7 | 52 | 36.26 | 23137.49 | 515.14 | 2388.95 | 194.28 | 118.91 | 33082.22 | 0.61 | 0.83 | 9.37 | 1.97 | 1 | 10
7 | 90 | CONCLUIDO | 2.0932 | 47.77 | 43.72 | 57.02 | 0.76 | 46 | 187.22 | 52.44 | 8 | 44 | 36.78 | 23324.24 | 499.99 | 2388.98 | 184.18 | 118.91 | 28075.01 | 0.65 | 0.84 | 9.35 | 1.67 | 1 | 10
8 | 90 | CONCLUIDO | 2.1118 | 47.35 | 43.51 | 65.27 | 0.85 | 40 | 188.74 | 52.44 | 9 | 38 | 37.3 | 23511.69 | 484.52 | 2388.99 | 177.27 | 118.91 | 24650.05 | 0.67 | 0.84 | 9.34 | 1.46 | 1 | 10
9 | 90 | CONCLUIDO | 2.1294 | 46.96 | 43.3 | 74.22 | 0.93 | 35 | 190.26 | 52.44 | 10 | 33 | 37.82 | 23699.85 | 469.53 | 2388.89 | 170.2 | 118.91 | 21140.36 | 0.7 | 0.85 | 9.33 | 1.25 | 1 | 10
10 | 90 | CONCLUIDO | 2.1404 | 46.72 | 43.2 | 83.61 | 1.02 | 31 | 191.79 | 52.44 | 11 | 28 | 38.35 | 23888.73 | 455.34 | 2388.92 | 166.81 | 118.91 | 19464.85 | 0.71 | 0.85 | 9.33 | 1.14 | 1 | 10
11 | 90 | CONCLUIDO | 2.147 | 46.58 | 43.13 | 89.22 | 1.1 | 29 | 193.33 | 52.44 | 12 | 10 | 38.89 | 24078.33 | 444.9 | 2388.98 | 163.51 | 118.91 | 17822.72 | 0.73 | 0.85 | 9.35 | 1.07 | 1 | 10
12 | 90 | CONCLUIDO | 2.15 | 46.51 | 43.1 | 92.35 | 1.18 | 28 | 194.88 | 52.44 | 13 | 0 | 39.43 | 24268.67 | 446.02 | 2388.99 | 161.95 | 118.91 | 17046.64 | 0.73 | 0.85 | 9.37 | 1.04 | 1 | 10
0 | 10 | CONCLUIDO | 1.8005 | 55.54 | 51.23 | 12.81 | 0.64 | 240 | 26.11 | 12.1 | 1 | 0 | 3.01 | 3454.41 | 148.74 | 2390.29 | 423.34 | 118.91 | 146683.31 | 0.28 | 0.72 | 9.99 | 9.17 | 1 | 10
0 | 45 | CONCLUIDO | 1.5401 | 64.93 | 55.67 | 9.44 | 0.18 | 354 | 98.71 | 39.72 | 1 | 352 | 12.99 | 12407.75 | 488.03 | 2389.98 | 582.89 | 118.91 | 225887.41 | 0.2 | 0.66 | 9.87 | 13.6 | 1 | 10
1 | 45 | CONCLUIDO | 1.9113 | 52.32 | 47.39 | 19.89 | 0.35 | 143 | 99.95 | 39.72 | 2 | 141 | 13.24 | 12561.45 | 394.48 | 2389.19 | 306.63 | 118.91 | 88815.29 | 0.39 | 0.77 | 9.51 | 5.34 | 1 | 10
2 | 45 | CONCLUIDO | 2.0413 | 48.99 | 45.23 | 31.56 | 0.52 | 86 | 101.2 | 39.72 | 3 | 84 | 13.49 | 12715.54 | 354.17 | 2388.92 | 234.19 | 118.91 | 52876.92 | 0.51 | 0.81 | 9.43 | 3.18 | 1 | 10
3 | 45 | CONCLUIDO | 2.1054 | 47.5 | 44.28 | 44.28 | 0.69 | 60 | 102.45 | 39.72 | 4 | 45 | 13.74 | 12870.03 | 322.62 | 2389.06 | 201.92 | 118.91 | 36873.99 | 0.59 | 0.83 | 9.4 | 2.22 | 1 | 10
4 | 45 | CONCLUIDO | 2.116 | 47.26 | 44.14 | 48.15 | 0.85 | 55 | 103.71 | 39.72 | 5 | 0 | 14 | 13024.91 | 316.7 | 2389.38 | 195.66 | 118.91 | 33769.64 | 0.61 | 0.83 | 9.44 | 2.09 | 1 | 10
0 | 60 | CONCLUIDO | 1.3708 | 72.95 | 59.39 | 7.97 | 0.14 | 447 | 124.63 | 45 | 1 | 445 | 18.64 | 15605.44 | 614.98 | 2390.1 | 707.34 | 118.91 | 287647.65 | 0.17 | 0.62 | 10.03 | 17.32 | 1 | 10
1 | 60 | CONCLUIDO | 1.8063 | 55.36 | 48.71 | 16.51 | 0.28 | 177 | 125.95 | 45 | 2 | 175 | 18.95 | 15767.7 | 488.63 | 2389.45 | 349.92 | 118.91 | 110290.45 | 0.34 | 0.75 | 9.58 | 6.65 | 1 | 10
2 | 60 | CONCLUIDO | 1.9614 | 50.98 | 46.09 | 25.61 | 0.42 | 108 | 127.27 | 45 | 3 | 106 | 19.27 | 15930.42 | 446.12 | 2389.12 | 262.52 | 118.91 | 66934.55 | 0.45 | 0.8 | 9.48 | 4.04 | 1 | 10
3 | 60 | CONCLUIDO | 2.0435 | 48.94 | 44.86 | 35.42 | 0.55 | 76 | 128.59 | 45 | 4 | 74 | 19.59 | 16093.6 | 415.92 | 2389.05 | 222.05 | 118.91 | 46857.06 | 0.54 | 0.82 | 9.41 | 2.81 | 1 | 10
4 | 60 | CONCLUIDO | 2.0907 | 47.83 | 44.22 | 45.74 | 0.68 | 58 | 129.92 | 45 | 5 | 56 | 19.92 | 16257.24 | 392.04 | 2388.93 | 200.66 | 118.91 | 36251.09 | 0.59 | 0.83 | 9.38 | 2.17 | 1 | 10
5 | 60 | CONCLUIDO | 2.1255 | 47.05 | 43.74 | 57.05 | 0.81 | 46 | 131.25 | 45 | 6 | 37 | 20.25 | 16421.36 | 367.64 | 2388.9 | 184.6 | 118.91 | 28285.88 | 0.64 | 0.84 | 9.36 | 1.69 | 1 | 10
6 | 60 | CONCLUIDO | 2.1378 | 46.78 | 43.6 | 63.8 | 0.93 | 41 | 132.58 | 45 | 7 | 2 | 20.59 | 16585.95 | 359.56 | 2389.09 | 178.54 | 118.91 | 25279.03 | 0.67 | 0.84 | 9.4 | 1.55 | 1 | 10
7 | 60 | CONCLUIDO | 2.1374 | 46.79 | 43.61 | 63.81 | 1.06 | 41 | 133.92 | 45 | 8 | 0 | 20.93 | 16751.02 | 362.99 | 2389.09 | 178.58 | 118.91 | 25297.15 | 0.67 | 0.84 | 9.4 | 1.55 | 1 | 10
0 | 80 | CONCLUIDO | 1.1685 | 85.58 | 64.7 | 6.74 | 0.11 | 576 | 159.12 | 50.28 | 1 | 574 | 27.84 | 19859.16 | 790.69 | 2390.08 | 886.17 | 118.91 | 376419.19 | 0.13 | 0.57 | 10.22 | 22.63 | 1 | 10
1 | 80 | CONCLUIDO | 1.6745 | 59.72 | 50.34 | 13.79 | 0.22 | 219 | 160.54 | 50.28 | 2 | 217 | 28.26 | 20034.4 | 603.56 | 2389.22 | 404.33 | 118.91 | 137285.25 | 0.29 | 0.73 | 9.66 | 8.28 | 1 | 10
2 | 80 | CONCLUIDO | 1.8626 | 53.69 | 47.05 | 21.07 | 0.33 | 134 | 161.97 | 50.28 | 3 | 132 | 28.69 | 20210.21 | 552.27 | 2389.01 | 294.54 | 118.91 | 82814.75 | 0.4 | 0.78 | 9.52 | 4.99 | 1 | 10
3 | 80 | CONCLUIDO | 1.9639 | 50.92 | 45.53 | 28.76 | 0.43 | 95 | 163.4 | 50.28 | 4 | 93 | 29.12 | 20386.62 | 522.5 | 2389.16 | 244.35 | 118.91 | 57914.51 | 0.49 | 0.81 | 9.44 | 3.48 | 1 | 10
4 | 80 | CONCLUIDO | 2.0239 | 49.41 | 44.73 | 36.77 | 0.54 | 73 | 164.83 | 50.28 | 5 | 71 | 29.55 | 20563.61 | 500.73 | 2389.08 | 217.84 | 118.91 | 44770.55 | 0.55 | 0.82 | 9.4 | 2.68 | 1 | 10
5 | 80 | CONCLUIDO | 2.0646 | 48.44 | 44.21 | 44.96 | 0.64 | 59 | 166.27 | 50.28 | 6 | 57 | 29.99 | 20741.2 | 481.06 | 2388.94 | 200.21 | 118.91 | 36024.29 | 0.59 | 0.83 | 9.39 | 2.16 | 1 | 10
6 | 80 | CONCLUIDO | 2.0942 | 47.75 | 43.85 | 53.69 | 0.74 | 49 | 167.72 | 50.28 | 7 | 47 | 30.44 | 20919.39 | 463.08 | 2389.08 | 188.21 | 118.91 | 30074.98 | 0.63 | 0.84 | 9.36 | 1.79 | 1 | 10
7 | 80 | CONCLUIDO | 2.1188 | 47.2 | 43.55 | 63.73 | 0.84 | 41 | 169.17 | 50.28 | 8 | 39 | 30.89 | 21098.19 | 445.82 | 2388.92 | 178.32 | 118.91 | 25170.15 | 0.67 | 0.84 | 9.36 | 1.5 | 1 | 10
8 | 80 | CONCLUIDO | 2.1337 | 46.87 | 43.38 | 72.3 | 0.94 | 36 | 170.62 | 50.28 | 9 | 32 | 31.34 | 21277.6 | 428.25 | 2388.87 | 172.78 | 118.91 | 22423.91 | 0.69 | 0.85 | 9.35 | 1.33 | 1 | 10
9 | 80 | CONCLUIDO | 2.1464 | 46.59 | 43.23 | 81.06 | 1.03 | 32 | 172.08 | 50.28 | 10 | 13 | 31.8 | 21457.64 | 417.69 | 2388.99 | 166.85 | 118.91 | 19478.46 | 0.71 | 0.85 | 9.37 | 1.18 | 1 | 10
10 | 80 | CONCLUIDO | 2.1498 | 46.52 | 43.19 | 83.6 | 1.12 | 31 | 173.55 | 50.28 | 11 | 0 | 32.27 | 21638.31 | 416.19 | 2389.08 | 165.24 | 118.91 | 18681.02 | 0.72 | 0.85 | 9.37 | 1.14 | 1 | 10
0 | 35 | CONCLUIDO | 1.6671 | 59.98 | 53.1 | 10.99 | 0.22 | 290 | 80.84 | 35.1 | 1 | 288 | 9.74 | 10204.21 | 399.96 | 2389.52 | 496.8 | 118.91 | 183163 | 0.24 | 0.69 | 9.77 | 11.04 | 1 | 10
1 | 35 | CONCLUIDO | 1.9864 | 50.34 | 46.44 | 23.81 | 0.43 | 117 | 82.04 | 35.1 | 2 | 115 | 9.94 | 10352.53 | 323.2 | 2389.03 | 274.45 | 118.91 | 72854.01 | 0.43 | 0.79 | 9.48 | 4.38 | 1 | 10
2 | 35 | CONCLUIDO | 2.0894 | 47.86 | 44.73 | 37.27 | 0.63 | 72 | 83.25 | 35.1 | 3 | 31 | 10.15 | 10501.19 | 283.77 | 2389.16 | 215.98 | 118.91 | 43843.98 | 0.55 | 0.82 | 9.45 | 2.68 | 1 | 10
3 | 35 | CONCLUIDO | 2.0922 | 47.8 | 44.7 | 38.31 | 0.83 | 70 | 84.46 | 35.1 | 4 | 0 | 10.36 | 10650.22 | 286.58 | 2388.99 | 213.67 | 118.91 | 42699.84 | 0.56 | 0.82 | 9.49 | 2.65 | 1 | 10
0 | 50 | CONCLUIDO | 1.4829 | 67.43 | 56.84 | 8.86 | 0.16 | 385 | 107.41 | 41.65 | 1 | 383 | 14.77 | 13481.73 | 529.87 | 2389.43 | 623.15 | 118.91 | 245865.42 | 0.19 | 0.65 | 9.9 | 14.78 | 1 | 10
1 | 50 | CONCLUIDO | 1.8747 | 53.34 | 47.86 | 18.53 | 0.32 | 155 | 108.68 | 41.65 | 2 | 153 | 15.03 | 13638.32 | 427.49 | 2389.4 | 321.97 | 118.91 | 96425.53 | 0.37 | 0.77 | 9.54 | 5.8 | 1 | 10
2 | 50 | CONCLUIDO | 2.015 | 49.63 | 45.5 | 29.04 | 0.48 | 94 | 109.96 | 41.65 | 3 | 92 | 15.31 | 13795.21 | 386.38 | 2388.96 | 244.02 | 118.91 | 57753.26 | 0.49 | 0.81 | 9.42 | 3.45 | 1 | 10
3 | 50 | CONCLUIDO | 2.0865 | 47.93 | 44.45 | 41.03 | 0.63 | 65 | 111.23 | 41.65 | 4 | 62 | 15.58 | 13952.52 | 356.07 | 2389.16 | 208.2 | 118.91 | 39990.05 | 0.57 | 0.83 | 9.39 | 2.39 | 1 | 10
4 | 50 | CONCLUIDO | 2.1213 | 47.14 | 43.97 | 51.73 | 0.78 | 51 | 112.51 | 41.65 | 5 | 19 | 15.86 | 14110.24 | 333.72 | 2389.13 | 190.88 | 118.91 | 31396.95 | 0.62 | 0.83 | 9.41 | 1.92 | 1 | 10
5 | 50 | CONCLUIDO | 2.1255 | 47.05 | 43.92 | 53.78 | 0.93 | 49 | 113.79 | 41.65 | 6 | 0 | 16.14 | 14268.39 | 332.79 | 2389.11 | 188.92 | 118.91 | 30426.32 | 0.63 | 0.84 | 9.42 | 1.87 | 1 | 10
0 | 25 | CONCLUIDO | 1.8096 | 55.26 | 50.41 | 13.75 | 0.28 | 220 | 61.76 | 28.92 | 1 | 218 | 6.84 | 7851.41 | 303.11 | 2389.44 | 406.63 | 118.91 | 138428.95 | 0.29 | 0.73 | 9.66 | 8.35 | 1 | 10
1 | 25 | CONCLUIDO | 2.0456 | 48.89 | 45.73 | 28 | 0.55 | 98 | 62.92 | 28.92 | 2 | 12 | 7 | 7994.37 | 243.78 | 2389.49 | 247.26 | 118.91 | 59354.29 | 0.48 | 0.8 | 9.55 | 3.67 | 1 | 10
2 | 25 | CONCLUIDO | 2.0447 | 48.91 | 45.76 | 28.31 | 0.81 | 97 | 64.08 | 28.92 | 3 | 0 | 7.16 | 8137.65 | 247.66 | 2389.38 | 248.22 | 118.91 | 59838.39 | 0.48 | 0.8 | 9.56 | 3.71 | 1 | 10
0 | 85 | CONCLUIDO | 1.1185 | 89.4 | 66.29 | 6.5 | 0.11 | 612 | 167.88 | 51.39 | 1 | 610 | 30.49 | 20939.59 | 839.55 | 2390.05 | 937.86 | 118.91 | 402082.15 | 0.13 | 0.55 | 10.34 | 24.22 | 1 | 10
1 | 85 | CONCLUIDO | 1.643 | 60.86 | 50.73 | 13.29 | 0.21 | 229 | 169.33 | 51.39 | 2 | 227 | 30.94 | 21118.46 | 631.34 | 2389.49 | 418.14 | 118.91 | 144140.93 | 0.28 | 0.72 | 9.66 | 8.67 | 1 | 10
2 | 85 | CONCLUIDO | 1.8372 | 54.43 | 47.31 | 20.28 | 0.31 | 140 | 170.79 | 51.39 | 3 | 138 | 31.4 | 21297.94 | 577.66 | 2389.17 | 303.62 | 118.91 | 87325.4 | 0.39 | 0.78 | 9.52 | 5.26 | 1 | 10
3 | 85 | CONCLUIDO | 1.9396 | 51.56 | 45.8 | 27.48 | 0.41 | 100 | 172.25 | 51.39 | 4 | 98 | 31.86 | 21478.05 | 547.86 | 2389.22 | 253.27 | 118.91 | 62350.95 | 0.47 | 0.8 | 9.45 | 3.74 | 1 | 10
4 | 85 | CONCLUIDO | 2.0046 | 49.89 | 44.9 | 34.99 | 0.51 | 77 | 173.71 | 51.39 | 5 | 75 | 32.32 | 21658.78 | 525.8 | 2389.01 | 223.42 | 118.91 | 47537.03 | 0.53 | 0.82 | 9.41 | 2.85 | 1 | 10
5 | 85 | CONCLUIDO | 2.0492 | 48.8 | 44.33 | 42.9 | 0.61 | 62 | 175.18 | 51.39 | 6 | 60 | 32.79 | 21840.16 | 507.24 | 2388.96 | 203.85 | 118.91 | 37827.06 | 0.58 | 0.83 | 9.4 | 2.27 | 1 | 10
6 | 85 | CONCLUIDO | 2.0794 | 48.09 | 43.96 | 50.72 | 0.7 | 52 | 176.66 | 51.39 | 7 | 50 | 33.27 | 22022.17 | 490.29 | 2388.88 | 192.08 | 118.91 | 31992.3 | 0.62 | 0.83 | 9.37 | 1.91 | 1 | 10
7 | 85 | CONCLUIDO | 2.1057 | 47.49 | 43.63 | 59.49 | 0.8 | 44 | 178.14 | 51.39 | 8 | 42 | 33.75 | 22204.83 | 473.18 | 2388.89 | 181 | 118.91 | 26492.32 | 0.66 | 0.84 | 9.35 | 1.57 | 1 | 10
8 | 85 | CONCLUIDO | 2.1235 | 47.09 | 43.43 | 68.58 | 0.89 | 38 | 179.63 | 51.39 | 9 | 36 | 34.24 | 22388.15 | 458.09 | 2389.06 | 174.25 | 118.91 | 23150.98 | 0.68 | 0.84 | 9.35 | 1.38 | 1 | 10
9 | 85 | CONCLUIDO | 2.1387 | 46.76 | 43.27 | 78.67 | 0.98 | 33 | 181.12 | 51.39 | 10 | 29 | 34.73 | 22572.13 | 440.82 | 2388.9 | 168.82 | 118.91 | 20459.93 | 0.7 | 0.85 | 9.34 | 1.22 | 1 | 10
10 | 85 | CONCLUIDO | 2.1476 | 46.56 | 43.18 | 86.35 | 1.07 | 30 | 182.62 | 51.39 | 11 | 10 | 35.22 | 22756.91 | 430.53 | 2389.13 | 164.91 | 118.91 | 18519.07 | 0.72 | 0.85 | 9.36 | 1.12 | 1 | 10
11 | 85 | CONCLUIDO | 2.1478 | 46.56 | 43.17 | 86.34 | 1.16 | 30 | 184.12 | 51.39 | 12 | 0 | 35.73 | 22942.24 | 432.48 | 2389.16 | 164.54 | 118.91 | 18334.22 | 0.72 | 0.85 | 9.37 | 1.12 | 1 | 10
0 | 20 | CONCLUIDO | 1.8998 | 52.64 | 48.73 | 16.52 | 0.34 | 177 | 51.33 | 24.83 | 1 | 172 | 5.51 | 6564.78 | 244.61 | 2389.39 | 350.79 | 118.91 | 110722.83 | 0.34 | 0.75 | 9.58 | 6.67 | 1 | 10
1 | 20 | CONCLUIDO | 2.0042 | 49.9 | 46.67 | 23.14 | 0.66 | 121 | 52.47 | 24.83 | 2 | 0 | 5.64 | 6705.1 | 222.33 | 2389.4 | 277.12 | 118.91 | 74168.04 | 0.43 | 0.79 | 9.63 | 4.61 | 1 | 10
0 | 65 | CONCLUIDO | 1.3183 | 75.85 | 60.66 | 7.61 | 0.13 | 478 | 133.21 | 46.47 | 1 | 476 | 20.75 | 16663.42 | 657.54 | 2389.75 | 750.26 | 118.91 | 308955.52 | 0.16 | 0.61 | 10.08 | 18.59 | 1 | 10
1 | 65 | CONCLUIDO | 1.7715 | 56.45 | 49.15 | 15.69 | 0.26 | 188 | 134.55 | 46.47 | 2 | 186 | 21.09 | 16828.84 | 518.18 | 2389.16 | 365.42 | 118.91 | 117981.6 | 0.33 | 0.75 | 9.59 | 7.1 | 1 | 10
2 | 65 | CONCLUIDO | 1.9365 | 51.64 | 46.33 | 24.17 | 0.39 | 115 | 135.9 | 46.47 | 3 | 113 | 21.43 | 16994.64 | 473.83 | 2389.12 | 271.36 | 118.91 | 71320.83 | 0.44 | 0.79 | 9.46 | 4.28 | 1 | 10
3 | 65 | CONCLUIDO | 2.0245 | 49.4 | 45.01 | 33.34 | 0.52 | 81 | 137.25 | 46.47 | 4 | 79 | 21.78 | 17160.92 | 444.02 | 2389.05 | 227.51 | 118.91 | 49562.1 | 0.52 | 0.82 | 9.4 | 2.96 | 1 | 10
4 | 65 | CONCLUIDO | 2.0767 | 48.15 | 44.28 | 42.86 | 0.64 | 62 | 138.6 | 46.47 | 5 | 60 | 22.13 | 17327.69 | 421.73 | 2389.01 | 202.86 | 118.91 | 37331.56 | 0.59 | 0.83 | 9.38 | 2.23 | 1 | 10
5 | 65 | CONCLUIDO | 2.1121 | 47.35 | 43.83 | 53.67 | 0.76 | 49 | 139.95 | 46.47 | 6 | 46 | 22.49 | 17494.97 | 397.67 | 2388.95 | 187.87 | 118.91 | 29902.5 | 0.63 | 0.84 | 9.36 | 1.78 | 1 | 10
6 | 65 | CONCLUIDO | 2.1343 | 46.85 | 43.56 | 63.74 | 0.88 | 41 | 141.31 | 46.47 | 7 | 26 | 22.85 | 17662.75 | 378.65 | 2388.91 | 178.24 | 118.91 | 25131.06 | 0.67 | 0.84 | 9.36 | 1.51 | 1 | 10
7 | 65 | CONCLUIDO | 2.1421 | 46.68 | 43.47 | 68.64 | 0.99 | 38 | 142.68 | 46.47 | 8 | 2 | 23.21 | 17831.04 | 373.83 | 2389.05 | 174.07 | 118.91 | 23059.21 | 0.68 | 0.84 | 9.39 | 1.42 | 1 | 10
8 | 65 | CONCLUIDO | 2.1417 | 46.69 | 43.48 | 68.65 | 1.11 | 38 | 144.05 | 46.47 | 9 | 0 | 23.58 | 17999.83 | 377.53 | 2389.02 | 174.39 | 118.91 | 23216.46 | 0.68 | 0.84 | 9.39 | 1.42 | 1 | 10
0 | 75 | CONCLUIDO | 1.217 | 82.17 | 63.3 | 6.99 | 0.12 | 543 | 150.44 | 49.1 | 1 | 541 | 25.34 | 18787.76 | 745.15 | 2389.93 | 839.73 | 118.91 | 353364.73 | 0.14 | 0.58 | 10.16 | 21.23 | 1 | 10
1 | 75 | CONCLUIDO | 1.7083 | 58.54 | 49.91 | 14.4 | 0.23 | 208 | 151.83 | 49.1 | 2 | 206 | 25.73 | 18959.54 | 574.7 | 2389.29 | 390.34 | 118.91 | 130345.98 | 0.3 | 0.74 | 9.63 | 7.85 | 1 | 10
2 | 75 | CONCLUIDO | 1.8884 | 52.96 | 46.8 | 22.11 | 0.35 | 127 | 153.23 | 49.1 | 3 | 125 | 26.13 | 19131.85 | 526.32 | 2389.01 | 286.4 | 118.91 | 78778.87 | 0.42 | 0.78 | 9.5 | 4.75 | 1 | 10
3 | 75 | CONCLUIDO | 1.9809 | 50.48 | 45.43 | 29.95 | 0.46 | 91 | 154.63 | 49.1 | 4 | 89 | 26.53 | 19304.72 | 497.26 | 2389.2 | 240.9 | 118.91 | 56210.5 | 0.49 | 0.81 | 9.43 | 3.37 | 1 | 10
4 | 75 | CONCLUIDO | 2.0378 | 49.07 | 44.66 | 38.28 | 0.57 | 70 | 156.03 | 49.1 | 5 | 68 | 26.94 | 19478.15 | 475.87 | 2388.92 | 215.44 | 118.91 | 43585.66 | 0.55 | 0.82 | 9.4 | 2.61 | 1 | 10
5 | 75 | CONCLUIDO | 2.0794 | 48.09 | 44.1 | 47.25 | 0.67 | 56 | 157.44 | 49.1 | 6 | 54 | 27.35 | 19652.13 | 455.71 | 2388.98 | 196.74 | 118.91 | 34303.8 | 0.6 | 0.83 | 9.38 | 2.05 | 1 | 10
6 | 75 | CONCLUIDO | 2.1086 | 47.43 | 43.74 | 57.06 | 0.78 | 46 | 158.86 | 49.1 | 7 | 44 | 27.77 | 19826.68 | 435.31 | 2388.9 | 185.05 | 118.91 | 28507.55 | 0.64 | 0.84 | 9.35 | 1.69 | 1 | 10
7 | 75 | CONCLUIDO | 2.1308 | 46.93 | 43.46 | 66.87 | 0.88 | 39 | 160.28 | 49.1 | 8 | 37 | 28.19 | 20001.93 | 416.78 | 2388.92 | 175.54 | 118.91 | 23789.35 | 0.68 | 0.84 | 9.35 | 1.41 | 1 | 10
8 | 75 | CONCLUIDO | 2.144 | 46.64 | 43.33 | 76.46 | 0.99 | 34 | 161.71 | 49.1 | 9 | 13 | 28.61 | 20177.64 | 402.83 | 2388.97 | 170.01 | 118.91 | 21047.87 | 0.7 | 0.85 | 9.37 | 1.27 | 1 | 10
9 | 75 | CONCLUIDO | 2.148 | 46.56 | 43.27 | 78.67 | 1.09 | 33 | 163.13 | 49.1 | 10 | 1 | 29.04 | 20353.94 | 402.23 | 2389.11 | 167.63 | 118.91 | 19861.84 | 0.71 | 0.85 | 9.38 | 1.22 | 1 | 10
10 | 75 | CONCLUIDO | 2.1468 | 46.58 | 43.3 | 78.72 | 1.18 | 33 | 164.57 | 49.1 | 11 | 0 | 29.47 | 20530.82 | 405.53 | 2388.93 | 168.65 | 118.91 | 20374.98 | 0.71 | 0.85 | 9.38 | 1.25 | 1 | 10
0 | 95 | CONCLUIDO | 1.0303 | 97.06 | 69.17 | 6.08 | 0.1 | 683 | 185.69 | 53.44 | 1 | 681 | 36.26 | 23136.14 | 935.8 | 2390.75 | 1036.46 | 118.91 | 451028.31 | 0.11 | 0.53 | 10.4 | 27.09 | 1 | 10
1 | 95 | CONCLUIDO | 1.5812 | 63.24 | 51.5 | 12.41 | 0.19 | 249 | 187.21 | 53.44 | 2 | 247 | 36.77 | 23322.88 | 687.06 | 2389.29 | 443.1 | 118.91 | 156519.83 | 0.27 | 0.71 | 9.72 | 9.45 | 1 | 10
2 | 95 | CONCLUIDO | 1.7895 | 55.88 | 47.76 | 18.85 | 0.28 | 152 | 188.73 | 53.44 | 3 | 150 | 37.29 | 23510.33 | 627.07 | 2389.34 | 318.72 | 118.91 | 94814.63 | 0.37 | 0.77 | 9.53 | 5.7 | 1 | 10
3 | 95 | CONCLUIDO | 1.9026 | 52.56 | 46.07 | 25.59 | 0.37 | 108 | 190.25 | 53.44 | 4 | 106 | 37.82 | 23698.48 | 595.57 | 2389.01 | 262.16 | 118.91 | 66752.18 | 0.45 | 0.8 | 9.47 | 4.02 | 1 | 10
4 | 95 | CONCLUIDO | 1.9704 | 50.75 | 45.16 | 32.25 | 0.46 | 84 | 191.78 | 53.44 | 5 | 82 | 38.35 | 23887.36 | 573.21 | 2388.97 | 231.59 | 118.91 | 51588.54 | 0.51 | 0.81 | 9.43 | 3.1 | 1 | 10
5 | 95 | CONCLUIDO | 2.0186 | 49.54 | 44.54 | 39.3 | 0.55 | 68 | 193.32 | 53.44 | 6 | 66 | 38.89 | 24076.95 | 554.89 | 2388.95 | 211.58 | 118.91 | 41665.56 | 0.56 | 0.82 | 9.39 | 2.49 | 1 | 10
6 | 95 | CONCLUIDO | 2.0528 | 48.72 | 44.12 | 46.45 | 0.64 | 57 | 194.86 | 53.44 | 7 | 55 | 39.43 | 24267.28 | 540.14 | 2389.12 | 197.3 | 118.91 | 34576.45 | 0.6 | 0.83 | 9.38 | 2.07 | 1 | 10
7 | 95 | CONCLUIDO | 2.0793 | 48.09 | 43.84 | 54.8 | 0.72 | 48 | 196.41 | 53.44 | 8 | 46 | 39.98 | 24458.36 | 524.51 | 2388.93 | 187.62 | 118.91 | 29785.24 | 0.63 | 0.84 | 9.37 | 1.78 | 1 | 10
8 | 95 | CONCLUIDO | 2.1001 | 47.62 | 43.59 | 62.26 | 0.81 | 42 | 197.97 | 53.44 | 9 | 40 | 40.53 | 24650.18 | 511 | 2388.94 | 179.52 | 118.91 | 25762.06 | 0.66 | 0.84 | 9.36 | 1.53 | 1 | 10
9 | 95 | CONCLUIDO | 2.1178 | 47.22 | 43.37 | 70.34 | 0.89 | 37 | 199.53 | 53.44 | 10 | 35 | 41.1 | 24842.77 | 495.44 | 2388.95 | 172.43 | 118.91 | 22243.94 | 0.69 | 0.85 | 9.34 | 1.32 | 1 | 10
10 | 95 | CONCLUIDO | 2.1299 | 46.95 | 43.25 | 78.64 | 0.97 | 33 | 201.1 | 53.44 | 11 | 31 | 41.66 | 25036.12 | 483.94 | 2388.93 | 168.67 | 118.91 | 20381.14 | 0.7 | 0.85 | 9.33 | 1.2 | 1 | 10
11 | 95 | CONCLUIDO | 2.1445 | 46.63 | 43.08 | 89.14 | 1.05 | 29 | 202.67 | 53.44 | 12 | 26 | 42.24 | 25230.25 | 467.16 | 2388.9 | 162.82 | 118.91 | 17480 | 0.73 | 0.85 | 9.33 | 1.03 | 1 | 10
12 | 95 | CONCLUIDO | 2.1505 | 46.5 | 43.03 | 95.62 | 1.13 | 27 | 204.25 | 53.44 | 13 | 11 | 42.82 | 25425.3 | 459.94 | 2388.94 | 160.39 | 118.91 | 16275.47 | 0.74 | 0.85 | 9.35 | 0.98 | 1 | 10
13 | 95 | CONCLUIDO | 2.1495 | 46.52 | 43.05 | 95.67 | 1.21 | 27 | 205.84 | 53.44 | 14 | 1 | 43.4 | 25621.03 | 458.97 | 2389.09 | 160.7 | 118.91 | 16428.67 | 0.74 | 0.85 | 9.36 | 1 | 1 | 10
14 | 95 | CONCLUIDO | 2.1491 | 46.53 | 43.06 | 95.68 | 1.28 | 27 | 207.43 | 53.44 | 15 | 0 | 44 | 25817.56 | 462.24 | 2389.07 | 160.77 | 118.91 | 16465.96 | 0.74 | 0.85 | 9.36 | 1 | 1 | 10
0 | 55 | CONCLUIDO | 1.4245 | 70.2 | 58.18 | 8.39 | 0.15 | 416 | 116.05 | 43.4 | 1 | 414 | 16.65 | 14546.17 | 573 | 2389.9 | 667.2 | 118.91 | 267732.23 | 0.18 | 0.63 | 9.96 | 16.11 | 1 | 10
1 | 55 | CONCLUIDO | 1.841 | 54.32 | 48.27 | 17.45 | 0.3 | 166 | 117.34 | 43.4 | 2 | 164 | 16.94 | 14705.49 | 458.2 | 2389.37 | 335.78 | 118.91 | 103273.19 | 0.35 | 0.76 | 9.55 | 6.21 | 1 | 10
2 | 55 | CONCLUIDO | 1.9875 | 50.32 | 45.82 | 27.22 | 0.45 | 101 | 118.63 | 43.4 | 3 | 99 | 17.23 | 14865.24 | 417.34 | 2389.2 | 253.7 | 118.91 | 62557.71 | 0.47 | 0.8 | 9.46 | 3.76 | 1 | 10
3 | 55 | CONCLUIDO | 2.0634 | 48.46 | 44.68 | 37.76 | 0.59 | 71 | 119.93 | 43.4 | 4 | 69 | 17.53 | 15025.44 | 387.76 | 2389.05 | 215.93 | 118.91 | 43826.06 | 0.55 | 0.82 | 9.41 | 2.63 | 1 | 10
4 | 55 | CONCLUIDO | 2.1122 | 47.34 | 43.99 | 49.8 | 0.73 | 53 | 121.23 | 43.4 | 5 | 49 | 17.83 | 15186.08 | 360.16 | 2388.99 | 192.77 | 118.91 | 32331.95 | 0.62 | 0.83 | 9.38 | 1.94 | 1 | 10
5 | 55 | CONCLUIDO | 2.134 | 46.86 | 43.7 | 58.27 | 0.86 | 45 | 122.54 | 43.4 | 6 | 8 | 18.14 | 15347.16 | 344.71 | 2389.07 | 182 | 118.91 | 26989.22 | 0.65 | 0.84 | 9.4 | 1.65 | 1 | 10
6 | 55 | CONCLUIDO | 2.1321 | 46.9 | 43.74 | 58.32 | 1 | 45 | 123.85 | 43.4 | 7 | 0 | 18.45 | 15508.69 | 347.88 | 2388.92 | 182.73 | 118.91 | 27353.44 | 0.65 | 0.84 | 9.42 | 1.69 | 1 | 10

## gráficos
Selecione o eixo X:
Selecione o eixo Y:
Selecione o eixo Z:
Eixo X | Eixo Y | Eixo Z
0 | 0 | 0
0 | 0 | 0
0 | 0 | 0
0 | 0 | 0
0 | 0 | 0
0 | 0 | 0
0 | 0 | 0
0 | 0 | 0
0 | 0 | 0
0 | 0 | 0
0 | 0 | 0
0 | 0 | 0
0 | 0 | 0
0 | 0 | 0
0 | 0 | 0
0 | 0 | 0
0 | 0 | 0
0 | 0 | 0
0 | 0 | 0
0 | 0 | 0
0 | 0 | 0
0 | 0 | 0
0 | 0 | 0
0 | 0 | 0
0 | 0 | 0
0 | 0 | 0
0 | 0 | 0
0 | 0 | 0
0 | 0 | 0
0 | 0 | 0
0 | 0 | 0
0 | 0 | 0
0 | 0 | 0
0 | 0 | 0
0 | 0 | 0
0 | 0 | 0
0 | 0 | 0
0 | 0 | 0
0 | 0 | 0
0 | 0 | 0
0 | 0 | 0
0 | 0 | 0
0 | 0 | 0
0 | 0 | 0
0 | 0 | 0
0 | 0 | 0
0 | 0 | 0
0 | 0 | 0
0 | 0 | 0
0 | 0 | 0
0 | 0 | 0
0 | 0 | 0
0 | 0 | 0
0 | 0 | 0
0 | 0 | 0
0 | 0 | 0
0 | 0 | 0
0 | 0 | 0
0 | 0 | 0
0 | 0 | 0
0 | 0 | 0
0 | 0 | 0
0 | 0 | 0
0 | 0 | 0
0 | 0 | 0
0 | 0 | 0
0 | 0 | 0
0 | 0 | 0
0 | 0 | 0
0 | 0 | 0
0 | 0 | 0
0 | 0 | 0
0 | 0 | 0
0 | 0 | 0
0 | 0 | 0
0 | 0 | 0
0 | 0 | 0
0 | 0 | 0
0 | 0 | 0
0 | 0 | 0
0 | 0 | 0
0 | 0 | 0
0 | 0 | 0
0 | 0 | 0
0 | 0 | 0
0 | 0 | 0
0 | 0 | 0
0 | 0 | 0
0 | 0 | 0
0 | 0 | 0
0 | 0 | 0
0 | 0 | 0
0 | 0 | 0
0 | 0 | 0
0 | 0 | 0
0 | 0 | 0
0 | 0 | 0
0 | 0 | 0
0 | 0 | 0
0 | 0 | 0
0 | 0 | 0
0 | 0 | 0
0 | 0 | 0
0 | 0 | 0
0 | 0 | 0
0 | 0 | 0
0 | 0 | 0
0 | 0 | 0
0 | 0 | 0
0 | 0 | 0
0 | 0 | 0
0 | 0 | 0
0 | 0 | 0
0 | 0 | 0
0 | 0 | 0
0 | 0 | 0
0 | 0 | 0
0 | 0 | 0
0 | 0 | 0
0 | 0 | 0
0 | 0 | 0
0 | 0 | 0
0 | 0 | 0
0 | 0 | 0
0 | 0 | 0
0 | 0 | 0
0 | 0 | 0
0 | 0 | 0
0 | 0 | 0
0 | 0 | 0
0 | 0 | 0
0 | 0 | 0
0 | 0 | 0
0 | 0 | 0
0 | 0 | 0
0 | 0 | 0
0 | 0 | 0
0 | 0 | 0
0 | 0 | 0
0 | 0 | 0
0 | 0 | 0
0 | 0 | 0
0 | 0 | 0

## hidden (hidden)
Unnamed: 0
Volume de calda [L]
STATUS
Capacidade operacional [ha/h]
Tempo de missao [h]
Tempo util [h]
Tempo por voo [min]
Autonomia Projetada [h]
N° Voos
MTOW [kg]
Massa Estrutura [kg]
Combustível [kg]
Abastecimentos
Massa gerador
Potência gerador [W]
Combustível consumido [L]
Calda cons [L]
Distância percorrida [km]
Distância Pulverizando [km]
RTL ACUMULADO[m]
EOC [km/km]
EOC [h/h]
Tempo de manobra [h]
Tempo rtl_rtw [h]
V pulv [m/s]
V desloc [m/s]