## RESULTADOS_18
Unnamed: 0 | Volume de calda [L] | STATUS | Capacidade operacional [ha/h] | Tempo de missao [h] | Tempo util [h] | Tempo por voo [min] | Autonomia Projetada [h] | N° Voos | MTOW [kg] | Massa Estrutura [kg] | Combustível [kg] | Abastecimentos | Massa gerador | Potência gerador [W] | Combustível consumido [L] | Calda cons [L] | Distância percorrida [km] | Distância Pulverizando [km] | RTL ACUMULADO[m] | EOC [km/km] | EOC [h/h] | Tempo de manobra [h] | Tempo rtl_rtw [h] | V pulv [m/s] | V desloc [m/s]
0 | 100 | CONCLUIDO | 1.2643 | 79.1 | 54.61 | 5.8 | 0.09 | 565 | 194.77 | 54.38 | 1 | 563 | 39.4 | 24256.19 | 764.52 | 1339.47 | 1117.9 | 104.63 | 490487.7 | 0.09 | 0.35 | 8.09 | 28.93 | 2 | 10
1 | 100 | CONCLUIDO | 2.3364 | 42.8 | 33.67 | 11.88 | 0.18 | 170 | 196.32 | 54.38 | 2 | 168 | 39.95 | 24447.22 | 466.76 | 1338.03 | 403.31 | 104.63 | 135167.94 | 0.26 | 0.57 | 7.48 | 8.02 | 2 | 10
2 | 100 | CONCLUIDO | 2.7167 | 36.81 | 30.36 | 18.04 | 0.27 | 101 | 197.88 | 54.38 | 3 | 99 | 40.5 | 24639 | 415.93 | 1337.43 | 291.53 | 104.63 | 79621.07 | 0.36 | 0.63 | 7.35 | 4.72 | 2 | 10
3 | 100 | CONCLUIDO | 2.9192 | 34.26 | 28.94 | 24.12 | 0.36 | 72 | 199.44 | 54.38 | 4 | 70 | 41.06 | 24831.54 | 391.42 | 1337.51 | 243.83 | 104.63 | 55915.19 | 0.43 | 0.66 | 7.29 | 3.3 | 2 | 10
4 | 100 | CONCLUIDO | 3.0496 | 32.79 | 28.14 | 30.69 | 0.44 | 55 | 201.01 | 54.38 | 5 | 53 | 41.63 | 25024.84 | 375.49 | 1337.3 | 216.41 | 104.63 | 42291.74 | 0.48 | 0.68 | 7.27 | 2.49 | 2 | 10
5 | 100 | CONCLUIDO | 3.1318 | 31.93 | 27.66 | 36.88 | 0.53 | 45 | 202.58 | 54.38 | 6 | 43 | 42.2 | 25218.93 | 364.31 | 1337.2 | 200.51 | 104.63 | 34391.31 | 0.52 | 0.69 | 7.25 | 2.02 | 2 | 10
6 | 100 | CONCLUIDO | 3.1915 | 31.33 | 27.34 | 43.17 | 0.61 | 38 | 204.16 | 54.38 | 7 | 36 | 42.78 | 25413.94 | 354.55 | 1337.32 | 189.84 | 104.63 | 29092.87 | 0.55 | 0.7 | 7.23 | 1.7 | 2 | 10
7 | 100 | CONCLUIDO | 3.2327 | 30.93 | 27.13 | 49.33 | 0.69 | 33 | 205.75 | 54.38 | 8 | 31 | 43.37 | 25609.61 | 347.06 | 1337.24 | 182.68 | 104.63 | 25534.81 | 0.57 | 0.7 | 7.23 | 1.49 | 2 | 10
8 | 100 | CONCLUIDO | 3.2807 | 30.48 | 26.88 | 57.59 | 0.77 | 28 | 207.34 | 54.38 | 9 | 26 | 43.96 | 25806.1 | 338 | 1337.28 | 173.9 | 104.63 | 21170.02 | 0.6 | 0.71 | 7.22 | 1.23 | 2 | 10
9 | 100 | CONCLUIDO | 3.3082 | 30.23 | 26.74 | 64.17 | 0.85 | 25 | 208.94 | 54.38 | 10 | 23 | 44.56 | 26003.41 | 331.22 | 1337.34 | 169.33 | 104.63 | 18903.02 | 0.62 | 0.71 | 7.22 | 1.1 | 2 | 10
10 | 100 | CONCLUIDO | 3.3235 | 30.09 | 26.68 | 69.59 | 0.93 | 23 | 210.55 | 54.38 | 11 | 21 | 45.17 | 26201.54 | 323.49 | 1337.16 | 167.34 | 104.63 | 17919.18 | 0.63 | 0.71 | 7.21 | 1.04 | 2 | 10
11 | 100 | CONCLUIDO | 3.3548 | 29.81 | 26.51 | 79.54 | 1 | 20 | 212.16 | 54.38 | 12 | 18 | 45.78 | 26400.51 | 316.19 | 1337.31 | 161.77 | 104.63 | 15145.85 | 0.65 | 0.72 | 7.2 | 0.87 | 2 | 10
12 | 100 | CONCLUIDO | 3.3745 | 29.63 | 26.42 | 88.06 | 1.08 | 18 | 213.78 | 54.38 | 13 | 16 | 46.4 | 26600.32 | 308.11 | 1337.16 | 158.68 | 104.63 | 13611.23 | 0.66 | 0.72 | 7.2 | 0.78 | 2 | 10
13 | 100 | CONCLUIDO | 3.3823 | 29.57 | 26.39 | 93.14 | 1.15 | 17 | 215.41 | 54.38 | 14 | 13 | 47.03 | 26801 | 303.16 | 1337.17 | 157.36 | 104.63 | 12956.32 | 0.66 | 0.72 | 7.2 | 0.75 | 2 | 10
14 | 100 | CONCLUIDO | 3.3934 | 29.47 | 26.33 | 98.74 | 1.23 | 16 | 217.04 | 54.38 | 15 | 11 | 47.66 | 27002.55 | 295.59 | 1337.17 | 155.36 | 104.63 | 11960.2 | 0.67 | 0.72 | 7.2 | 0.69 | 2 | 10
15 | 100 | CONCLUIDO | 3.4021 | 29.39 | 26.29 | 105.17 | 1.3 | 15 | 218.68 | 54.38 | 16 | 3 | 48.31 | 27204.98 | 293.57 | 1337.21 | 153.94 | 104.63 | 11255.12 | 0.68 | 0.72 | 7.21 | 0.65 | 2 | 10
16 | 100 | CONCLUIDO | 3.4029 | 29.39 | 26.29 | 105.15 | 1.37 | 15 | 220.33 | 54.38 | 17 | 0 | 48.95 | 27408.3 | 295.37 | 1337.36 | 153.6 | 104.63 | 11088.54 | 0.68 | 0.72 | 7.21 | 0.65 | 2 | 10

## RESULTADOS_6
Unnamed: 0 | Volume de calda [L] | STATUS | Capacidade operacional [ha/h] | Tempo de missao [h] | Tempo util [h] | Tempo por voo [min] | Autonomia Projetada [h] | N° Voos | MTOW [kg] | Massa Estrutura [kg] | Combustível [kg] | Abastecimentos | Massa gerador | Potência gerador [W] | Combustível consumido [L] | Calda cons [L] | Distância percorrida [km] | Distância Pulverizando [km] | RTL ACUMULADO[m] | EOC [km/km] | EOC [h/h] | Tempo de manobra [h] | Tempo rtl_rtw [h] | V pulv [m/s] | V desloc [m/s]
0 | 40 | CONCLUIDO | 2.379 | 42.03 | 35.99 | 9.95 | 0.2 | 217 | 89.87 | 37.55 | 1 | 215 | 11.32 | 11317.98 | 297.06 | 1338.1 | 483.01 | 104.63 | 174783.72 | 0.22 | 0.53 | 7.53 | 10.34 | 2 | 10
1 | 40 | CONCLUIDO | 3.0281 | 33.02 | 29.5 | 21.07 | 0.39 | 84 | 91.1 | 37.55 | 2 | 82 | 11.54 | 11468.97 | 230.61 | 1337.37 | 262.61 | 104.63 | 65248.38 | 0.4 | 0.65 | 7.31 | 3.85 | 2 | 10
2 | 40 | CONCLUIDO | 3.2467 | 30.8 | 27.92 | 33.5 | 0.57 | 50 | 92.32 | 37.55 | 3 | 48 | 11.77 | 11620.34 | 204.3 | 1337.24 | 209.31 | 104.63 | 38765.79 | 0.5 | 0.68 | 7.25 | 2.27 | 2 | 10
3 | 40 | CONCLUIDO | 3.3455 | 29.89 | 27.27 | 45.45 | 0.75 | 36 | 93.55 | 37.55 | 4 | 13 | 12 | 11772.07 | 185.8 | 1337.37 | 186.4 | 104.63 | 27381.24 | 0.56 | 0.7 | 7.26 | 1.63 | 2 | 10
4 | 40 | CONCLUIDO | 3.3534 | 29.82 | 27.22 | 46.66 | 0.93 | 35 | 94.79 | 37.55 | 5 | 0 | 12.23 | 11924.18 | 187.05 | 1337.57 | 183.89 | 104.63 | 26132.05 | 0.57 | 0.7 | 7.28 | 1.58 | 2 | 10

## RESULTADOS_4
Unnamed: 0 | Volume de calda [L] | STATUS | Capacidade operacional [ha/h] | Tempo de missao [h] | Tempo util [h] | Tempo por voo [min] | Autonomia Projetada [h] | N° Voos | MTOW [kg] | Massa Estrutura [kg] | Combustível [kg] | Abastecimentos | Massa gerador | Potência gerador [W] | Combustível consumido [L] | Calda cons [L] | Distância percorrida [km] | Distância Pulverizando [km] | RTL ACUMULADO[m] | EOC [km/km] | EOC [h/h] | Tempo de manobra [h] | Tempo rtl_rtw [h] | V pulv [m/s] | V desloc [m/s]
0 | 30 | CONCLUIDO | 2.6207 | 38.16 | 33.67 | 11.88 | 0.24 | 170 | 71.52 | 32.27 | 1 | 168 | 8.25 | 9054.6 | 232.8 | 1337.75 | 403.75 | 104.63 | 135388.11 | 0.26 | 0.57 | 7.47 | 8.02 | 2 | 10
1 | 30 | CONCLUIDO | 3.1631 | 31.61 | 28.73 | 25.73 | 0.48 | 67 | 72.7 | 32.27 | 2 | 65 | 8.43 | 9200.25 | 181.38 | 1337.57 | 237 | 104.63 | 52526.25 | 0.44 | 0.66 | 7.28 | 3.08 | 2 | 10
2 | 30 | CONCLUIDO | 3.2991 | 30.31 | 27.75 | 36.2 | 0.71 | 46 | 73.88 | 32.27 | 3 | 0 | 8.61 | 9346.23 | 164.24 | 1337.9 | 201.09 | 104.63 | 34677.95 | 0.52 | 0.69 | 7.32 | 2.11 | 2 | 10

## RESULTADOS_1
Unnamed: 0 | Volume de calda [L] | STATUS | Capacidade operacional [ha/h] | Tempo de missao [h] | Tempo util [h] | Tempo por voo [min] | Autonomia Projetada [h] | N° Voos | MTOW [kg] | Massa Estrutura [kg] | Combustível [kg] | Abastecimentos | Massa gerador | Potência gerador [W] | Combustível consumido [L] | Calda cons [L] | Distância percorrida [km] | Distância Pulverizando [km] | RTL ACUMULADO[m] | EOC [km/km] | EOC [h/h] | Tempo de manobra [h] | Tempo rtl_rtw [h] | V pulv [m/s] | V desloc [m/s]
0 | 15 | CONCLUIDO | 3.0627 | 32.65 | 29.92 | 19.3 | 0.43 | 93 | 39.78 | 19.54 | 1 | 26 | 4.24 | 5140 | 118.43 | 1338.18 | 273.95 | 104.63 | 70872.9 | 0.38 | 0.64 | 7.41 | 4.27 | 2 | 10
1 | 15 | CONCLUIDO | 3.0751 | 32.52 | 29.81 | 19.65 | 0.84 | 91 | 40.89 | 19.54 | 2 | 0 | 4.35 | 5277.26 | 120.18 | 1337.99 | 269.4 | 104.63 | 68606.02 | 0.39 | 0.64 | 7.43 | 4.16 | 2 | 10

## RESULTADOS_12
Unnamed: 0 | Volume de calda [L] | STATUS | Capacidade operacional [ha/h] | Tempo de missao [h] | Tempo util [h] | Tempo por voo [min] | Autonomia Projetada [h] | N° Voos | MTOW [kg] | Massa Estrutura [kg] | Combustível [kg] | Abastecimentos | Massa gerador | Potência gerador [W] | Combustível consumido [L] | Calda cons [L] | Distância percorrida [km] | Distância Pulverizando [km] | RTL ACUMULADO[m] | EOC [km/km] | EOC [h/h] | Tempo de manobra [h] | Tempo rtl_rtw [h] | V pulv [m/s] | V desloc [m/s]
0 | 70 | CONCLUIDO | 1.7793 | 56.2 | 43.49 | 7.19 | 0.12 | 363 | 141.81 | 47.83 | 1 | 361 | 22.98 | 17723.39 | 494.49 | 1338.28 | 738.17 | 104.63 | 301632.51 | 0.14 | 0.44 | 7.76 | 17.83 | 2 | 10
1 | 70 | CONCLUIDO | 2.6587 | 37.61 | 31.66 | 14.72 | 0.25 | 129 | 143.17 | 47.83 | 2 | 127 | 23.34 | 17891.86 | 352.59 | 1337.51 | 336.17 | 104.63 | 101800.42 | 0.31 | 0.6 | 7.38 | 6.01 | 2 | 10
2 | 70 | CONCLUIDO | 2.9682 | 33.69 | 29.21 | 22.47 | 0.37 | 78 | 144.54 | 47.83 | 3 | 76 | 23.71 | 18060.85 | 318.03 | 1337.5 | 253.16 | 104.63 | 60552.8 | 0.41 | 0.65 | 7.29 | 3.56 | 2 | 10
3 | 70 | CONCLUIDO | 3.1285 | 31.96 | 28.15 | 30.71 | 0.49 | 55 | 145.92 | 47.83 | 4 | 53 | 24.09 | 18230.35 | 298.49 | 1337.42 | 216.56 | 104.63 | 42365.05 | 0.48 | 0.68 | 7.27 | 2.5 | 2 | 10
4 | 70 | CONCLUIDO | 3.2292 | 30.97 | 27.53 | 39.32 | 0.6 | 42 | 147.3 | 47.83 | 5 | 40 | 24.47 | 18400.38 | 283.69 | 1337.28 | 195.7 | 104.63 | 32001.3 | 0.53 | 0.69 | 7.25 | 1.88 | 2 | 10
5 | 70 | CONCLUIDO | 3.2922 | 30.38 | 27.16 | 47.94 | 0.71 | 34 | 148.68 | 47.83 | 6 | 32 | 24.85 | 18570.94 | 272.21 | 1337.5 | 183.49 | 104.63 | 25936.82 | 0.57 | 0.7 | 7.23 | 1.52 | 2 | 10
6 | 70 | CONCLUIDO | 3.3419 | 29.92 | 26.89 | 57.61 | 0.83 | 28 | 150.07 | 47.83 | 7 | 26 | 25.24 | 18742.03 | 260.32 | 1337.17 | 174.16 | 104.63 | 21299.81 | 0.6 | 0.71 | 7.22 | 1.24 | 2 | 10
7 | 70 | CONCLUIDO | 3.3772 | 29.61 | 26.69 | 66.72 | 0.94 | 24 | 151.46 | 47.83 | 8 | 20 | 25.63 | 18913.66 | 248.33 | 1337.16 | 167.56 | 104.63 | 18024.56 | 0.62 | 0.71 | 7.21 | 1.05 | 2 | 10
8 | 70 | CONCLUIDO | 3.3984 | 29.43 | 26.59 | 75.97 | 1.04 | 21 | 152.85 | 47.83 | 9 | 9 | 26.03 | 19085.83 | 241.93 | 1337.59 | 163.89 | 104.63 | 16204.42 | 0.64 | 0.72 | 7.22 | 0.95 | 2 | 10
9 | 70 | CONCLUIDO | 3.3997 | 29.41 | 26.58 | 75.94 | 1.15 | 21 | 154.25 | 47.83 | 10 | 0 | 26.43 | 19258.55 | 240.86 | 1337.7 | 163.2 | 104.63 | 15857.05 | 0.64 | 0.72 | 7.23 | 0.94 | 2 | 10

## RESULTADOS_16
Unnamed: 0 | Volume de calda [L] | STATUS | Capacidade operacional [ha/h] | Tempo de missao [h] | Tempo util [h] | Tempo por voo [min] | Autonomia Projetada [h] | N° Voos | MTOW [kg] | Massa Estrutura [kg] | Combustível [kg] | Abastecimentos | Massa gerador | Potência gerador [W] | Combustível consumido [L] | Calda cons [L] | Distância percorrida [km] | Distância Pulverizando [km] | RTL ACUMULADO[m] | EOC [km/km] | EOC [h/h] | Tempo de manobra [h] | Tempo rtl_rtw [h] | V pulv [m/s] | V desloc [m/s]
0 | 90 | CONCLUIDO | 1.4315 | 69.86 | 50.16 | 6.19 | 0.1 | 486 | 176.73 | 52.44 | 1 | 484 | 33.29 | 22031.19 | 659.43 | 1339.23 | 964.94 | 104.63 | 414400.3 | 0.11 | 0.38 | 7.99 | 24.48 | 2 | 10
1 | 90 | CONCLUIDO | 2.4437 | 40.92 | 32.95 | 12.67 | 0.2 | 156 | 178.21 | 52.44 | 2 | 154 | 33.77 | 22213.89 | 427.92 | 1337.58 | 379.82 | 104.63 | 123493.15 | 0.28 | 0.58 | 7.43 | 7.31 | 2 | 10
2 | 90 | CONCLUIDO | 2.795 | 35.78 | 30.02 | 19.16 | 0.3 | 94 | 179.7 | 52.44 | 3 | 92 | 34.26 | 22397.24 | 384.1 | 1337.54 | 280.19 | 104.63 | 73986 | 0.37 | 0.63 | 7.33 | 4.37 | 2 | 10
3 | 90 | CONCLUIDO | 2.9914 | 33.43 | 28.66 | 26.06 | 0.39 | 66 | 181.19 | 52.44 | 4 | 64 | 34.75 | 22581.25 | 360.97 | 1337.52 | 234.15 | 104.63 | 51106.4 | 0.45 | 0.66 | 7.29 | 3.02 | 2 | 10
4 | 90 | CONCLUIDO | 3.1048 | 32.21 | 27.97 | 32.91 | 0.49 | 51 | 182.69 | 52.44 | 5 | 49 | 35.25 | 22766.06 | 346.6 | 1337.35 | 211.33 | 104.63 | 39771.27 | 0.5 | 0.68 | 7.25 | 2.33 | 2 | 10
5 | 90 | CONCLUIDO | 3.1872 | 31.38 | 27.5 | 40.24 | 0.58 | 41 | 184.19 | 52.44 | 6 | 39 | 35.75 | 22951.43 | 334.4 | 1337.25 | 195.02 | 104.63 | 31668.12 | 0.54 | 0.69 | 7.24 | 1.85 | 2 | 10
6 | 90 | CONCLUIDO | 3.2388 | 30.88 | 27.21 | 46.65 | 0.67 | 35 | 185.7 | 52.44 | 7 | 33 | 36.26 | 23137.49 | 324.19 | 1337.39 | 185.2 | 104.63 | 26785.38 | 0.56 | 0.7 | 7.23 | 1.57 | 2 | 10
7 | 90 | CONCLUIDO | 3.2821 | 30.47 | 26.98 | 53.96 | 0.76 | 30 | 187.22 | 52.44 | 8 | 28 | 36.78 | 23324.24 | 316 | 1337.26 | 177.38 | 104.63 | 22903.06 | 0.59 | 0.71 | 7.22 | 1.34 | 2 | 10
8 | 90 | CONCLUIDO | 3.3164 | 30.15 | 26.81 | 61.87 | 0.85 | 26 | 188.74 | 52.44 | 9 | 24 | 37.3 | 23511.69 | 308.35 | 1337.31 | 171.77 | 104.63 | 20118.51 | 0.61 | 0.71 | 7.21 | 1.17 | 2 | 10
9 | 90 | CONCLUIDO | 3.3438 | 29.91 | 26.67 | 69.57 | 0.93 | 23 | 190.26 | 52.44 | 10 | 21 | 37.82 | 23699.85 | 300.21 | 1337.34 | 166.95 | 104.63 | 17722.18 | 0.63 | 0.71 | 7.21 | 1.03 | 2 | 10
10 | 90 | CONCLUIDO | 3.3733 | 29.64 | 26.51 | 79.54 | 1.02 | 20 | 191.79 | 52.44 | 11 | 18 | 38.35 | 23888.73 | 290.07 | 1337.29 | 161.53 | 104.63 | 15028.15 | 0.65 | 0.72 | 7.21 | 0.87 | 2 | 10
11 | 90 | CONCLUIDO | 3.3923 | 29.48 | 26.42 | 88.06 | 1.1 | 18 | 193.33 | 52.44 | 12 | 15 | 38.89 | 24078.33 | 282.12 | 1337.18 | 158.35 | 104.63 | 13448.36 | 0.66 | 0.72 | 7.21 | 0.78 | 2 | 10
12 | 90 | CONCLUIDO | 3.4017 | 29.4 | 26.37 | 93.08 | 1.18 | 17 | 194.88 | 52.44 | 13 | 7 | 39.43 | 24268.67 | 277.24 | 1337.27 | 156.66 | 104.63 | 12605.41 | 0.67 | 0.72 | 7.21 | 0.73 | 2 | 10
13 | 90 | CONCLUIDO | 3.4118 | 29.31 | 26.32 | 98.7 | 1.27 | 16 | 196.42 | 52.44 | 14 | 2 | 39.98 | 24459.75 | 274.54 | 1337.19 | 154.64 | 104.63 | 11600.97 | 0.68 | 0.72 | 7.21 | 0.68 | 2 | 10
14 | 90 | CONCLUIDO | 3.4121 | 29.31 | 26.32 | 98.69 | 1.35 | 16 | 197.98 | 52.44 | 15 | 0 | 40.54 | 24651.58 | 276.63 | 1337.22 | 154.4 | 104.63 | 11484.32 | 0.68 | 0.72 | 7.22 | 0.68 | 2 | 10

## RESULTADOS_0
Unnamed: 0 | Volume de calda [L] | STATUS | Capacidade operacional [ha/h] | Tempo de missao [h] | Tempo util [h] | Tempo por voo [min] | Autonomia Projetada [h] | N° Voos | MTOW [kg] | Massa Estrutura [kg] | Combustível [kg] | Abastecimentos | Massa gerador | Potência gerador [W] | Combustível consumido [L] | Calda cons [L] | Distância percorrida [km] | Distância Pulverizando [km] | RTL ACUMULADO[m] | EOC [km/km] | EOC [h/h] | Tempo de manobra [h] | Tempo rtl_rtw [h] | V pulv [m/s] | V desloc [m/s]
0 | 10 | CONCLUIDO | 2.8544 | 35.03 | 31.89 | 14.17 | 0.64 | 135 | 26.11 | 12.1 | 1 | 0 | 3.01 | 3454.41 | 92.17 | 1338.4 | 337.31 | 104.63 | 102341.91 | 0.31 | 0.6 | 7.57 | 6.24 | 2 | 10

## RESULTADOS_7
Unnamed: 0 | Volume de calda [L] | STATUS | Capacidade operacional [ha/h] | Tempo de missao [h] | Tempo util [h] | Tempo por voo [min] | Autonomia Projetada [h] | N° Voos | MTOW [kg] | Massa Estrutura [kg] | Combustível [kg] | Abastecimentos | Massa gerador | Potência gerador [W] | Combustível consumido [L] | Calda cons [L] | Distância percorrida [km] | Distância Pulverizando [km] | RTL ACUMULADO[m] | EOC [km/km] | EOC [h/h] | Tempo de manobra [h] | Tempo rtl_rtw [h] | V pulv [m/s] | V desloc [m/s]
0 | 45 | CONCLUIDO | 2.2685 | 44.08 | 37.16 | 9.29 | 0.18 | 240 | 98.71 | 39.72 | 1 | 238 | 12.99 | 12407.75 | 328.45 | 1337.81 | 522.62 | 104.63 | 194472 | 0.2 | 0.51 | 7.57 | 11.51 | 2 | 10
1 | 45 | CONCLUIDO | 2.9637 | 33.74 | 29.86 | 19.48 | 0.35 | 92 | 99.95 | 39.72 | 2 | 90 | 13.24 | 12561.45 | 252.54 | 1337.39 | 275.41 | 104.63 | 71604.84 | 0.38 | 0.64 | 7.31 | 4.22 | 2 | 10
2 | 45 | CONCLUIDO | 3.1891 | 31.36 | 28.22 | 30.23 | 0.52 | 56 | 101.2 | 39.72 | 3 | 54 | 13.49 | 12715.54 | 226.21 | 1337.37 | 219.3 | 104.63 | 43731.62 | 0.48 | 0.67 | 7.27 | 2.57 | 2 | 10
3 | 45 | CONCLUIDO | 3.3186 | 30.13 | 27.36 | 43.21 | 0.69 | 38 | 102.45 | 39.72 | 4 | 34 | 13.74 | 12870.03 | 205.99 | 1337.52 | 190.3 | 104.63 | 29322.12 | 0.55 | 0.7 | 7.24 | 1.72 | 2 | 10
4 | 45 | CONCLUIDO | 3.3727 | 29.65 | 27.02 | 52.3 | 0.85 | 31 | 103.71 | 39.72 | 5 | 4 | 14 | 13024.91 | 194.86 | 1337.44 | 177.68 | 104.63 | 23045.85 | 0.59 | 0.7 | 7.26 | 1.38 | 2 | 10
5 | 45 | CONCLUIDO | 3.3721 | 29.66 | 27.03 | 52.32 | 1.01 | 31 | 104.97 | 39.72 | 6 | 0 | 14.25 | 13180.19 | 196.58 | 1337.37 | 177.82 | 104.63 | 23115.1 | 0.59 | 0.7 | 7.26 | 1.39 | 2 | 10

## RESULTADOS_10
Unnamed: 0 | Volume de calda [L] | STATUS | Capacidade operacional [ha/h] | Tempo de missao [h] | Tempo util [h] | Tempo por voo [min] | Autonomia Projetada [h] | N° Voos | MTOW [kg] | Massa Estrutura [kg] | Combustível [kg] | Abastecimentos | Massa gerador | Potência gerador [W] | Combustível consumido [L] | Calda cons [L] | Distância percorrida [km] | Distância Pulverizando [km] | RTL ACUMULADO[m] | EOC [km/km] | EOC [h/h] | Tempo de manobra [h] | Tempo rtl_rtw [h] | V pulv [m/s] | V desloc [m/s]
0 | 60 | CONCLUIDO | 1.9634 | 50.93 | 40.83 | 7.85 | 0.14 | 312 | 124.63 | 45 | 1 | 310 | 18.64 | 15605.44 | 425.28 | 1338.16 | 647.24 | 104.63 | 256424.35 | 0.16 | 0.47 | 7.69 | 15.17 | 2 | 10
1 | 60 | CONCLUIDO | 2.7688 | 36.12 | 31.05 | 16.2 | 0.28 | 115 | 125.95 | 45 | 2 | 113 | 18.95 | 15767.7 | 314.98 | 1337.62 | 314.82 | 104.63 | 91196.1 | 0.33 | 0.61 | 7.37 | 5.4 | 2 | 10
2 | 60 | CONCLUIDO | 3.0569 | 32.71 | 28.82 | 25.06 | 0.42 | 69 | 127.27 | 45 | 3 | 67 | 19.27 | 15930.42 | 283.67 | 1337.62 | 239.11 | 104.63 | 53569.85 | 0.44 | 0.66 | 7.3 | 3.17 | 2 | 10
3 | 60 | CONCLUIDO | 3.2 | 31.25 | 27.87 | 34.12 | 0.55 | 49 | 128.59 | 45 | 4 | 47 | 19.59 | 16093.6 | 265.16 | 1337.34 | 207.74 | 104.63 | 37988.68 | 0.5 | 0.68 | 7.24 | 2.22 | 2 | 10
4 | 60 | CONCLUIDO | 3.2912 | 30.38 | 27.31 | 44.28 | 0.68 | 37 | 129.92 | 45 | 5 | 35 | 19.92 | 16257.24 | 249.59 | 1337.3 | 188.57 | 104.63 | 28461.92 | 0.55 | 0.7 | 7.23 | 1.66 | 2 | 10
5 | 60 | CONCLUIDO | 3.348 | 29.87 | 26.97 | 53.94 | 0.81 | 30 | 131.25 | 45 | 6 | 27 | 20.25 | 16421.36 | 235.84 | 1337.28 | 177.38 | 104.63 | 22904.07 | 0.59 | 0.71 | 7.22 | 1.33 | 2 | 10
6 | 60 | CONCLUIDO | 3.3878 | 29.52 | 26.75 | 64.19 | 0.93 | 25 | 132.58 | 45 | 7 | 15 | 20.59 | 16585.95 | 224.92 | 1337.51 | 169.41 | 104.63 | 18944.02 | 0.62 | 0.71 | 7.22 | 1.1 | 2 | 10
7 | 60 | CONCLUIDO | 3.394 | 29.46 | 26.72 | 66.79 | 1.06 | 24 | 133.92 | 45 | 8 | 0 | 20.93 | 16751.02 | 224.1 | 1337.51 | 167.66 | 104.63 | 18072.1 | 0.62 | 0.71 | 7.24 | 1.08 | 2 | 10

## RESULTADOS_14
Unnamed: 0 | Volume de calda [L] | STATUS | Capacidade operacional [ha/h] | Tempo de missao [h] | Tempo util [h] | Tempo por voo [min] | Autonomia Projetada [h] | N° Voos | MTOW [kg] | Massa Estrutura [kg] | Combustível [kg] | Abastecimentos | Massa gerador | Potência gerador [W] | Combustível consumido [L] | Calda cons [L] | Distância percorrida [km] | Distância Pulverizando [km] | RTL ACUMULADO[m] | EOC [km/km] | EOC [h/h] | Tempo de manobra [h] | Tempo rtl_rtw [h] | V pulv [m/s] | V desloc [m/s]
0 | 80 | CONCLUIDO | 1.6007 | 62.47 | 46.58 | 6.64 | 0.11 | 421 | 159.12 | 50.28 | 1 | 419 | 27.84 | 19859.16 | 571.81 | 1338.91 | 844.14 | 104.63 | 354326.53 | 0.12 | 0.41 | 7.85 | 20.92 | 2 | 10
1 | 80 | CONCLUIDO | 2.5539 | 39.16 | 32.26 | 13.63 | 0.22 | 142 | 160.54 | 50.28 | 2 | 140 | 28.26 | 20034.4 | 389.66 | 1337.91 | 356.8 | 104.63 | 112052.71 | 0.29 | 0.59 | 7.39 | 6.61 | 2 | 10
2 | 80 | CONCLUIDO | 2.8802 | 34.72 | 29.62 | 20.67 | 0.33 | 86 | 161.97 | 50.28 | 3 | 84 | 28.69 | 20210.21 | 351.35 | 1337.43 | 266.63 | 104.63 | 67247.54 | 0.39 | 0.64 | 7.32 | 3.98 | 2 | 10
3 | 80 | CONCLUIDO | 3.0558 | 32.72 | 28.43 | 27.97 | 0.43 | 61 | 163.4 | 50.28 | 4 | 59 | 29.12 | 20386.62 | 330.77 | 1337.28 | 226.61 | 104.63 | 47359.86 | 0.46 | 0.67 | 7.28 | 2.79 | 2 | 10
4 | 80 | CONCLUIDO | 3.1639 | 31.61 | 27.77 | 35.45 | 0.54 | 47 | 164.83 | 50.28 | 5 | 45 | 29.55 | 20563.61 | 316.05 | 1337.27 | 204.13 | 104.63 | 36191.67 | 0.51 | 0.69 | 7.25 | 2.12 | 2 | 10
5 | 80 | CONCLUIDO | 3.2359 | 30.9 | 27.35 | 43.19 | 0.64 | 38 | 166.27 | 50.28 | 6 | 36 | 29.99 | 20741.2 | 304.16 | 1337.23 | 190.15 | 104.63 | 29246.41 | 0.55 | 0.7 | 7.23 | 1.71 | 2 | 10
6 | 80 | CONCLUIDO | 3.2839 | 30.45 | 27.1 | 50.81 | 0.74 | 32 | 167.72 | 50.28 | 7 | 30 | 30.44 | 20919.39 | 294.59 | 1337.26 | 181.59 | 104.63 | 24994.98 | 0.58 | 0.7 | 7.22 | 1.45 | 2 | 10
7 | 80 | CONCLUIDO | 3.3286 | 30.04 | 26.85 | 59.66 | 0.84 | 27 | 169.17 | 50.28 | 8 | 25 | 30.89 | 21098.19 | 283.23 | 1337.21 | 173.05 | 104.63 | 20750.06 | 0.6 | 0.71 | 7.22 | 1.21 | 2 | 10
8 | 80 | CONCLUIDO | 3.3652 | 29.72 | 26.65 | 69.52 | 0.94 | 23 | 170.62 | 50.28 | 9 | 21 | 31.34 | 21277.6 | 274.51 | 1337.24 | 166.35 | 104.63 | 17422.45 | 0.63 | 0.71 | 7.21 | 1.01 | 2 | 10
9 | 80 | CONCLUIDO | 3.3809 | 29.58 | 26.58 | 75.93 | 1.03 | 21 | 172.08 | 50.28 | 10 | 17 | 31.8 | 21457.64 | 265.68 | 1337.3 | 163.88 | 104.63 | 16197.86 | 0.64 | 0.72 | 7.21 | 0.93 | 2 | 10
10 | 80 | CONCLUIDO | 3.4003 | 29.41 | 26.47 | 83.6 | 1.12 | 19 | 173.55 | 50.28 | 11 | 7 | 32.27 | 21638.31 | 256.89 | 1337.24 | 159.99 | 104.63 | 14260.1 | 0.65 | 0.72 | 7.21 | 0.83 | 2 | 10
11 | 80 | CONCLUIDO | 3.4087 | 29.34 | 26.43 | 88.11 | 1.22 | 18 | 175.02 | 50.28 | 12 | 0 | 32.74 | 21819.6 | 258.14 | 1337.47 | 158.25 | 104.63 | 13397.96 | 0.66 | 0.72 | 7.22 | 0.79 | 2 | 10

## RESULTADOS_5
Unnamed: 0 | Volume de calda [L] | STATUS | Capacidade operacional [ha/h] | Tempo de missao [h] | Tempo util [h] | Tempo por voo [min] | Autonomia Projetada [h] | N° Voos | MTOW [kg] | Massa Estrutura [kg] | Combustível [kg] | Abastecimentos | Massa gerador | Potência gerador [W] | Combustível consumido [L] | Calda cons [L] | Distância percorrida [km] | Distância Pulverizando [km] | RTL ACUMULADO[m] | EOC [km/km] | EOC [h/h] | Tempo de manobra [h] | Tempo rtl_rtw [h] | V pulv [m/s] | V desloc [m/s]
0 | 35 | CONCLUIDO | 2.5012 | 39.98 | 34.77 | 10.81 | 0.22 | 193 | 80.84 | 35.1 | 1 | 191 | 9.74 | 10204.21 | 264.65 | 1337.98 | 441.61 | 104.63 | 154201.23 | 0.24 | 0.55 | 7.48 | 9.11 | 2 | 10
1 | 35 | CONCLUIDO | 3.0916 | 32.35 | 29.14 | 23.01 | 0.43 | 76 | 82.04 | 35.1 | 2 | 74 | 9.94 | 10352.53 | 207.29 | 1337.41 | 250.91 | 104.63 | 59437.21 | 0.42 | 0.65 | 7.29 | 3.5 | 2 | 10
2 | 35 | CONCLUIDO | 3.2959 | 30.34 | 27.67 | 36.9 | 0.63 | 45 | 83.25 | 35.1 | 3 | 38 | 10.15 | 10501.19 | 180.04 | 1337.46 | 200.87 | 104.63 | 34569.7 | 0.52 | 0.69 | 7.25 | 2.03 | 2 | 10
3 | 35 | CONCLUIDO | 3.3285 | 30.04 | 27.46 | 41.19 | 0.83 | 40 | 84.46 | 35.1 | 4 | 0 | 10.36 | 10650.22 | 175.99 | 1337.71 | 192.14 | 104.63 | 30234.33 | 0.54 | 0.69 | 7.28 | 1.82 | 2 | 10

## RESULTADOS_8
Unnamed: 0 | Volume de calda [L] | STATUS | Capacidade operacional [ha/h] | Tempo de missao [h] | Tempo util [h] | Tempo por voo [min] | Autonomia Projetada [h] | N° Voos | MTOW [kg] | Massa Estrutura [kg] | Combustível [kg] | Abastecimentos | Massa gerador | Potência gerador [W] | Combustível consumido [L] | Calda cons [L] | Distância percorrida [km] | Distância Pulverizando [km] | RTL ACUMULADO[m] | EOC [km/km] | EOC [h/h] | Tempo de manobra [h] | Tempo rtl_rtw [h] | V pulv [m/s] | V desloc [m/s]
0 | 50 | CONCLUIDO | 2.1601 | 46.29 | 38.39 | 8.73 | 0.16 | 264 | 107.41 | 41.65 | 1 | 262 | 14.77 | 13481.73 | 360.55 | 1338.54 | 564.14 | 104.63 | 215114.38 | 0.19 | 0.5 | 7.62 | 12.74 | 2 | 10
1 | 50 | CONCLUIDO | 2.8954 | 34.54 | 30.28 | 18.17 | 0.32 | 100 | 108.68 | 41.65 | 2 | 98 | 15.03 | 13638.32 | 274.09 | 1337.68 | 289.54 | 104.63 | 78630.02 | 0.36 | 0.63 | 7.33 | 4.63 | 2 | 10
2 | 50 | CONCLUIDO | 3.1495 | 31.75 | 28.38 | 28.38 | 0.48 | 60 | 109.96 | 41.65 | 3 | 58 | 15.31 | 13795.21 | 246.07 | 1337.41 | 224.3 | 104.63 | 46209.82 | 0.47 | 0.67 | 7.29 | 2.74 | 2 | 10
3 | 50 | CONCLUIDO | 3.2779 | 30.51 | 27.54 | 39.34 | 0.63 | 42 | 111.23 | 41.65 | 4 | 40 | 15.58 | 13952.52 | 226.8 | 1337.33 | 196.55 | 104.63 | 32426.78 | 0.53 | 0.69 | 7.24 | 1.89 | 2 | 10
4 | 50 | CONCLUIDO | 3.3527 | 29.83 | 27.08 | 50.77 | 0.78 | 32 | 112.51 | 41.65 | 5 | 27 | 15.86 | 14110.24 | 211.16 | 1337.16 | 180.8 | 104.63 | 24602.04 | 0.58 | 0.7 | 7.23 | 1.44 | 2 | 10
5 | 50 | CONCLUIDO | 3.3829 | 29.56 | 26.9 | 57.65 | 0.93 | 28 | 113.79 | 41.65 | 6 | 2 | 16.14 | 14268.39 | 204.61 | 1337.38 | 173.84 | 104.63 | 21139.9 | 0.6 | 0.71 | 7.25 | 1.26 | 2 | 10
6 | 50 | CONCLUIDO | 3.3833 | 29.56 | 26.9 | 57.64 | 1.07 | 28 | 115.08 | 41.65 | 7 | 0 | 16.43 | 14426.96 | 206.85 | 1337.43 | 173.67 | 104.63 | 21058.98 | 0.6 | 0.71 | 7.25 | 1.26 | 2 | 10

## RESULTADOS_3
Unnamed: 0 | Volume de calda [L] | STATUS | Capacidade operacional [ha/h] | Tempo de missao [h] | Tempo util [h] | Tempo por voo [min] | Autonomia Projetada [h] | N° Voos | MTOW [kg] | Massa Estrutura [kg] | Combustível [kg] | Abastecimentos | Massa gerador | Potência gerador [W] | Combustível consumido [L] | Calda cons [L] | Distância percorrida [km] | Distância Pulverizando [km] | RTL ACUMULADO[m] | EOC [km/km] | EOC [h/h] | Tempo de manobra [h] | Tempo rtl_rtw [h] | V pulv [m/s] | V desloc [m/s]
0 | 25 | CONCLUIDO | 2.7582 | 36.26 | 32.45 | 13.43 | 0.28 | 145 | 61.76 | 28.92 | 1 | 143 | 6.84 | 7851.41 | 198.32 | 1337.58 | 362.59 | 104.63 | 114931.56 | 0.29 | 0.59 | 7.41 | 6.8 | 2 | 10
1 | 25 | CONCLUIDO | 3.2383 | 30.88 | 28.28 | 29.25 | 0.55 | 58 | 62.92 | 28.92 | 2 | 31 | 7 | 7994.37 | 152.83 | 1337.41 | 220.32 | 104.63 | 44233.97 | 0.47 | 0.67 | 7.3 | 2.64 | 2 | 10
2 | 25 | CONCLUIDO | 3.2551 | 30.72 | 28.16 | 30.72 | 0.81 | 55 | 64.08 | 28.92 | 3 | 0 | 7.16 | 8137.65 | 152.74 | 1338.09 | 215.03 | 104.63 | 41603.63 | 0.49 | 0.68 | 7.33 | 2.52 | 2 | 10

## RESULTADOS_15
Unnamed: 0 | Volume de calda [L] | STATUS | Capacidade operacional [ha/h] | Tempo de missao [h] | Tempo util [h] | Tempo por voo [min] | Autonomia Projetada [h] | N° Voos | MTOW [kg] | Massa Estrutura [kg] | Combustível [kg] | Abastecimentos | Massa gerador | Potência gerador [W] | Combustível consumido [L] | Calda cons [L] | Distância percorrida [km] | Distância Pulverizando [km] | RTL ACUMULADO[m] | EOC [km/km] | EOC [h/h] | Tempo de manobra [h] | Tempo rtl_rtw [h] | V pulv [m/s] | V desloc [m/s]
0 | 85 | CONCLUIDO | 1.5153 | 65.99 | 48.3 | 6.41 | 0.11 | 452 | 167.88 | 51.39 | 1 | 450 | 30.49 | 20939.59 | 614.15 | 1338.37 | 902.06 | 104.63 | 383131.49 | 0.12 | 0.39 | 7.93 | 22.64 | 2 | 10
1 | 85 | CONCLUIDO | 2.4905 | 40.15 | 32.7 | 13.08 | 0.21 | 150 | 169.33 | 51.39 | 2 | 148 | 30.94 | 21118.46 | 410 | 1338.05 | 371.04 | 104.63 | 119131.53 | 0.28 | 0.58 | 7.42 | 7.05 | 2 | 10
2 | 85 | CONCLUIDO | 2.8385 | 35.23 | 29.81 | 19.87 | 0.31 | 90 | 170.79 | 51.39 | 3 | 88 | 31.4 | 21297.94 | 367.69 | 1337.37 | 273.3 | 104.63 | 70561.99 | 0.38 | 0.64 | 7.32 | 4.16 | 2 | 10
3 | 85 | CONCLUIDO | 3.0185 | 33.13 | 28.59 | 26.8 | 0.41 | 64 | 172.25 | 51.39 | 4 | 62 | 31.86 | 21478.05 | 346.61 | 1337.27 | 231.43 | 104.63 | 49757.95 | 0.45 | 0.67 | 7.29 | 2.94 | 2 | 10
4 | 85 | CONCLUIDO | 3.1352 | 31.9 | 27.86 | 34.12 | 0.51 | 49 | 173.71 | 51.39 | 5 | 47 | 32.32 | 21658.78 | 331.71 | 1337.42 | 207.49 | 104.63 | 37861.71 | 0.5 | 0.68 | 7.25 | 2.22 | 2 | 10
5 | 85 | CONCLUIDO | 3.2084 | 31.17 | 27.44 | 41.16 | 0.61 | 40 | 175.18 | 51.39 | 6 | 38 | 32.79 | 21840.16 | 320.3 | 1337.21 | 193.23 | 104.63 | 30776.03 | 0.54 | 0.69 | 7.23 | 1.8 | 2 | 10
6 | 85 | CONCLUIDO | 3.2682 | 30.6 | 27.11 | 49.29 | 0.7 | 33 | 176.66 | 51.39 | 7 | 31 | 33.27 | 22022.17 | 309.25 | 1337.2 | 182.07 | 104.63 | 25233.12 | 0.57 | 0.7 | 7.22 | 1.46 | 2 | 10
7 | 85 | CONCLUIDO | 3.3124 | 30.19 | 26.87 | 57.58 | 0.8 | 28 | 178.14 | 51.39 | 8 | 26 | 33.75 | 22204.83 | 300.18 | 1337.26 | 173.66 | 104.63 | 21051.87 | 0.6 | 0.71 | 7.22 | 1.23 | 2 | 10
8 | 85 | CONCLUIDO | 3.3365 | 29.97 | 26.75 | 64.2 | 0.89 | 25 | 179.63 | 51.39 | 9 | 23 | 34.24 | 22388.15 | 292.71 | 1337.19 | 169.77 | 104.63 | 19123.73 | 0.62 | 0.71 | 7.21 | 1.11 | 2 | 10
9 | 85 | CONCLUIDO | 3.361 | 29.75 | 26.63 | 72.64 | 0.98 | 22 | 181.12 | 51.39 | 10 | 20 | 34.73 | 22572.13 | 281.61 | 1337.23 | 166.04 | 104.63 | 17270.07 | 0.63 | 0.71 | 7.2 | 0.99 | 2 | 10
10 | 85 | CONCLUIDO | 3.3925 | 29.48 | 26.46 | 83.56 | 1.07 | 19 | 182.62 | 51.39 | 11 | 15 | 35.22 | 22756.91 | 272.7 | 1337.27 | 159.86 | 104.63 | 14195.19 | 0.65 | 0.72 | 7.2 | 0.82 | 2 | 10
11 | 85 | CONCLUIDO | 3.4002 | 29.41 | 26.43 | 88.09 | 1.16 | 18 | 184.12 | 51.39 | 12 | 6 | 35.73 | 22942.24 | 266.41 | 1337.26 | 158.42 | 104.63 | 13483.73 | 0.66 | 0.72 | 7.21 | 0.79 | 2 | 10
12 | 85 | CONCLUIDO | 3.4091 | 29.33 | 26.38 | 93.12 | 1.24 | 17 | 185.63 | 51.39 | 13 | 0 | 36.24 | 23128.27 | 265.87 | 1337.22 | 156.69 | 104.63 | 12624.01 | 0.67 | 0.72 | 7.22 | 0.74 | 2 | 10

## RESULTADOS_2
Unnamed: 0 | Volume de calda [L] | STATUS | Capacidade operacional [ha/h] | Tempo de missao [h] | Tempo util [h] | Tempo por voo [min] | Autonomia Projetada [h] | N° Voos | MTOW [kg] | Massa Estrutura [kg] | Combustível [kg] | Abastecimentos | Massa gerador | Potência gerador [W] | Combustível consumido [L] | Calda cons [L] | Distância percorrida [km] | Distância Pulverizando [km] | RTL ACUMULADO[m] | EOC [km/km] | EOC [h/h] | Tempo de manobra [h] | Tempo rtl_rtw [h] | V pulv [m/s] | V desloc [m/s]
0 | 20 | CONCLUIDO | 2.9169 | 34.28 | 31.1 | 15.95 | 0.34 | 117 | 51.33 | 24.83 | 1 | 114 | 5.51 | 6564.78 | 160.06 | 1337.42 | 317.18 | 104.63 | 92365.11 | 0.33 | 0.61 | 7.37 | 5.46 | 2 | 10
1 | 20 | CONCLUIDO | 3.1892 | 31.36 | 28.78 | 25.39 | 0.66 | 68 | 52.47 | 24.83 | 2 | 0 | 5.64 | 6705.1 | 137.41 | 1338.04 | 234.89 | 104.63 | 51468.35 | 0.45 | 0.66 | 7.38 | 3.13 | 2 | 10

## RESULTADOS_11
Unnamed: 0 | Volume de calda [L] | STATUS | Capacidade operacional [ha/h] | Tempo de missao [h] | Tempo util [h] | Tempo por voo [min] | Autonomia Projetada [h] | N° Voos | MTOW [kg] | Massa Estrutura [kg] | Combustível [kg] | Abastecimentos | Massa gerador | Potência gerador [W] | Combustível consumido [L] | Calda cons [L] | Distância percorrida [km] | Distância Pulverizando [km] | RTL ACUMULADO[m] | EOC [km/km] | EOC [h/h] | Tempo de manobra [h] | Tempo rtl_rtw [h] | V pulv [m/s] | V desloc [m/s]
0 | 65 | CONCLUIDO | 1.8705 | 53.46 | 42.11 | 7.5 | 0.13 | 337 | 133.21 | 46.47 | 1 | 335 | 20.75 | 16663.42 | 459.01 | 1338.1 | 691.07 | 104.63 | 278212.43 | 0.15 | 0.45 | 7.72 | 16.45 | 2 | 10
1 | 65 | CONCLUIDO | 2.7148 | 36.84 | 31.33 | 15.41 | 0.26 | 122 | 134.55 | 46.47 | 2 | 120 | 21.09 | 16828.84 | 333.72 | 1337.55 | 324.98 | 104.63 | 96243.79 | 0.32 | 0.61 | 7.37 | 5.69 | 2 | 10
2 | 65 | CONCLUIDO | 3.0067 | 33.26 | 29.06 | 23.57 | 0.39 | 74 | 135.9 | 46.47 | 3 | 72 | 21.43 | 16994.64 | 301.37 | 1337.23 | 247.83 | 104.63 | 57904.68 | 0.42 | 0.65 | 7.3 | 3.42 | 2 | 10
3 | 65 | CONCLUIDO | 3.1663 | 31.58 | 27.99 | 32.29 | 0.52 | 52 | 137.25 | 46.47 | 4 | 50 | 21.78 | 17160.92 | 281.7 | 1337.46 | 211.77 | 104.63 | 39989.35 | 0.49 | 0.68 | 7.25 | 2.34 | 2 | 10
4 | 65 | CONCLUIDO | 3.2566 | 30.71 | 27.44 | 41.16 | 0.64 | 40 | 138.6 | 46.47 | 5 | 38 | 22.13 | 17327.69 | 267.84 | 1337.22 | 193 | 104.63 | 30662.71 | 0.54 | 0.69 | 7.24 | 1.8 | 2 | 10
5 | 65 | CONCLUIDO | 3.3175 | 30.14 | 27.09 | 50.8 | 0.76 | 32 | 139.95 | 46.47 | 6 | 30 | 22.49 | 17494.97 | 254.85 | 1337.22 | 181.28 | 104.63 | 24841.47 | 0.58 | 0.7 | 7.23 | 1.45 | 2 | 10
6 | 65 | CONCLUIDO | 3.3692 | 29.68 | 26.79 | 61.83 | 0.88 | 26 | 141.31 | 46.47 | 7 | 23 | 22.85 | 17662.75 | 242.01 | 1337.19 | 171.32 | 104.63 | 19890.2 | 0.61 | 0.71 | 7.21 | 1.15 | 2 | 10
7 | 65 | CONCLUIDO | 3.392 | 29.48 | 26.68 | 69.59 | 0.99 | 23 | 142.68 | 46.47 | 8 | 11 | 23.21 | 17831.04 | 232.61 | 1337.49 | 166.86 | 104.63 | 17676.37 | 0.63 | 0.71 | 7.22 | 1.03 | 2 | 10
8 | 65 | CONCLUIDO | 3.4014 | 29.4 | 26.62 | 72.6 | 1.11 | 22 | 144.05 | 46.47 | 9 | 0 | 23.58 | 17999.83 | 232.76 | 1337.53 | 164.25 | 104.63 | 16375.7 | 0.64 | 0.71 | 7.24 | 0.98 | 2 | 10

## RESULTADOS_13
Unnamed: 0 | Volume de calda [L] | STATUS | Capacidade operacional [ha/h] | Tempo de missao [h] | Tempo util [h] | Tempo por voo [min] | Autonomia Projetada [h] | N° Voos | MTOW [kg] | Massa Estrutura [kg] | Combustível [kg] | Abastecimentos | Massa gerador | Potência gerador [W] | Combustível consumido [L] | Calda cons [L] | Distância percorrida [km] | Distância Pulverizando [km] | RTL ACUMULADO[m] | EOC [km/km] | EOC [h/h] | Tempo de manobra [h] | Tempo rtl_rtw [h] | V pulv [m/s] | V desloc [m/s]
0 | 75 | CONCLUIDO | 1.6896 | 59.18 | 44.96 | 6.9 | 0.12 | 391 | 150.44 | 49.1 | 1 | 389 | 25.34 | 18787.76 | 531.78 | 1338.67 | 788.39 | 104.63 | 326603.66 | 0.13 | 0.42 | 7.82 | 19.3 | 2 | 10
1 | 75 | CONCLUIDO | 2.6022 | 38.43 | 32 | 14.12 | 0.23 | 136 | 151.83 | 49.1 | 2 | 134 | 25.73 | 18959.54 | 371.72 | 1337.46 | 346.93 | 104.63 | 107148.26 | 0.3 | 0.59 | 7.41 | 6.35 | 2 | 10
2 | 75 | CONCLUIDO | 2.9243 | 34.2 | 29.41 | 21.52 | 0.35 | 82 | 153.23 | 49.1 | 3 | 80 | 26.13 | 19131.85 | 334.69 | 1337.45 | 259.76 | 104.63 | 63832.61 | 0.4 | 0.65 | 7.31 | 3.77 | 2 | 10
3 | 75 | CONCLUIDO | 3.0923 | 32.34 | 28.29 | 29.27 | 0.46 | 58 | 154.63 | 49.1 | 4 | 56 | 26.53 | 19304.72 | 314.87 | 1337.66 | 221.63 | 104.63 | 44886.14 | 0.47 | 0.67 | 7.27 | 2.64 | 2 | 10
4 | 75 | CONCLUIDO | 3.1911 | 31.34 | 27.69 | 36.91 | 0.57 | 45 | 156.03 | 49.1 | 5 | 43 | 26.94 | 19478.15 | 300.91 | 1337.48 | 201.4 | 104.63 | 34839.61 | 0.52 | 0.69 | 7.24 | 2.04 | 2 | 10
5 | 75 | CONCLUIDO | 3.2649 | 30.63 | 27.25 | 45.42 | 0.67 | 36 | 157.44 | 49.1 | 6 | 34 | 27.35 | 19652.13 | 288.2 | 1337.2 | 186.69 | 104.63 | 27525.28 | 0.56 | 0.7 | 7.23 | 1.61 | 2 | 10
6 | 75 | CONCLUIDO | 3.3156 | 30.16 | 26.97 | 53.93 | 0.78 | 30 | 158.86 | 49.1 | 7 | 28 | 27.77 | 19826.68 | 277.32 | 1337.52 | 177.15 | 104.63 | 22789.08 | 0.59 | 0.71 | 7.22 | 1.32 | 2 | 10
7 | 75 | CONCLUIDO | 3.3561 | 29.8 | 26.76 | 64.21 | 0.88 | 25 | 160.28 | 49.1 | 8 | 23 | 28.19 | 20001.93 | 266.8 | 1337.18 | 169.89 | 104.63 | 19182.24 | 0.62 | 0.71 | 7.21 | 1.11 | 2 | 10
8 | 75 | CONCLUIDO | 3.3828 | 29.56 | 26.61 | 72.58 | 0.99 | 22 | 161.71 | 49.1 | 9 | 18 | 28.61 | 20177.64 | 257.16 | 1337.2 | 164.79 | 104.63 | 16647.48 | 0.63 | 0.71 | 7.22 | 0.97 | 2 | 10
9 | 75 | CONCLUIDO | 3.4 | 29.41 | 26.52 | 79.57 | 1.09 | 20 | 163.13 | 49.1 | 10 | 8 | 29.04 | 20353.94 | 250.45 | 1337.27 | 161.73 | 104.63 | 15124.76 | 0.65 | 0.72 | 7.22 | 0.88 | 2 | 10
10 | 75 | CONCLUIDO | 3.4077 | 29.34 | 26.49 | 83.65 | 1.18 | 19 | 164.57 | 49.1 | 11 | 0 | 29.47 | 20530.82 | 249.33 | 1337.37 | 159.97 | 104.63 | 14249.9 | 0.65 | 0.72 | 7.23 | 0.85 | 2 | 10

## RESULTADOS_17
Unnamed: 0 | Volume de calda [L] | STATUS | Capacidade operacional [ha/h] | Tempo de missao [h] | Tempo util [h] | Tempo por voo [min] | Autonomia Projetada [h] | N° Voos | MTOW [kg] | Massa Estrutura [kg] | Combustível [kg] | Abastecimentos | Massa gerador | Potência gerador [W] | Combustível consumido [L] | Calda cons [L] | Distância percorrida [km] | Distância Pulverizando [km] | RTL ACUMULADO[m] | EOC [km/km] | EOC [h/h] | Tempo de manobra [h] | Tempo rtl_rtw [h] | V pulv [m/s] | V desloc [m/s]
0 | 95 | CONCLUIDO | 1.3487 | 74.15 | 52.21 | 5.99 | 0.1 | 523 | 185.69 | 53.44 | 1 | 521 | 36.26 | 23136.14 | 708.81 | 1339.23 | 1035.69 | 104.63 | 449590.43 | 0.1 | 0.36 | 8.03 | 26.53 | 2 | 10
1 | 95 | CONCLUIDO | 2.3892 | 41.86 | 33.32 | 12.27 | 0.19 | 163 | 187.21 | 53.44 | 2 | 161 | 36.77 | 23322.88 | 447.44 | 1337.61 | 392.24 | 104.63 | 129665.26 | 0.27 | 0.57 | 7.44 | 7.67 | 2 | 10
2 | 95 | CONCLUIDO | 2.7646 | 36.17 | 30.09 | 18.61 | 0.28 | 97 | 188.73 | 53.44 | 3 | 95 | 37.29 | 23510.33 | 398.78 | 1337.47 | 282.86 | 104.63 | 75307.15 | 0.37 | 0.63 | 7.33 | 4.45 | 2 | 10
3 | 95 | CONCLUIDO | 2.9552 | 33.84 | 28.8 | 25.05 | 0.37 | 69 | 190.25 | 53.44 | 4 | 67 | 37.82 | 23698.48 | 376.68 | 1337.33 | 239.14 | 104.63 | 53587.86 | 0.44 | 0.66 | 7.29 | 3.16 | 2 | 10
4 | 95 | CONCLUIDO | 3.0789 | 32.48 | 28.04 | 31.74 | 0.46 | 53 | 191.78 | 53.44 | 5 | 51 | 38.35 | 23887.36 | 360.82 | 1337.21 | 213.62 | 104.63 | 40908.49 | 0.49 | 0.68 | 7.25 | 2.4 | 2 | 10
5 | 95 | CONCLUIDO | 3.1585 | 31.66 | 27.59 | 38.5 | 0.55 | 43 | 193.32 | 53.44 | 6 | 41 | 38.89 | 24076.95 | 349.89 | 1337.24 | 198.01 | 104.63 | 33152.46 | 0.53 | 0.69 | 7.25 | 1.95 | 2 | 10
6 | 95 | CONCLUIDO | 3.2171 | 31.08 | 27.27 | 45.46 | 0.64 | 36 | 194.86 | 53.44 | 7 | 34 | 39.43 | 24267.28 | 340.51 | 1337.23 | 187.36 | 104.63 | 27861.81 | 0.56 | 0.7 | 7.24 | 1.63 | 2 | 10
7 | 95 | CONCLUIDO | 3.2617 | 30.66 | 27.04 | 52.33 | 0.72 | 31 | 196.41 | 53.44 | 8 | 29 | 39.98 | 24458.36 | 331.72 | 1337.26 | 179.29 | 104.63 | 23854.11 | 0.58 | 0.7 | 7.23 | 1.4 | 2 | 10
8 | 95 | CONCLUIDO | 3.2996 | 30.31 | 26.83 | 59.63 | 0.81 | 27 | 197.97 | 53.44 | 9 | 25 | 40.53 | 24650.18 | 323.13 | 1337.3 | 172.57 | 104.63 | 20511.3 | 0.61 | 0.71 | 7.21 | 1.19 | 2 | 10
9 | 95 | CONCLUIDO | 3.327 | 30.06 | 26.69 | 66.74 | 0.89 | 24 | 199.53 | 53.44 | 10 | 22 | 41.1 | 24842.77 | 315.2 | 1337.27 | 168.06 | 104.63 | 18271.29 | 0.62 | 0.71 | 7.2 | 1.05 | 2 | 10
10 | 95 | CONCLUIDO | 3.3506 | 29.85 | 26.6 | 75.99 | 0.97 | 21 | 201.1 | 53.44 | 11 | 19 | 41.66 | 25036.12 | 307.01 | 1337.19 | 164.41 | 104.63 | 16460.55 | 0.64 | 0.72 | 7.21 | 0.95 | 2 | 10
11 | 95 | CONCLUIDO | 3.3734 | 29.64 | 26.47 | 83.58 | 1.05 | 19 | 202.67 | 53.44 | 12 | 17 | 42.24 | 25230.25 | 298.95 | 1337.51 | 160.35 | 104.63 | 14442.1 | 0.65 | 0.72 | 7.2 | 0.83 | 2 | 10
12 | 95 | CONCLUIDO | 3.3823 | 29.57 | 26.43 | 88.09 | 1.13 | 18 | 204.25 | 53.44 | 13 | 14 | 42.82 | 25425.3 | 292.07 | 1337.2 | 158.63 | 104.63 | 13585.91 | 0.66 | 0.72 | 7.21 | 0.79 | 2 | 10
13 | 95 | CONCLUIDO | 3.4027 | 29.39 | 26.32 | 98.72 | 1.21 | 16 | 205.84 | 53.44 | 14 | 10 | 43.4 | 25621.03 | 284.96 | 1337.25 | 155.07 | 104.63 | 11819.55 | 0.67 | 0.72 | 7.21 | 0.68 | 2 | 10
14 | 95 | CONCLUIDO | 3.4012 | 29.4 | 26.34 | 98.76 | 1.28 | 16 | 207.43 | 53.44 | 15 | 3 | 44 | 25817.56 | 284.13 | 1337.23 | 155.36 | 104.63 | 11960.29 | 0.67 | 0.72 | 7.21 | 0.7 | 2 | 10
15 | 95 | CONCLUIDO | 3.4004 | 29.41 | 26.34 | 98.79 | 1.36 | 16 | 209.03 | 53.44 | 16 | 0 | 44.6 | 26014.91 | 285.14 | 1337.29 | 155.32 | 104.63 | 11944.61 | 0.67 | 0.72 | 7.22 | 0.7 | 2 | 10

## RESULTADOS_9
Unnamed: 0 | Volume de calda [L] | STATUS | Capacidade operacional [ha/h] | Tempo de missao [h] | Tempo util [h] | Tempo por voo [min] | Autonomia Projetada [h] | N° Voos | MTOW [kg] | Massa Estrutura [kg] | Combustível [kg] | Abastecimentos | Massa gerador | Potência gerador [W] | Combustível consumido [L] | Calda cons [L] | Distância percorrida [km] | Distância Pulverizando [km] | RTL ACUMULADO[m] | EOC [km/km] | EOC [h/h] | Tempo de manobra [h] | Tempo rtl_rtw [h] | V pulv [m/s] | V desloc [m/s]
0 | 55 | CONCLUIDO | 2.0617 | 48.5 | 39.56 | 8.27 | 0.15 | 287 | 116.05 | 43.4 | 1 | 285 | 16.65 | 14546.17 | 392.25 | 1337.61 | 603.77 | 104.63 | 234809.65 | 0.17 | 0.48 | 7.67 | 13.91 | 2 | 10
1 | 55 | CONCLUIDO | 2.8278 | 35.36 | 30.7 | 17.05 | 0.3 | 108 | 117.34 | 43.4 | 2 | 106 | 16.94 | 14705.49 | 294.9 | 1337.74 | 303.27 | 104.63 | 85459.61 | 0.34 | 0.62 | 7.36 | 5.05 | 2 | 10
2 | 55 | CONCLUIDO | 3.101 | 32.25 | 28.61 | 26.41 | 0.45 | 65 | 118.63 | 43.4 | 3 | 63 | 17.23 | 14865.24 | 265.34 | 1337.46 | 232.59 | 104.63 | 50330.04 | 0.45 | 0.67 | 7.28 | 2.97 | 2 | 10
3 | 55 | CONCLUIDO | 3.2331 | 30.93 | 27.75 | 36.19 | 0.59 | 46 | 119.93 | 43.4 | 4 | 44 | 17.53 | 15025.44 | 247.06 | 1337.38 | 203.4 | 104.63 | 35830.99 | 0.51 | 0.69 | 7.25 | 2.1 | 2 | 10
4 | 55 | CONCLUIDO | 3.3261 | 30.07 | 27.17 | 47.95 | 0.73 | 34 | 121.23 | 43.4 | 5 | 32 | 17.83 | 15186.08 | 229.61 | 1337.24 | 183.99 | 104.63 | 26189.51 | 0.57 | 0.7 | 7.23 | 1.53 | 2 | 10
5 | 55 | CONCLUIDO | 3.3714 | 29.66 | 26.91 | 57.66 | 0.86 | 28 | 122.54 | 43.4 | 6 | 17 | 18.14 | 15347.16 | 217.18 | 1337.38 | 174.84 | 104.63 | 21639.66 | 0.6 | 0.71 | 7.23 | 1.27 | 2 | 10
6 | 55 | CONCLUIDO | 3.3889 | 29.51 | 26.8 | 61.85 | 1 | 26 | 123.85 | 43.4 | 7 | 0 | 18.45 | 15508.69 | 214.51 | 1337.52 | 170.49 | 104.63 | 19476.52 | 0.61 | 0.71 | 7.25 | 1.16 | 2 | 10

## resultados
Unnamed: 0 | Volume de calda [L] | STATUS | Capacidade operacional [ha/h] | Tempo de missao [h] | Tempo util [h] | Tempo por voo [min] | Autonomia Projetada [h] | N° Voos | MTOW [kg] | Massa Estrutura [kg] | Combustível [kg] | Abastecimentos | Massa gerador | Potência gerador [W] | Combustível consumido [L] | Calda cons [L] | Distância percorrida [km] | Distância Pulverizando [km] | RTL ACUMULADO[m] | EOC [km/km] | EOC [h/h] | Tempo de manobra [h] | Tempo rtl_rtw [h] | V pulv [m/s] | V desloc [m/s]
0 | 100 | CONCLUIDO | 1.2643 | 79.1 | 54.61 | 5.8 | 0.09 | 565 | 194.77 | 54.38 | 1 | 563 | 39.4 | 24256.19 | 764.52 | 1339.47 | 1117.9 | 104.63 | 490487.7 | 0.09 | 0.35 | 8.09 | 28.93 | 2 | 10
1 | 100 | CONCLUIDO | 2.3364 | 42.8 | 33.67 | 11.88 | 0.18 | 170 | 196.32 | 54.38 | 2 | 168 | 39.95 | 24447.22 | 466.76 | 1338.03 | 403.31 | 104.63 | 135167.94 | 0.26 | 0.57 | 7.48 | 8.02 | 2 | 10
2 | 100 | CONCLUIDO | 2.7167 | 36.81 | 30.36 | 18.04 | 0.27 | 101 | 197.88 | 54.38 | 3 | 99 | 40.5 | 24639 | 415.93 | 1337.43 | 291.53 | 104.63 | 79621.07 | 0.36 | 0.63 | 7.35 | 4.72 | 2 | 10
3 | 100 | CONCLUIDO | 2.9192 | 34.26 | 28.94 | 24.12 | 0.36 | 72 | 199.44 | 54.38 | 4 | 70 | 41.06 | 24831.54 | 391.42 | 1337.51 | 243.83 | 104.63 | 55915.19 | 0.43 | 0.66 | 7.29 | 3.3 | 2 | 10
4 | 100 | CONCLUIDO | 3.0496 | 32.79 | 28.14 | 30.69 | 0.44 | 55 | 201.01 | 54.38 | 5 | 53 | 41.63 | 25024.84 | 375.49 | 1337.3 | 216.41 | 104.63 | 42291.74 | 0.48 | 0.68 | 7.27 | 2.49 | 2 | 10
5 | 100 | CONCLUIDO | 3.1318 | 31.93 | 27.66 | 36.88 | 0.53 | 45 | 202.58 | 54.38 | 6 | 43 | 42.2 | 25218.93 | 364.31 | 1337.2 | 200.51 | 104.63 | 34391.31 | 0.52 | 0.69 | 7.25 | 2.02 | 2 | 10
6 | 100 | CONCLUIDO | 3.1915 | 31.33 | 27.34 | 43.17 | 0.61 | 38 | 204.16 | 54.38 | 7 | 36 | 42.78 | 25413.94 | 354.55 | 1337.32 | 189.84 | 104.63 | 29092.87 | 0.55 | 0.7 | 7.23 | 1.7 | 2 | 10
7 | 100 | CONCLUIDO | 3.2327 | 30.93 | 27.13 | 49.33 | 0.69 | 33 | 205.75 | 54.38 | 8 | 31 | 43.37 | 25609.61 | 347.06 | 1337.24 | 182.68 | 104.63 | 25534.81 | 0.57 | 0.7 | 7.23 | 1.49 | 2 | 10
8 | 100 | CONCLUIDO | 3.2807 | 30.48 | 26.88 | 57.59 | 0.77 | 28 | 207.34 | 54.38 | 9 | 26 | 43.96 | 25806.1 | 338 | 1337.28 | 173.9 | 104.63 | 21170.02 | 0.6 | 0.71 | 7.22 | 1.23 | 2 | 10
9 | 100 | CONCLUIDO | 3.3082 | 30.23 | 26.74 | 64.17 | 0.85 | 25 | 208.94 | 54.38 | 10 | 23 | 44.56 | 26003.41 | 331.22 | 1337.34 | 169.33 | 104.63 | 18903.02 | 0.62 | 0.71 | 7.22 | 1.1 | 2 | 10
10 | 100 | CONCLUIDO | 3.3235 | 30.09 | 26.68 | 69.59 | 0.93 | 23 | 210.55 | 54.38 | 11 | 21 | 45.17 | 26201.54 | 323.49 | 1337.16 | 167.34 | 104.63 | 17919.18 | 0.63 | 0.71 | 7.21 | 1.04 | 2 | 10
11 | 100 | CONCLUIDO | 3.3548 | 29.81 | 26.51 | 79.54 | 1 | 20 | 212.16 | 54.38 | 12 | 18 | 45.78 | 26400.51 | 316.19 | 1337.31 | 161.77 | 104.63 | 15145.85 | 0.65 | 0.72 | 7.2 | 0.87 | 2 | 10
12 | 100 | CONCLUIDO | 3.3745 | 29.63 | 26.42 | 88.06 | 1.08 | 18 | 213.78 | 54.38 | 13 | 16 | 46.4 | 26600.32 | 308.11 | 1337.16 | 158.68 | 104.63 | 13611.23 | 0.66 | 0.72 | 7.2 | 0.78 | 2 | 10
13 | 100 | CONCLUIDO | 3.3823 | 29.57 | 26.39 | 93.14 | 1.15 | 17 | 215.41 | 54.38 | 14 | 13 | 47.03 | 26801 | 303.16 | 1337.17 | 157.36 | 104.63 | 12956.32 | 0.66 | 0.72 | 7.2 | 0.75 | 2 | 10
14 | 100 | CONCLUIDO | 3.3934 | 29.47 | 26.33 | 98.74 | 1.23 | 16 | 217.04 | 54.38 | 15 | 11 | 47.66 | 27002.55 | 295.59 | 1337.17 | 155.36 | 104.63 | 11960.2 | 0.67 | 0.72 | 7.2 | 0.69 | 2 | 10
15 | 100 | CONCLUIDO | 3.4021 | 29.39 | 26.29 | 105.17 | 1.3 | 15 | 218.68 | 54.38 | 16 | 3 | 48.31 | 27204.98 | 293.57 | 1337.21 | 153.94 | 104.63 | 11255.12 | 0.68 | 0.72 | 7.21 | 0.65 | 2 | 10
16 | 100 | CONCLUIDO | 3.4029 | 29.39 | 26.29 | 105.15 | 1.37 | 15 | 220.33 | 54.38 | 17 | 0 | 48.95 | 27408.3 | 295.37 | 1337.36 | 153.6 | 104.63 | 11088.54 | 0.68 | 0.72 | 7.21 | 0.65 | 2 | 10
0 | 40 | CONCLUIDO | 2.379 | 42.03 | 35.99 | 9.95 | 0.2 | 217 | 89.87 | 37.55 | 1 | 215 | 11.32 | 11317.98 | 297.06 | 1338.1 | 483.01 | 104.63 | 174783.72 | 0.22 | 0.53 | 7.53 | 10.34 | 2 | 10
1 | 40 | CONCLUIDO | 3.0281 | 33.02 | 29.5 | 21.07 | 0.39 | 84 | 91.1 | 37.55 | 2 | 82 | 11.54 | 11468.97 | 230.61 | 1337.37 | 262.61 | 104.63 | 65248.38 | 0.4 | 0.65 | 7.31 | 3.85 | 2 | 10
2 | 40 | CONCLUIDO | 3.2467 | 30.8 | 27.92 | 33.5 | 0.57 | 50 | 92.32 | 37.55 | 3 | 48 | 11.77 | 11620.34 | 204.3 | 1337.24 | 209.31 | 104.63 | 38765.79 | 0.5 | 0.68 | 7.25 | 2.27 | 2 | 10
3 | 40 | CONCLUIDO | 3.3455 | 29.89 | 27.27 | 45.45 | 0.75 | 36 | 93.55 | 37.55 | 4 | 13 | 12 | 11772.07 | 185.8 | 1337.37 | 186.4 | 104.63 | 27381.24 | 0.56 | 0.7 | 7.26 | 1.63 | 2 | 10
4 | 40 | CONCLUIDO | 3.3534 | 29.82 | 27.22 | 46.66 | 0.93 | 35 | 94.79 | 37.55 | 5 | 0 | 12.23 | 11924.18 | 187.05 | 1337.57 | 183.89 | 104.63 | 26132.05 | 0.57 | 0.7 | 7.28 | 1.58 | 2 | 10
0 | 30 | CONCLUIDO | 2.6207 | 38.16 | 33.67 | 11.88 | 0.24 | 170 | 71.52 | 32.27 | 1 | 168 | 8.25 | 9054.6 | 232.8 | 1337.75 | 403.75 | 104.63 | 135388.11 | 0.26 | 0.57 | 7.47 | 8.02 | 2 | 10
1 | 30 | CONCLUIDO | 3.1631 | 31.61 | 28.73 | 25.73 | 0.48 | 67 | 72.7 | 32.27 | 2 | 65 | 8.43 | 9200.25 | 181.38 | 1337.57 | 237 | 104.63 | 52526.25 | 0.44 | 0.66 | 7.28 | 3.08 | 2 | 10
2 | 30 | CONCLUIDO | 3.2991 | 30.31 | 27.75 | 36.2 | 0.71 | 46 | 73.88 | 32.27 | 3 | 0 | 8.61 | 9346.23 | 164.24 | 1337.9 | 201.09 | 104.63 | 34677.95 | 0.52 | 0.69 | 7.32 | 2.11 | 2 | 10
0 | 15 | CONCLUIDO | 3.0627 | 32.65 | 29.92 | 19.3 | 0.43 | 93 | 39.78 | 19.54 | 1 | 26 | 4.24 | 5140 | 118.43 | 1338.18 | 273.95 | 104.63 | 70872.9 | 0.38 | 0.64 | 7.41 | 4.27 | 2 | 10
1 | 15 | CONCLUIDO | 3.0751 | 32.52 | 29.81 | 19.65 | 0.84 | 91 | 40.89 | 19.54 | 2 | 0 | 4.35 | 5277.26 | 120.18 | 1337.99 | 269.4 | 104.63 | 68606.02 | 0.39 | 0.64 | 7.43 | 4.16 | 2 | 10
0 | 70 | CONCLUIDO | 1.7793 | 56.2 | 43.49 | 7.19 | 0.12 | 363 | 141.81 | 47.83 | 1 | 361 | 22.98 | 17723.39 | 494.49 | 1338.28 | 738.17 | 104.63 | 301632.51 | 0.14 | 0.44 | 7.76 | 17.83 | 2 | 10
1 | 70 | CONCLUIDO | 2.6587 | 37.61 | 31.66 | 14.72 | 0.25 | 129 | 143.17 | 47.83 | 2 | 127 | 23.34 | 17891.86 | 352.59 | 1337.51 | 336.17 | 104.63 | 101800.42 | 0.31 | 0.6 | 7.38 | 6.01 | 2 | 10
2 | 70 | CONCLUIDO | 2.9682 | 33.69 | 29.21 | 22.47 | 0.37 | 78 | 144.54 | 47.83 | 3 | 76 | 23.71 | 18060.85 | 318.03 | 1337.5 | 253.16 | 104.63 | 60552.8 | 0.41 | 0.65 | 7.29 | 3.56 | 2 | 10
3 | 70 | CONCLUIDO | 3.1285 | 31.96 | 28.15 | 30.71 | 0.49 | 55 | 145.92 | 47.83 | 4 | 53 | 24.09 | 18230.35 | 298.49 | 1337.42 | 216.56 | 104.63 | 42365.05 | 0.48 | 0.68 | 7.27 | 2.5 | 2 | 10
4 | 70 | CONCLUIDO | 3.2292 | 30.97 | 27.53 | 39.32 | 0.6 | 42 | 147.3 | 47.83 | 5 | 40 | 24.47 | 18400.38 | 283.69 | 1337.28 | 195.7 | 104.63 | 32001.3 | 0.53 | 0.69 | 7.25 | 1.88 | 2 | 10
5 | 70 | CONCLUIDO | 3.2922 | 30.38 | 27.16 | 47.94 | 0.71 | 34 | 148.68 | 47.83 | 6 | 32 | 24.85 | 18570.94 | 272.21 | 1337.5 | 183.49 | 104.63 | 25936.82 | 0.57 | 0.7 | 7.23 | 1.52 | 2 | 10
6 | 70 | CONCLUIDO | 3.3419 | 29.92 | 26.89 | 57.61 | 0.83 | 28 | 150.07 | 47.83 | 7 | 26 | 25.24 | 18742.03 | 260.32 | 1337.17 | 174.16 | 104.63 | 21299.81 | 0.6 | 0.71 | 7.22 | 1.24 | 2 | 10
7 | 70 | CONCLUIDO | 3.3772 | 29.61 | 26.69 | 66.72 | 0.94 | 24 | 151.46 | 47.83 | 8 | 20 | 25.63 | 18913.66 | 248.33 | 1337.16 | 167.56 | 104.63 | 18024.56 | 0.62 | 0.71 | 7.21 | 1.05 | 2 | 10
8 | 70 | CONCLUIDO | 3.3984 | 29.43 | 26.59 | 75.97 | 1.04 | 21 | 152.85 | 47.83 | 9 | 9 | 26.03 | 19085.83 | 241.93 | 1337.59 | 163.89 | 104.63 | 16204.42 | 0.64 | 0.72 | 7.22 | 0.95 | 2 | 10
9 | 70 | CONCLUIDO | 3.3997 | 29.41 | 26.58 | 75.94 | 1.15 | 21 | 154.25 | 47.83 | 10 | 0 | 26.43 | 19258.55 | 240.86 | 1337.7 | 163.2 | 104.63 | 15857.05 | 0.64 | 0.72 | 7.23 | 0.94 | 2 | 10
0 | 90 | CONCLUIDO | 1.4315 | 69.86 | 50.16 | 6.19 | 0.1 | 486 | 176.73 | 52.44 | 1 | 484 | 33.29 | 22031.19 | 659.43 | 1339.23 | 964.94 | 104.63 | 414400.3 | 0.11 | 0.38 | 7.99 | 24.48 | 2 | 10
1 | 90 | CONCLUIDO | 2.4437 | 40.92 | 32.95 | 12.67 | 0.2 | 156 | 178.21 | 52.44 | 2 | 154 | 33.77 | 22213.89 | 427.92 | 1337.58 | 379.82 | 104.63 | 123493.15 | 0.28 | 0.58 | 7.43 | 7.31 | 2 | 10
2 | 90 | CONCLUIDO | 2.795 | 35.78 | 30.02 | 19.16 | 0.3 | 94 | 179.7 | 52.44 | 3 | 92 | 34.26 | 22397.24 | 384.1 | 1337.54 | 280.19 | 104.63 | 73986 | 0.37 | 0.63 | 7.33 | 4.37 | 2 | 10
3 | 90 | CONCLUIDO | 2.9914 | 33.43 | 28.66 | 26.06 | 0.39 | 66 | 181.19 | 52.44 | 4 | 64 | 34.75 | 22581.25 | 360.97 | 1337.52 | 234.15 | 104.63 | 51106.4 | 0.45 | 0.66 | 7.29 | 3.02 | 2 | 10
4 | 90 | CONCLUIDO | 3.1048 | 32.21 | 27.97 | 32.91 | 0.49 | 51 | 182.69 | 52.44 | 5 | 49 | 35.25 | 22766.06 | 346.6 | 1337.35 | 211.33 | 104.63 | 39771.27 | 0.5 | 0.68 | 7.25 | 2.33 | 2 | 10
5 | 90 | CONCLUIDO | 3.1872 | 31.38 | 27.5 | 40.24 | 0.58 | 41 | 184.19 | 52.44 | 6 | 39 | 35.75 | 22951.43 | 334.4 | 1337.25 | 195.02 | 104.63 | 31668.12 | 0.54 | 0.69 | 7.24 | 1.85 | 2 | 10
6 | 90 | CONCLUIDO | 3.2388 | 30.88 | 27.21 | 46.65 | 0.67 | 35 | 185.7 | 52.44 | 7 | 33 | 36.26 | 23137.49 | 324.19 | 1337.39 | 185.2 | 104.63 | 26785.38 | 0.56 | 0.7 | 7.23 | 1.57 | 2 | 10
7 | 90 | CONCLUIDO | 3.2821 | 30.47 | 26.98 | 53.96 | 0.76 | 30 | 187.22 | 52.44 | 8 | 28 | 36.78 | 23324.24 | 316 | 1337.26 | 177.38 | 104.63 | 22903.06 | 0.59 | 0.71 | 7.22 | 1.34 | 2 | 10
8 | 90 | CONCLUIDO | 3.3164 | 30.15 | 26.81 | 61.87 | 0.85 | 26 | 188.74 | 52.44 | 9 | 24 | 37.3 | 23511.69 | 308.35 | 1337.31 | 171.77 | 104.63 | 20118.51 | 0.61 | 0.71 | 7.21 | 1.17 | 2 | 10
9 | 90 | CONCLUIDO | 3.3438 | 29.91 | 26.67 | 69.57 | 0.93 | 23 | 190.26 | 52.44 | 10 | 21 | 37.82 | 23699.85 | 300.21 | 1337.34 | 166.95 | 104.63 | 17722.18 | 0.63 | 0.71 | 7.21 | 1.03 | 2 | 10
10 | 90 | CONCLUIDO | 3.3733 | 29.64 | 26.51 | 79.54 | 1.02 | 20 | 191.79 | 52.44 | 11 | 18 | 38.35 | 23888.73 | 290.07 | 1337.29 | 161.53 | 104.63 | 15028.15 | 0.65 | 0.72 | 7.21 | 0.87 | 2 | 10
11 | 90 | CONCLUIDO | 3.3923 | 29.48 | 26.42 | 88.06 | 1.1 | 18 | 193.33 | 52.44 | 12 | 15 | 38.89 | 24078.33 | 282.12 | 1337.18 | 158.35 | 104.63 | 13448.36 | 0.66 | 0.72 | 7.21 | 0.78 | 2 | 10
12 | 90 | CONCLUIDO | 3.4017 | 29.4 | 26.37 | 93.08 | 1.18 | 17 | 194.88 | 52.44 | 13 | 7 | 39.43 | 24268.67 | 277.24 | 1337.27 | 156.66 | 104.63 | 12605.41 | 0.67 | 0.72 | 7.21 | 0.73 | 2 | 10
13 | 90 | CONCLUIDO | 3.4118 | 29.31 | 26.32 | 98.7 | 1.27 | 16 | 196.42 | 52.44 | 14 | 2 | 39.98 | 24459.75 | 274.54 | 1337.19 | 154.64 | 104.63 | 11600.97 | 0.68 | 0.72 | 7.21 | 0.68 | 2 | 10
14 | 90 | CONCLUIDO | 3.4121 | 29.31 | 26.32 | 98.69 | 1.35 | 16 | 197.98 | 52.44 | 15 | 0 | 40.54 | 24651.58 | 276.63 | 1337.22 | 154.4 | 104.63 | 11484.32 | 0.68 | 0.72 | 7.22 | 0.68 | 2 | 10
0 | 10 | CONCLUIDO | 2.8544 | 35.03 | 31.89 | 14.17 | 0.64 | 135 | 26.11 | 12.1 | 1 | 0 | 3.01 | 3454.41 | 92.17 | 1338.4 | 337.31 | 104.63 | 102341.91 | 0.31 | 0.6 | 7.57 | 6.24 | 2 | 10
0 | 45 | CONCLUIDO | 2.2685 | 44.08 | 37.16 | 9.29 | 0.18 | 240 | 98.71 | 39.72 | 1 | 238 | 12.99 | 12407.75 | 328.45 | 1337.81 | 522.62 | 104.63 | 194472 | 0.2 | 0.51 | 7.57 | 11.51 | 2 | 10
1 | 45 | CONCLUIDO | 2.9637 | 33.74 | 29.86 | 19.48 | 0.35 | 92 | 99.95 | 39.72 | 2 | 90 | 13.24 | 12561.45 | 252.54 | 1337.39 | 275.41 | 104.63 | 71604.84 | 0.38 | 0.64 | 7.31 | 4.22 | 2 | 10
2 | 45 | CONCLUIDO | 3.1891 | 31.36 | 28.22 | 30.23 | 0.52 | 56 | 101.2 | 39.72 | 3 | 54 | 13.49 | 12715.54 | 226.21 | 1337.37 | 219.3 | 104.63 | 43731.62 | 0.48 | 0.67 | 7.27 | 2.57 | 2 | 10
3 | 45 | CONCLUIDO | 3.3186 | 30.13 | 27.36 | 43.21 | 0.69 | 38 | 102.45 | 39.72 | 4 | 34 | 13.74 | 12870.03 | 205.99 | 1337.52 | 190.3 | 104.63 | 29322.12 | 0.55 | 0.7 | 7.24 | 1.72 | 2 | 10
4 | 45 | CONCLUIDO | 3.3727 | 29.65 | 27.02 | 52.3 | 0.85 | 31 | 103.71 | 39.72 | 5 | 4 | 14 | 13024.91 | 194.86 | 1337.44 | 177.68 | 104.63 | 23045.85 | 0.59 | 0.7 | 7.26 | 1.38 | 2 | 10
5 | 45 | CONCLUIDO | 3.3721 | 29.66 | 27.03 | 52.32 | 1.01 | 31 | 104.97 | 39.72 | 6 | 0 | 14.25 | 13180.19 | 196.58 | 1337.37 | 177.82 | 104.63 | 23115.1 | 0.59 | 0.7 | 7.26 | 1.39 | 2 | 10
0 | 60 | CONCLUIDO | 1.9634 | 50.93 | 40.83 | 7.85 | 0.14 | 312 | 124.63 | 45 | 1 | 310 | 18.64 | 15605.44 | 425.28 | 1338.16 | 647.24 | 104.63 | 256424.35 | 0.16 | 0.47 | 7.69 | 15.17 | 2 | 10
1 | 60 | CONCLUIDO | 2.7688 | 36.12 | 31.05 | 16.2 | 0.28 | 115 | 125.95 | 45 | 2 | 113 | 18.95 | 15767.7 | 314.98 | 1337.62 | 314.82 | 104.63 | 91196.1 | 0.33 | 0.61 | 7.37 | 5.4 | 2 | 10
2 | 60 | CONCLUIDO | 3.0569 | 32.71 | 28.82 | 25.06 | 0.42 | 69 | 127.27 | 45 | 3 | 67 | 19.27 | 15930.42 | 283.67 | 1337.62 | 239.11 | 104.63 | 53569.85 | 0.44 | 0.66 | 7.3 | 3.17 | 2 | 10
3 | 60 | CONCLUIDO | 3.2 | 31.25 | 27.87 | 34.12 | 0.55 | 49 | 128.59 | 45 | 4 | 47 | 19.59 | 16093.6 | 265.16 | 1337.34 | 207.74 | 104.63 | 37988.68 | 0.5 | 0.68 | 7.24 | 2.22 | 2 | 10
4 | 60 | CONCLUIDO | 3.2912 | 30.38 | 27.31 | 44.28 | 0.68 | 37 | 129.92 | 45 | 5 | 35 | 19.92 | 16257.24 | 249.59 | 1337.3 | 188.57 | 104.63 | 28461.92 | 0.55 | 0.7 | 7.23 | 1.66 | 2 | 10
5 | 60 | CONCLUIDO | 3.348 | 29.87 | 26.97 | 53.94 | 0.81 | 30 | 131.25 | 45 | 6 | 27 | 20.25 | 16421.36 | 235.84 | 1337.28 | 177.38 | 104.63 | 22904.07 | 0.59 | 0.71 | 7.22 | 1.33 | 2 | 10
6 | 60 | CONCLUIDO | 3.3878 | 29.52 | 26.75 | 64.19 | 0.93 | 25 | 132.58 | 45 | 7 | 15 | 20.59 | 16585.95 | 224.92 | 1337.51 | 169.41 | 104.63 | 18944.02 | 0.62 | 0.71 | 7.22 | 1.1 | 2 | 10
7 | 60 | CONCLUIDO | 3.394 | 29.46 | 26.72 | 66.79 | 1.06 | 24 | 133.92 | 45 | 8 | 0 | 20.93 | 16751.02 | 224.1 | 1337.51 | 167.66 | 104.63 | 18072.1 | 0.62 | 0.71 | 7.24 | 1.08 | 2 | 10
0 | 80 | CONCLUIDO | 1.6007 | 62.47 | 46.58 | 6.64 | 0.11 | 421 | 159.12 | 50.28 | 1 | 419 | 27.84 | 19859.16 | 571.81 | 1338.91 | 844.14 | 104.63 | 354326.53 | 0.12 | 0.41 | 7.85 | 20.92 | 2 | 10
1 | 80 | CONCLUIDO | 2.5539 | 39.16 | 32.26 | 13.63 | 0.22 | 142 | 160.54 | 50.28 | 2 | 140 | 28.26 | 20034.4 | 389.66 | 1337.91 | 356.8 | 104.63 | 112052.71 | 0.29 | 0.59 | 7.39 | 6.61 | 2 | 10
2 | 80 | CONCLUIDO | 2.8802 | 34.72 | 29.62 | 20.67 | 0.33 | 86 | 161.97 | 50.28 | 3 | 84 | 28.69 | 20210.21 | 351.35 | 1337.43 | 266.63 | 104.63 | 67247.54 | 0.39 | 0.64 | 7.32 | 3.98 | 2 | 10
3 | 80 | CONCLUIDO | 3.0558 | 32.72 | 28.43 | 27.97 | 0.43 | 61 | 163.4 | 50.28 | 4 | 59 | 29.12 | 20386.62 | 330.77 | 1337.28 | 226.61 | 104.63 | 47359.86 | 0.46 | 0.67 | 7.28 | 2.79 | 2 | 10
4 | 80 | CONCLUIDO | 3.1639 | 31.61 | 27.77 | 35.45 | 0.54 | 47 | 164.83 | 50.28 | 5 | 45 | 29.55 | 20563.61 | 316.05 | 1337.27 | 204.13 | 104.63 | 36191.67 | 0.51 | 0.69 | 7.25 | 2.12 | 2 | 10
5 | 80 | CONCLUIDO | 3.2359 | 30.9 | 27.35 | 43.19 | 0.64 | 38 | 166.27 | 50.28 | 6 | 36 | 29.99 | 20741.2 | 304.16 | 1337.23 | 190.15 | 104.63 | 29246.41 | 0.55 | 0.7 | 7.23 | 1.71 | 2 | 10
6 | 80 | CONCLUIDO | 3.2839 | 30.45 | 27.1 | 50.81 | 0.74 | 32 | 167.72 | 50.28 | 7 | 30 | 30.44 | 20919.39 | 294.59 | 1337.26 | 181.59 | 104.63 | 24994.98 | 0.58 | 0.7 | 7.22 | 1.45 | 2 | 10
7 | 80 | CONCLUIDO | 3.3286 | 30.04 | 26.85 | 59.66 | 0.84 | 27 | 169.17 | 50.28 | 8 | 25 | 30.89 | 21098.19 | 283.23 | 1337.21 | 173.05 | 104.63 | 20750.06 | 0.6 | 0.71 | 7.22 | 1.21 | 2 | 10
8 | 80 | CONCLUIDO | 3.3652 | 29.72 | 26.65 | 69.52 | 0.94 | 23 | 170.62 | 50.28 | 9 | 21 | 31.34 | 21277.6 | 274.51 | 1337.24 | 166.35 | 104.63 | 17422.45 | 0.63 | 0.71 | 7.21 | 1.01 | 2 | 10
9 | 80 | CONCLUIDO | 3.3809 | 29.58 | 26.58 | 75.93 | 1.03 | 21 | 172.08 | 50.28 | 10 | 17 | 31.8 | 21457.64 | 265.68 | 1337.3 | 163.88 | 104.63 | 16197.86 | 0.64 | 0.72 | 7.21 | 0.93 | 2 | 10
10 | 80 | CONCLUIDO | 3.4003 | 29.41 | 26.47 | 83.6 | 1.12 | 19 | 173.55 | 50.28 | 11 | 7 | 32.27 | 21638.31 | 256.89 | 1337.24 | 159.99 | 104.63 | 14260.1 | 0.65 | 0.72 | 7.21 | 0.83 | 2 | 10
11 | 80 | CONCLUIDO | 3.4087 | 29.34 | 26.43 | 88.11 | 1.22 | 18 | 175.02 | 50.28 | 12 | 0 | 32.74 | 21819.6 | 258.14 | 1337.47 | 158.25 | 104.63 | 13397.96 | 0.66 | 0.72 | 7.22 | 0.79 | 2 | 10
0 | 35 | CONCLUIDO | 2.5012 | 39.98 | 34.77 | 10.81 | 0.22 | 193 | 80.84 | 35.1 | 1 | 191 | 9.74 | 10204.21 | 264.65 | 1337.98 | 441.61 | 104.63 | 154201.23 | 0.24 | 0.55 | 7.48 | 9.11 | 2 | 10
1 | 35 | CONCLUIDO | 3.0916 | 32.35 | 29.14 | 23.01 | 0.43 | 76 | 82.04 | 35.1 | 2 | 74 | 9.94 | 10352.53 | 207.29 | 1337.41 | 250.91 | 104.63 | 59437.21 | 0.42 | 0.65 | 7.29 | 3.5 | 2 | 10
2 | 35 | CONCLUIDO | 3.2959 | 30.34 | 27.67 | 36.9 | 0.63 | 45 | 83.25 | 35.1 | 3 | 38 | 10.15 | 10501.19 | 180.04 | 1337.46 | 200.87 | 104.63 | 34569.7 | 0.52 | 0.69 | 7.25 | 2.03 | 2 | 10
3 | 35 | CONCLUIDO | 3.3285 | 30.04 | 27.46 | 41.19 | 0.83 | 40 | 84.46 | 35.1 | 4 | 0 | 10.36 | 10650.22 | 175.99 | 1337.71 | 192.14 | 104.63 | 30234.33 | 0.54 | 0.69 | 7.28 | 1.82 | 2 | 10
0 | 50 | CONCLUIDO | 2.1601 | 46.29 | 38.39 | 8.73 | 0.16 | 264 | 107.41 | 41.65 | 1 | 262 | 14.77 | 13481.73 | 360.55 | 1338.54 | 564.14 | 104.63 | 215114.38 | 0.19 | 0.5 | 7.62 | 12.74 | 2 | 10
1 | 50 | CONCLUIDO | 2.8954 | 34.54 | 30.28 | 18.17 | 0.32 | 100 | 108.68 | 41.65 | 2 | 98 | 15.03 | 13638.32 | 274.09 | 1337.68 | 289.54 | 104.63 | 78630.02 | 0.36 | 0.63 | 7.33 | 4.63 | 2 | 10
2 | 50 | CONCLUIDO | 3.1495 | 31.75 | 28.38 | 28.38 | 0.48 | 60 | 109.96 | 41.65 | 3 | 58 | 15.31 | 13795.21 | 246.07 | 1337.41 | 224.3 | 104.63 | 46209.82 | 0.47 | 0.67 | 7.29 | 2.74 | 2 | 10
3 | 50 | CONCLUIDO | 3.2779 | 30.51 | 27.54 | 39.34 | 0.63 | 42 | 111.23 | 41.65 | 4 | 40 | 15.58 | 13952.52 | 226.8 | 1337.33 | 196.55 | 104.63 | 32426.78 | 0.53 | 0.69 | 7.24 | 1.89 | 2 | 10
4 | 50 | CONCLUIDO | 3.3527 | 29.83 | 27.08 | 50.77 | 0.78 | 32 | 112.51 | 41.65 | 5 | 27 | 15.86 | 14110.24 | 211.16 | 1337.16 | 180.8 | 104.63 | 24602.04 | 0.58 | 0.7 | 7.23 | 1.44 | 2 | 10
5 | 50 | CONCLUIDO | 3.3829 | 29.56 | 26.9 | 57.65 | 0.93 | 28 | 113.79 | 41.65 | 6 | 2 | 16.14 | 14268.39 | 204.61 | 1337.38 | 173.84 | 104.63 | 21139.9 | 0.6 | 0.71 | 7.25 | 1.26 | 2 | 10
6 | 50 | CONCLUIDO | 3.3833 | 29.56 | 26.9 | 57.64 | 1.07 | 28 | 115.08 | 41.65 | 7 | 0 | 16.43 | 14426.96 | 206.85 | 1337.43 | 173.67 | 104.63 | 21058.98 | 0.6 | 0.71 | 7.25 | 1.26 | 2 | 10
0 | 25 | CONCLUIDO | 2.7582 | 36.26 | 32.45 | 13.43 | 0.28 | 145 | 61.76 | 28.92 | 1 | 143 | 6.84 | 7851.41 | 198.32 | 1337.58 | 362.59 | 104.63 | 114931.56 | 0.29 | 0.59 | 7.41 | 6.8 | 2 | 10
1 | 25 | CONCLUIDO | 3.2383 | 30.88 | 28.28 | 29.25 | 0.55 | 58 | 62.92 | 28.92 | 2 | 31 | 7 | 7994.37 | 152.83 | 1337.41 | 220.32 | 104.63 | 44233.97 | 0.47 | 0.67 | 7.3 | 2.64 | 2 | 10
2 | 25 | CONCLUIDO | 3.2551 | 30.72 | 28.16 | 30.72 | 0.81 | 55 | 64.08 | 28.92 | 3 | 0 | 7.16 | 8137.65 | 152.74 | 1338.09 | 215.03 | 104.63 | 41603.63 | 0.49 | 0.68 | 7.33 | 2.52 | 2 | 10
0 | 85 | CONCLUIDO | 1.5153 | 65.99 | 48.3 | 6.41 | 0.11 | 452 | 167.88 | 51.39 | 1 | 450 | 30.49 | 20939.59 | 614.15 | 1338.37 | 902.06 | 104.63 | 383131.49 | 0.12 | 0.39 | 7.93 | 22.64 | 2 | 10
1 | 85 | CONCLUIDO | 2.4905 | 40.15 | 32.7 | 13.08 | 0.21 | 150 | 169.33 | 51.39 | 2 | 148 | 30.94 | 21118.46 | 410 | 1338.05 | 371.04 | 104.63 | 119131.53 | 0.28 | 0.58 | 7.42 | 7.05 | 2 | 10
2 | 85 | CONCLUIDO | 2.8385 | 35.23 | 29.81 | 19.87 | 0.31 | 90 | 170.79 | 51.39 | 3 | 88 | 31.4 | 21297.94 | 367.69 | 1337.37 | 273.3 | 104.63 | 70561.99 | 0.38 | 0.64 | 7.32 | 4.16 | 2 | 10
3 | 85 | CONCLUIDO | 3.0185 | 33.13 | 28.59 | 26.8 | 0.41 | 64 | 172.25 | 51.39 | 4 | 62 | 31.86 | 21478.05 | 346.61 | 1337.27 | 231.43 | 104.63 | 49757.95 | 0.45 | 0.67 | 7.29 | 2.94 | 2 | 10
4 | 85 | CONCLUIDO | 3.1352 | 31.9 | 27.86 | 34.12 | 0.51 | 49 | 173.71 | 51.39 | 5 | 47 | 32.32 | 21658.78 | 331.71 | 1337.42 | 207.49 | 104.63 | 37861.71 | 0.5 | 0.68 | 7.25 | 2.22 | 2 | 10
5 | 85 | CONCLUIDO | 3.2084 | 31.17 | 27.44 | 41.16 | 0.61 | 40 | 175.18 | 51.39 | 6 | 38 | 32.79 | 21840.16 | 320.3 | 1337.21 | 193.23 | 104.63 | 30776.03 | 0.54 | 0.69 | 7.23 | 1.8 | 2 | 10
6 | 85 | CONCLUIDO | 3.2682 | 30.6 | 27.11 | 49.29 | 0.7 | 33 | 176.66 | 51.39 | 7 | 31 | 33.27 | 22022.17 | 309.25 | 1337.2 | 182.07 | 104.63 | 25233.12 | 0.57 | 0.7 | 7.22 | 1.46 | 2 | 10
7 | 85 | CONCLUIDO | 3.3124 | 30.19 | 26.87 | 57.58 | 0.8 | 28 | 178.14 | 51.39 | 8 | 26 | 33.75 | 22204.83 | 300.18 | 1337.26 | 173.66 | 104.63 | 21051.87 | 0.6 | 0.71 | 7.22 | 1.23 | 2 | 10
8 | 85 | CONCLUIDO | 3.3365 | 29.97 | 26.75 | 64.2 | 0.89 | 25 | 179.63 | 51.39 | 9 | 23 | 34.24 | 22388.15 | 292.71 | 1337.19 | 169.77 | 104.63 | 19123.73 | 0.62 | 0.71 | 7.21 | 1.11 | 2 | 10
9 | 85 | CONCLUIDO | 3.361 | 29.75 | 26.63 | 72.64 | 0.98 | 22 | 181.12 | 51.39 | 10 | 20 | 34.73 | 22572.13 | 281.61 | 1337.23 | 166.04 | 104.63 | 17270.07 | 0.63 | 0.71 | 7.2 | 0.99 | 2 | 10
10 | 85 | CONCLUIDO | 3.3925 | 29.48 | 26.46 | 83.56 | 1.07 | 19 | 182.62 | 51.39 | 11 | 15 | 35.22 | 22756.91 | 272.7 | 1337.27 | 159.86 | 104.63 | 14195.19 | 0.65 | 0.72 | 7.2 | 0.82 | 2 | 10
11 | 85 | CONCLUIDO | 3.4002 | 29.41 | 26.43 | 88.09 | 1.16 | 18 | 184.12 | 51.39 | 12 | 6 | 35.73 | 22942.24 | 266.41 | 1337.26 | 158.42 | 104.63 | 13483.73 | 0.66 | 0.72 | 7.21 | 0.79 | 2 | 10
12 | 85 | CONCLUIDO | 3.4091 | 29.33 | 26.38 | 93.12 | 1.24 | 17 | 185.63 | 51.39 | 13 | 0 | 36.24 | 23128.27 | 265.87 | 1337.22 | 156.69 | 104.63 | 12624.01 | 0.67 | 0.72 | 7.22 | 0.74 | 2 | 10
0 | 20 | CONCLUIDO | 2.9169 | 34.28 | 31.1 | 15.95 | 0.34 | 117 | 51.33 | 24.83 | 1 | 114 | 5.51 | 6564.78 | 160.06 | 1337.42 | 317.18 | 104.63 | 92365.11 | 0.33 | 0.61 | 7.37 | 5.46 | 2 | 10
1 | 20 | CONCLUIDO | 3.1892 | 31.36 | 28.78 | 25.39 | 0.66 | 68 | 52.47 | 24.83 | 2 | 0 | 5.64 | 6705.1 | 137.41 | 1338.04 | 234.89 | 104.63 | 51468.35 | 0.45 | 0.66 | 7.38 | 3.13 | 2 | 10
0 | 65 | CONCLUIDO | 1.8705 | 53.46 | 42.11 | 7.5 | 0.13 | 337 | 133.21 | 46.47 | 1 | 335 | 20.75 | 16663.42 | 459.01 | 1338.1 | 691.07 | 104.63 | 278212.43 | 0.15 | 0.45 | 7.72 | 16.45 | 2 | 10
1 | 65 | CONCLUIDO | 2.7148 | 36.84 | 31.33 | 15.41 | 0.26 | 122 | 134.55 | 46.47 | 2 | 120 | 21.09 | 16828.84 | 333.72 | 1337.55 | 324.98 | 104.63 | 96243.79 | 0.32 | 0.61 | 7.37 | 5.69 | 2 | 10
2 | 65 | CONCLUIDO | 3.0067 | 33.26 | 29.06 | 23.57 | 0.39 | 74 | 135.9 | 46.47 | 3 | 72 | 21.43 | 16994.64 | 301.37 | 1337.23 | 247.83 | 104.63 | 57904.68 | 0.42 | 0.65 | 7.3 | 3.42 | 2 | 10
3 | 65 | CONCLUIDO | 3.1663 | 31.58 | 27.99 | 32.29 | 0.52 | 52 | 137.25 | 46.47 | 4 | 50 | 21.78 | 17160.92 | 281.7 | 1337.46 | 211.77 | 104.63 | 39989.35 | 0.49 | 0.68 | 7.25 | 2.34 | 2 | 10
4 | 65 | CONCLUIDO | 3.2566 | 30.71 | 27.44 | 41.16 | 0.64 | 40 | 138.6 | 46.47 | 5 | 38 | 22.13 | 17327.69 | 267.84 | 1337.22 | 193 | 104.63 | 30662.71 | 0.54 | 0.69 | 7.24 | 1.8 | 2 | 10
5 | 65 | CONCLUIDO | 3.3175 | 30.14 | 27.09 | 50.8 | 0.76 | 32 | 139.95 | 46.47 | 6 | 30 | 22.49 | 17494.97 | 254.85 | 1337.22 | 181.28 | 104.63 | 24841.47 | 0.58 | 0.7 | 7.23 | 1.45 | 2 | 10
6 | 65 | CONCLUIDO | 3.3692 | 29.68 | 26.79 | 61.83 | 0.88 | 26 | 141.31 | 46.47 | 7 | 23 | 22.85 | 17662.75 | 242.01 | 1337.19 | 171.32 | 104.63 | 19890.2 | 0.61 | 0.71 | 7.21 | 1.15 | 2 | 10
7 | 65 | CONCLUIDO | 3.392 | 29.48 | 26.68 | 69.59 | 0.99 | 23 | 142.68 | 46.47 | 8 | 11 | 23.21 | 17831.04 | 232.61 | 1337.49 | 166.86 | 104.63 | 17676.37 | 0.63 | 0.71 | 7.22 | 1.03 | 2 | 10
8 | 65 | CONCLUIDO | 3.4014 | 29.4 | 26.62 | 72.6 | 1.11 | 22 | 144.05 | 46.47 | 9 | 0 | 23.58 | 17999.83 | 232.76 | 1337.53 | 164.25 | 104.63 | 16375.7 | 0.64 | 0.71 | 7.24 | 0.98 | 2 | 10
0 | 75 | CONCLUIDO | 1.6896 | 59.18 | 44.96 | 6.9 | 0.12 | 391 | 150.44 | 49.1 | 1 | 389 | 25.34 | 18787.76 | 531.78 | 1338.67 | 788.39 | 104.63 | 326603.66 | 0.13 | 0.42 | 7.82 | 19.3 | 2 | 10
1 | 75 | CONCLUIDO | 2.6022 | 38.43 | 32 | 14.12 | 0.23 | 136 | 151.83 | 49.1 | 2 | 134 | 25.73 | 18959.54 | 371.72 | 1337.46 | 346.93 | 104.63 | 107148.26 | 0.3 | 0.59 | 7.41 | 6.35 | 2 | 10
2 | 75 | CONCLUIDO | 2.9243 | 34.2 | 29.41 | 21.52 | 0.35 | 82 | 153.23 | 49.1 | 3 | 80 | 26.13 | 19131.85 | 334.69 | 1337.45 | 259.76 | 104.63 | 63832.61 | 0.4 | 0.65 | 7.31 | 3.77 | 2 | 10
3 | 75 | CONCLUIDO | 3.0923 | 32.34 | 28.29 | 29.27 | 0.46 | 58 | 154.63 | 49.1 | 4 | 56 | 26.53 | 19304.72 | 314.87 | 1337.66 | 221.63 | 104.63 | 44886.14 | 0.47 | 0.67 | 7.27 | 2.64 | 2 | 10
4 | 75 | CONCLUIDO | 3.1911 | 31.34 | 27.69 | 36.91 | 0.57 | 45 | 156.03 | 49.1 | 5 | 43 | 26.94 | 19478.15 | 300.91 | 1337.48 | 201.4 | 104.63 | 34839.61 | 0.52 | 0.69 | 7.24 | 2.04 | 2 | 10
5 | 75 | CONCLUIDO | 3.2649 | 30.63 | 27.25 | 45.42 | 0.67 | 36 | 157.44 | 49.1 | 6 | 34 | 27.35 | 19652.13 | 288.2 | 1337.2 | 186.69 | 104.63 | 27525.28 | 0.56 | 0.7 | 7.23 | 1.61 | 2 | 10
6 | 75 | CONCLUIDO | 3.3156 | 30.16 | 26.97 | 53.93 | 0.78 | 30 | 158.86 | 49.1 | 7 | 28 | 27.77 | 19826.68 | 277.32 | 1337.52 | 177.15 | 104.63 | 22789.08 | 0.59 | 0.71 | 7.22 | 1.32 | 2 | 10
7 | 75 | CONCLUIDO | 3.3561 | 29.8 | 26.76 | 64.21 | 0.88 | 25 | 160.28 | 49.1 | 8 | 23 | 28.19 | 20001.93 | 266.8 | 1337.18 | 169.89 | 104.63 | 19182.24 | 0.62 | 0.71 | 7.21 | 1.11 | 2 | 10
8 | 75 | CONCLUIDO | 3.3828 | 29.56 | 26.61 | 72.58 | 0.99 | 22 | 161.71 | 49.1 | 9 | 18 | 28.61 | 20177.64 | 257.16 | 1337.2 | 164.79 | 104.63 | 16647.48 | 0.63 | 0.71 | 7.22 | 0.97 | 2 | 10
9 | 75 | CONCLUIDO | 3.4 | 29.41 | 26.52 | 79.57 | 1.09 | 20 | 163.13 | 49.1 | 10 | 8 | 29.04 | 20353.94 | 250.45 | 1337.27 | 161.73 | 104.63 | 15124.76 | 0.65 | 0.72 | 7.22 | 0.88 | 2 | 10
10 | 75 | CONCLUIDO | 3.4077 | 29.34 | 26.49 | 83.65 | 1.18 | 19 | 164.57 | 49.1 | 11 | 0 | 29.47 | 20530.82 | 249.33 | 1337.37 | 159.97 | 104.63 | 14249.9 | 0.65 | 0.72 | 7.23 | 0.85 | 2 | 10
0 | 95 | CONCLUIDO | 1.3487 | 74.15 | 52.21 | 5.99 | 0.1 | 523 | 185.69 | 53.44 | 1 | 521 | 36.26 | 23136.14 | 708.81 | 1339.23 | 1035.69 | 104.63 | 449590.43 | 0.1 | 0.36 | 8.03 | 26.53 | 2 | 10
1 | 95 | CONCLUIDO | 2.3892 | 41.86 | 33.32 | 12.27 | 0.19 | 163 | 187.21 | 53.44 | 2 | 161 | 36.77 | 23322.88 | 447.44 | 1337.61 | 392.24 | 104.63 | 129665.26 | 0.27 | 0.57 | 7.44 | 7.67 | 2 | 10
2 | 95 | CONCLUIDO | 2.7646 | 36.17 | 30.09 | 18.61 | 0.28 | 97 | 188.73 | 53.44 | 3 | 95 | 37.29 | 23510.33 | 398.78 | 1337.47 | 282.86 | 104.63 | 75307.15 | 0.37 | 0.63 | 7.33 | 4.45 | 2 | 10
3 | 95 | CONCLUIDO | 2.9552 | 33.84 | 28.8 | 25.05 | 0.37 | 69 | 190.25 | 53.44 | 4 | 67 | 37.82 | 23698.48 | 376.68 | 1337.33 | 239.14 | 104.63 | 53587.86 | 0.44 | 0.66 | 7.29 | 3.16 | 2 | 10
4 | 95 | CONCLUIDO | 3.0789 | 32.48 | 28.04 | 31.74 | 0.46 | 53 | 191.78 | 53.44 | 5 | 51 | 38.35 | 23887.36 | 360.82 | 1337.21 | 213.62 | 104.63 | 40908.49 | 0.49 | 0.68 | 7.25 | 2.4 | 2 | 10
5 | 95 | CONCLUIDO | 3.1585 | 31.66 | 27.59 | 38.5 | 0.55 | 43 | 193.32 | 53.44 | 6 | 41 | 38.89 | 24076.95 | 349.89 | 1337.24 | 198.01 | 104.63 | 33152.46 | 0.53 | 0.69 | 7.25 | 1.95 | 2 | 10
6 | 95 | CONCLUIDO | 3.2171 | 31.08 | 27.27 | 45.46 | 0.64 | 36 | 194.86 | 53.44 | 7 | 34 | 39.43 | 24267.28 | 340.51 | 1337.23 | 187.36 | 104.63 | 27861.81 | 0.56 | 0.7 | 7.24 | 1.63 | 2 | 10
7 | 95 | CONCLUIDO | 3.2617 | 30.66 | 27.04 | 52.33 | 0.72 | 31 | 196.41 | 53.44 | 8 | 29 | 39.98 | 24458.36 | 331.72 | 1337.26 | 179.29 | 104.63 | 23854.11 | 0.58 | 0.7 | 7.23 | 1.4 | 2 | 10
8 | 95 | CONCLUIDO | 3.2996 | 30.31 | 26.83 | 59.63 | 0.81 | 27 | 197.97 | 53.44 | 9 | 25 | 40.53 | 24650.18 | 323.13 | 1337.3 | 172.57 | 104.63 | 20511.3 | 0.61 | 0.71 | 7.21 | 1.19 | 2 | 10
9 | 95 | CONCLUIDO | 3.327 | 30.06 | 26.69 | 66.74 | 0.89 | 24 | 199.53 | 53.44 | 10 | 22 | 41.1 | 24842.77 | 315.2 | 1337.27 | 168.06 | 104.63 | 18271.29 | 0.62 | 0.71 | 7.2 | 1.05 | 2 | 10
10 | 95 | CONCLUIDO | 3.3506 | 29.85 | 26.6 | 75.99 | 0.97 | 21 | 201.1 | 53.44 | 11 | 19 | 41.66 | 25036.12 | 307.01 | 1337.19 | 164.41 | 104.63 | 16460.55 | 0.64 | 0.72 | 7.21 | 0.95 | 2 | 10
11 | 95 | CONCLUIDO | 3.3734 | 29.64 | 26.47 | 83.58 | 1.05 | 19 | 202.67 | 53.44 | 12 | 17 | 42.24 | 25230.25 | 298.95 | 1337.51 | 160.35 | 104.63 | 14442.1 | 0.65 | 0.72 | 7.2 | 0.83 | 2 | 10
12 | 95 | CONCLUIDO | 3.3823 | 29.57 | 26.43 | 88.09 | 1.13 | 18 | 204.25 | 53.44 | 13 | 14 | 42.82 | 25425.3 | 292.07 | 1337.2 | 158.63 | 104.63 | 13585.91 | 0.66 | 0.72 | 7.21 | 0.79 | 2 | 10
13 | 95 | CONCLUIDO | 3.4027 | 29.39 | 26.32 | 98.72 | 1.21 | 16 | 205.84 | 53.44 | 14 | 10 | 43.4 | 25621.03 | 284.96 | 1337.25 | 155.07 | 104.63 | 11819.55 | 0.67 | 0.72 | 7.21 | 0.68 | 2 | 10
14 | 95 | CONCLUIDO | 3.4012 | 29.4 | 26.34 | 98.76 | 1.28 | 16 | 207.43 | 53.44 | 15 | 3 | 44 | 25817.56 | 284.13 | 1337.23 | 155.36 | 104.63 | 11960.29 | 0.67 | 0.72 | 7.21 | 0.7 | 2 | 10
15 | 95 | CONCLUIDO | 3.4004 | 29.41 | 26.34 | 98.79 | 1.36 | 16 | 209.03 | 53.44 | 16 | 0 | 44.6 | 26014.91 | 285.14 | 1337.29 | 155.32 | 104.63 | 11944.61 | 0.67 | 0.72 | 7.22 | 0.7 | 2 | 10
0 | 55 | CONCLUIDO | 2.0617 | 48.5 | 39.56 | 8.27 | 0.15 | 287 | 116.05 | 43.4 | 1 | 285 | 16.65 | 14546.17 | 392.25 | 1337.61 | 603.77 | 104.63 | 234809.65 | 0.17 | 0.48 | 7.67 | 13.91 | 2 | 10
1 | 55 | CONCLUIDO | 2.8278 | 35.36 | 30.7 | 17.05 | 0.3 | 108 | 117.34 | 43.4 | 2 | 106 | 16.94 | 14705.49 | 294.9 | 1337.74 | 303.27 | 104.63 | 85459.61 | 0.34 | 0.62 | 7.36 | 5.05 | 2 | 10
2 | 55 | CONCLUIDO | 3.101 | 32.25 | 28.61 | 26.41 | 0.45 | 65 | 118.63 | 43.4 | 3 | 63 | 17.23 | 14865.24 | 265.34 | 1337.46 | 232.59 | 104.63 | 50330.04 | 0.45 | 0.67 | 7.28 | 2.97 | 2 | 10
3 | 55 | CONCLUIDO | 3.2331 | 30.93 | 27.75 | 36.19 | 0.59 | 46 | 119.93 | 43.4 | 4 | 44 | 17.53 | 15025.44 | 247.06 | 1337.38 | 203.4 | 104.63 | 35830.99 | 0.51 | 0.69 | 7.25 | 2.1 | 2 | 10
4 | 55 | CONCLUIDO | 3.3261 | 30.07 | 27.17 | 47.95 | 0.73 | 34 | 121.23 | 43.4 | 5 | 32 | 17.83 | 15186.08 | 229.61 | 1337.24 | 183.99 | 104.63 | 26189.51 | 0.57 | 0.7 | 7.23 | 1.53 | 2 | 10
5 | 55 | CONCLUIDO | 3.3714 | 29.66 | 26.91 | 57.66 | 0.86 | 28 | 122.54 | 43.4 | 6 | 17 | 18.14 | 15347.16 | 217.18 | 1337.38 | 174.84 | 104.63 | 21639.66 | 0.6 | 0.71 | 7.23 | 1.27 | 2 | 10
6 | 55 | CONCLUIDO | 3.3889 | 29.51 | 26.8 | 61.85 | 1 | 26 | 123.85 | 43.4 | 7 | 0 | 18.45 | 15508.69 | 214.51 | 1337.52 | 170.49 | 104.63 | 19476.52 | 0.61 | 0.71 | 7.25 | 1.16 | 2 | 10

## gráficos
Selecione o eixo X:
Selecione o eixo Y:
Selecione o eixo Z:
Eixo X | Eixo Y | Eixo Z
0 | 0 | 0
0 | 0 | 0
0 | 0 | 0
0 | 0 | 0
0 | 0 | 0
0 | 0 | 0
0 | 0 | 0
0 | 0 | 0
0 | 0 | 0
0 | 0 | 0
0 | 0 | 0
0 | 0 | 0
0 | 0 | 0
0 | 0 | 0
0 | 0 | 0
0 | 0 | 0
0 | 0 | 0
0 | 0 | 0
0 | 0 | 0
0 | 0 | 0
0 | 0 | 0
0 | 0 | 0
0 | 0 | 0
0 | 0 | 0
0 | 0 | 0
0 | 0 | 0
0 | 0 | 0
0 | 0 | 0
0 | 0 | 0
0 | 0 | 0
0 | 0 | 0
0 | 0 | 0
0 | 0 | 0
0 | 0 | 0
0 | 0 | 0
0 | 0 | 0
0 | 0 | 0
0 | 0 | 0
0 | 0 | 0
0 | 0 | 0
0 | 0 | 0
0 | 0 | 0
0 | 0 | 0
0 | 0 | 0
0 | 0 | 0
0 | 0 | 0
0 | 0 | 0
0 | 0 | 0
0 | 0 | 0
0 | 0 | 0
0 | 0 | 0
0 | 0 | 0
0 | 0 | 0
0 | 0 | 0
0 | 0 | 0
0 | 0 | 0
0 | 0 | 0
0 | 0 | 0
0 | 0 | 0
0 | 0 | 0
0 | 0 | 0
0 | 0 | 0
0 | 0 | 0
0 | 0 | 0
0 | 0 | 0
0 | 0 | 0
0 | 0 | 0
0 | 0 | 0
0 | 0 | 0
0 | 0 | 0
0 | 0 | 0
0 | 0 | 0
0 | 0 | 0
0 | 0 | 0
0 | 0 | 0
0 | 0 | 0
0 | 0 | 0
0 | 0 | 0
0 | 0 | 0
0 | 0 | 0
0 | 0 | 0
0 | 0 | 0
0 | 0 | 0
0 | 0 | 0
0 | 0 | 0
0 | 0 | 0
0 | 0 | 0
0 | 0 | 0
0 | 0 | 0
0 | 0 | 0
0 | 0 | 0
0 | 0 | 0
0 | 0 | 0
0 | 0 | 0
0 | 0 | 0
0 | 0 | 0
0 | 0 | 0
0 | 0 | 0
0 | 0 | 0
0 | 0 | 0
0 | 0 | 0
0 | 0 | 0
0 | 0 | 0
0 | 0 | 0
0 | 0 | 0
0 | 0 | 0
0 | 0 | 0
0 | 0 | 0
0 | 0 | 0
0 | 0 | 0
0 | 0 | 0
0 | 0 | 0
0 | 0 | 0
0 | 0 | 0
0 | 0 | 0
0 | 0 | 0
0 | 0 | 0
0 | 0 | 0
0 | 0 | 0
0 | 0 | 0
0 | 0 | 0
0 | 0 | 0
0 | 0 | 0
0 | 0 | 0
0 | 0 | 0
0 | 0 | 0
0 | 0 | 0
0 | 0 | 0
0 | 0 | 0
0 | 0 | 0
0 | 0 | 0
0 | 0 | 0
0 | 0 | 0
0 | 0 | 0
0 | 0 | 0
0 | 0 | 0
0 | 0 | 0
0 | 0 | 0
0 | 0 | 0
0 | 0 | 0
0 | 0 | 0
0 | 0 | 0
0 | 0 | 0
0 | 0 | 0
0 | 0 | 0
0 | 0 | 0
0 | 0 | 0
0 | 0 | 0
0 | 0 | 0
0 | 0 | 0
0 | 0 | 0

## hidden (hidden)
Unnamed: 0
Volume de calda [L]
STATUS
Capacidade operacional [ha/h]
Tempo de missao [h]
Tempo util [h]
Tempo por voo [min]
Autonomia Projetada [h]
N° Voos
MTOW [kg]
Massa Estrutura [kg]
Combustível [kg]
Abastecimentos
Massa gerador
Potência gerador [W]
Combustível consumido [L]
Calda cons [L]
Distância percorrida [km]
Distância Pulverizando [km]
RTL ACUMULADO[m]
EOC [km/km]
EOC [h/h]
Tempo de manobra [h]
Tempo rtl_rtw [h]
V pulv [m/s]
V desloc [m/s]