## RESULTADOS_18
Unnamed: 0 | Volume de calda [L] | STATUS | Capacidade operacional [ha/h] | Tempo de missao [h] | Tempo util [h] | Tempo por voo [min] | Autonomia Projetada [h] | N° Voos | MTOW [kg] | Massa Estrutura [kg] | Combustível [kg] | Abastecimentos | Massa gerador | Potência gerador [W] | Combustível consumido [L] | Calda cons [L] | Distância percorrida [km] | Distância Pulverizando [km] | RTL ACUMULADO[m] | EOC [km/km] | EOC [h/h] | Tempo de manobra [h] | Tempo rtl_rtw [h] | V pulv [m/s] | V desloc [m/s]
0 | 100 | CONCLUIDO | 5.9137 | 16.91 | 10.35 | 5.97 | 0.09 | 104 | 194.77 | 54.38 | 1 | 102 | 39.4 | 24256.19 | 142.88 | 1066.38 | 101.75 | 34.06 | 32612.3 | 0.33 | 0.69 | 3.15 | 2.11 | 2 | 10
1 | 100 | CONCLUIDO | 7.4738 | 13.38 | 9.11 | 12.15 | 0.18 | 45 | 196.32 | 54.38 | 2 | 43 | 39.95 | 24447.22 | 121.48 | 1066.34 | 63.15 | 34.06 | 13603.64 | 0.54 | 0.78 | 3.06 | 0.88 | 2 | 10
2 | 100 | CONCLUIDO | 8.0837 | 12.37 | 8.77 | 18.78 | 0.27 | 28 | 197.88 | 54.38 | 3 | 26 | 40.5 | 24639 | 112.34 | 1065.88 | 52.46 | 34.06 | 8346.08 | 0.65 | 0.82 | 3.03 | 0.53 | 2 | 10
3 | 100 | CONCLUIDO | 8.4039 | 11.9 | 8.6 | 25.81 | 0.36 | 20 | 199.44 | 54.38 | 4 | 18 | 41.06 | 24831.54 | 105.19 | 1066.03 | 47.25 | 34.06 | 5778.93 | 0.72 | 0.83 | 3.02 | 0.37 | 2 | 10
4 | 100 | CONCLUIDO | 8.5657 | 11.67 | 8.54 | 32.01 | 0.44 | 16 | 201.01 | 54.38 | 5 | 14 | 41.63 | 25024.84 | 98.63 | 1065.63 | 45.51 | 34.06 | 4927.64 | 0.75 | 0.84 | 3 | 0.3 | 2 | 10
5 | 100 | CONCLUIDO | 8.7011 | 11.49 | 8.47 | 39.09 | 0.53 | 13 | 202.58 | 54.38 | 6 | 7 | 42.2 | 25218.93 | 93.03 | 1065.7 | 43.21 | 34.06 | 3794.05 | 0.79 | 0.84 | 3.01 | 0.24 | 2 | 10
6 | 100 | CONCLUIDO | 8.7353 | 11.45 | 8.46 | 42.32 | 0.61 | 12 | 204.16 | 54.38 | 7 | 0 | 42.78 | 25413.94 | 92.39 | 1065.93 | 42.63 | 34.06 | 3509.8 | 0.8 | 0.84 | 3.02 | 0.23 | 2 | 10

## RESULTADOS_6
Unnamed: 0 | Volume de calda [L] | STATUS | Capacidade operacional [ha/h] | Tempo de missao [h] | Tempo util [h] | Tempo por voo [min] | Autonomia Projetada [h] | N° Voos | MTOW [kg] | Massa Estrutura [kg] | Combustível [kg] | Abastecimentos | Massa gerador | Potência gerador [W] | Combustível consumido [L] | Calda cons [L] | Distância percorrida [km] | Distância Pulverizando [km] | RTL ACUMULADO[m] | EOC [km/km] | EOC [h/h] | Tempo de manobra [h] | Tempo rtl_rtw [h] | V pulv [m/s] | V desloc [m/s]
0 | 40 | CONCLUIDO | 8.1984 | 12.2 | 9.28 | 10.7 | 0.2 | 52 | 89.87 | 37.55 | 1 | 50 | 11.32 | 11317.98 | 70.6 | 1065.77 | 68.17 | 34.06 | 16077.6 | 0.5 | 0.77 | 3.07 | 1.04 | 2 | 10
1 | 40 | CONCLUIDO | 8.8655 | 11.28 | 8.81 | 18.88 | 0.39 | 28 | 91.1 | 37.55 | 2 | 0 | 11.54 | 11468.97 | 60.08 | 1066.99 | 52.5 | 34.06 | 8367.47 | 0.65 | 0.81 | 3.07 | 0.58 | 2 | 10

## RESULTADOS_4
Unnamed: 0 | Volume de calda [L] | STATUS | Capacidade operacional [ha/h] | Tempo de missao [h] | Tempo util [h] | Tempo por voo [min] | Autonomia Projetada [h] | N° Voos | MTOW [kg] | Massa Estrutura [kg] | Combustível [kg] | Abastecimentos | Massa gerador | Potência gerador [W] | Combustível consumido [L] | Calda cons [L] | Distância percorrida [km] | Distância Pulverizando [km] | RTL ACUMULADO[m] | EOC [km/km] | EOC [h/h] | Tempo de manobra [h] | Tempo rtl_rtw [h] | V pulv [m/s] | V desloc [m/s]
0 | 30 | CONCLUIDO | 8.6772 | 11.52 | 9.04 | 13.23 | 0.24 | 41 | 71.52 | 32.27 | 1 | 28 | 8.25 | 9054.6 | 54.54 | 1066.02 | 60.72 | 34.06 | 12409.15 | 0.56 | 0.79 | 3.06 | 0.81 | 2 | 10
1 | 30 | CONCLUIDO | 8.7549 | 11.42 | 9 | 14.6 | 0.48 | 37 | 72.7 | 32.27 | 2 | 0 | 8.43 | 9200.25 | 53.9 | 1066.59 | 58.33 | 34.06 | 11237.27 | 0.58 | 0.79 | 3.09 | 0.77 | 2 | 10

## RESULTADOS_1
Unnamed: 0 | Volume de calda [L] | STATUS | Capacidade operacional [ha/h] | Tempo de missao [h] | Tempo util [h] | Tempo por voo [min] | Autonomia Projetada [h] | N° Voos | MTOW [kg] | Massa Estrutura [kg] | Combustível [kg] | Abastecimentos | Massa gerador | Potência gerador [W] | Combustível consumido [L] | Calda cons [L] | Distância percorrida [km] | Distância Pulverizando [km] | RTL ACUMULADO[m] | EOC [km/km] | EOC [h/h] | Tempo de manobra [h] | Tempo rtl_rtw [h] | V pulv [m/s] | V desloc [m/s]
0 | 15 | CONCLUIDO | 8.1575 | 12.26 | 9.76 | 8.13 | 0.43 | 72 | 39.78 | 19.54 | 1 | 0 | 4.24 | 5140 | 39 | 1067.56 | 80.29 | 34.06 | 22038.11 | 0.42 | 0.73 | 3.19 | 1.52 | 2 | 10

## RESULTADOS_12
Unnamed: 0 | Volume de calda [L] | STATUS | Capacidade operacional [ha/h] | Tempo de missao [h] | Tempo util [h] | Tempo por voo [min] | Autonomia Projetada [h] | N° Voos | MTOW [kg] | Massa Estrutura [kg] | Combustível [kg] | Abastecimentos | Massa gerador | Potência gerador [W] | Combustível consumido [L] | Calda cons [L] | Distância percorrida [km] | Distância Pulverizando [km] | RTL ACUMULADO[m] | EOC [km/km] | EOC [h/h] | Tempo de manobra [h] | Tempo rtl_rtw [h] | V pulv [m/s] | V desloc [m/s]
0 | 70 | CONCLUIDO | 6.9668 | 14.35 | 9.84 | 7.48 | 0.12 | 79 | 141.81 | 47.83 | 1 | 77 | 22.98 | 17723.39 | 108.7 | 1066.65 | 86.06 | 34.06 | 24889.65 | 0.4 | 0.73 | 3.11 | 1.61 | 2 | 10
1 | 70 | CONCLUIDO | 8.2696 | 12.09 | 8.88 | 15.67 | 0.25 | 34 | 143.17 | 47.83 | 2 | 32 | 23.34 | 17891.86 | 91.53 | 1066.28 | 56.06 | 34.06 | 10116.92 | 0.61 | 0.81 | 3.03 | 0.65 | 2 | 10
2 | 70 | CONCLUIDO | 8.7148 | 11.47 | 8.64 | 24.68 | 0.37 | 21 | 144.54 | 47.83 | 3 | 19 | 23.71 | 18060.85 | 82.01 | 1065.83 | 48.39 | 34.06 | 6346.09 | 0.7 | 0.83 | 3.02 | 0.41 | 2 | 10
3 | 70 | CONCLUIDO | 8.8543 | 11.29 | 8.57 | 30.26 | 0.49 | 17 | 145.92 | 47.83 | 4 | 0 | 24.09 | 18230.35 | 76.63 | 1066.04 | 45.92 | 34.06 | 5130.28 | 0.74 | 0.83 | 3.03 | 0.34 | 2 | 10

## RESULTADOS_16
Unnamed: 0 | Volume de calda [L] | STATUS | Capacidade operacional [ha/h] | Tempo de missao [h] | Tempo util [h] | Tempo por voo [min] | Autonomia Projetada [h] | N° Voos | MTOW [kg] | Massa Estrutura [kg] | Combustível [kg] | Abastecimentos | Massa gerador | Potência gerador [W] | Combustível consumido [L] | Calda cons [L] | Distância percorrida [km] | Distância Pulverizando [km] | RTL ACUMULADO[m] | EOC [km/km] | EOC [h/h] | Tempo de manobra [h] | Tempo rtl_rtw [h] | V pulv [m/s] | V desloc [m/s]
0 | 90 | CONCLUIDO | 6.267 | 15.96 | 10.16 | 6.42 | 0.1 | 95 | 176.73 | 52.44 | 1 | 93 | 33.29 | 22031.19 | 131.21 | 1066.79 | 95.68 | 34.06 | 29620.38 | 0.36 | 0.7 | 3.14 | 1.92 | 2 | 10
1 | 90 | CONCLUIDO | 7.7017 | 12.98 | 9.07 | 12.96 | 0.2 | 42 | 178.21 | 52.44 | 2 | 40 | 33.77 | 22213.89 | 112.35 | 1066.16 | 61.98 | 34.06 | 13036.57 | 0.55 | 0.79 | 3.05 | 0.84 | 2 | 10
2 | 90 | CONCLUIDO | 8.2835 | 12.07 | 8.73 | 20.14 | 0.3 | 26 | 179.7 | 52.44 | 3 | 24 | 34.26 | 22397.24 | 102.9 | 1065.73 | 51.24 | 34.06 | 7743.51 | 0.66 | 0.82 | 3.02 | 0.5 | 2 | 10
3 | 90 | CONCLUIDO | 8.5937 | 11.64 | 8.58 | 28.59 | 0.39 | 18 | 181.19 | 52.44 | 4 | 16 | 34.75 | 22581.25 | 94.7 | 1065.7 | 46.6 | 34.06 | 5464.36 | 0.73 | 0.83 | 3.01 | 0.34 | 2 | 10
4 | 90 | CONCLUIDO | 8.7653 | 11.41 | 8.49 | 36.39 | 0.49 | 14 | 182.69 | 52.44 | 5 | 9 | 35.25 | 22766.06 | 88.66 | 1065.91 | 43.75 | 34.06 | 4058.2 | 0.78 | 0.84 | 3.01 | 0.26 | 2 | 10
5 | 90 | CONCLUIDO | 8.7826 | 11.39 | 8.5 | 39.25 | 0.58 | 13 | 184.19 | 52.44 | 6 | 0 | 35.75 | 22951.43 | 87 | 1065.75 | 43.75 | 34.06 | 4065.89 | 0.78 | 0.84 | 3.02 | 0.27 | 2 | 10

## RESULTADOS_0
Unnamed: 0 | Volume de calda [L] | STATUS | Capacidade operacional [ha/h] | Tempo de missao [h] | Tempo util [h] | Tempo por voo [min] | Autonomia Projetada [h] | N° Voos | MTOW [kg] | Massa Estrutura [kg] | Combustível [kg] | Abastecimentos | Massa gerador | Potência gerador [W] | Combustível consumido [L] | Calda cons [L] | Distância percorrida [km] | Distância Pulverizando [km] | RTL ACUMULADO[m] | EOC [km/km] | EOC [h/h] | Tempo de manobra [h] | Tempo rtl_rtw [h] | V pulv [m/s] | V desloc [m/s]
0 | 10 | CONCLUIDO | 7.4821 | 13.37 | 10.52 | 5.84 | 0.64 | 108 | 26.11 | 12.1 | 1 | 0 | 3.01 | 3454.41 | 30.78 | 1068.55 | 102.65 | 34.06 | 33042.07 | 0.33 | 0.68 | 3.29 | 2.28 | 2 | 10

## RESULTADOS_7
Unnamed: 0 | Volume de calda [L] | STATUS | Capacidade operacional [ha/h] | Tempo de missao [h] | Tempo util [h] | Tempo por voo [min] | Autonomia Projetada [h] | N° Voos | MTOW [kg] | Massa Estrutura [kg] | Combustível [kg] | Abastecimentos | Massa gerador | Potência gerador [W] | Combustível consumido [L] | Calda cons [L] | Distância percorrida [km] | Distância Pulverizando [km] | RTL ACUMULADO[m] | EOC [km/km] | EOC [h/h] | Tempo de manobra [h] | Tempo rtl_rtw [h] | V pulv [m/s] | V desloc [m/s]
0 | 45 | CONCLUIDO | 7.9697 | 12.55 | 9.39 | 9.88 | 0.18 | 57 | 98.71 | 39.72 | 1 | 55 | 12.99 | 12407.75 | 77.76 | 1066.3 | 71.76 | 34.06 | 17852.26 | 0.47 | 0.76 | 3.08 | 1.15 | 2 | 10
1 | 45 | CONCLUIDO | 8.8498 | 11.3 | 8.78 | 20.26 | 0.35 | 26 | 99.95 | 39.72 | 2 | 6 | 13.24 | 12561.45 | 63.29 | 1066.35 | 51.81 | 34.06 | 8030.35 | 0.66 | 0.81 | 3.06 | 0.54 | 2 | 10
2 | 45 | CONCLUIDO | 8.8832 | 11.26 | 8.76 | 21.01 | 0.52 | 25 | 101.2 | 39.72 | 3 | 0 | 13.49 | 12715.54 | 63.54 | 1066.36 | 51.08 | 34.06 | 7668.11 | 0.67 | 0.82 | 3.06 | 0.52 | 2 | 10

## RESULTADOS_10
Unnamed: 0 | Volume de calda [L] | STATUS | Capacidade operacional [ha/h] | Tempo de missao [h] | Tempo util [h] | Tempo por voo [min] | Autonomia Projetada [h] | N° Voos | MTOW [kg] | Massa Estrutura [kg] | Combustível [kg] | Abastecimentos | Massa gerador | Potência gerador [W] | Combustível consumido [L] | Calda cons [L] | Distância percorrida [km] | Distância Pulverizando [km] | RTL ACUMULADO[m] | EOC [km/km] | EOC [h/h] | Tempo de manobra [h] | Tempo rtl_rtw [h] | V pulv [m/s] | V desloc [m/s]
0 | 60 | CONCLUIDO | 7.3448 | 13.62 | 9.67 | 8.17 | 0.14 | 71 | 124.63 | 45 | 1 | 69 | 18.64 | 15605.44 | 96.91 | 1066.4 | 80.68 | 34.06 | 22238.48 | 0.42 | 0.74 | 3.09 | 1.43 | 2 | 10
1 | 60 | CONCLUIDO | 8.5294 | 11.72 | 8.83 | 17.65 | 0.28 | 30 | 125.95 | 45 | 2 | 28 | 18.95 | 15767.7 | 80.84 | 1065.94 | 54.08 | 34.06 | 9143.81 | 0.63 | 0.81 | 3.04 | 0.59 | 2 | 10
2 | 60 | CONCLUIDO | 8.9164 | 11.22 | 8.6 | 27.15 | 0.42 | 19 | 127.27 | 45 | 3 | 5 | 19.27 | 15930.42 | 70.94 | 1065.7 | 46.69 | 34.06 | 5502.8 | 0.73 | 0.83 | 3.03 | 0.37 | 2 | 10
3 | 60 | CONCLUIDO | 8.9091 | 11.22 | 8.61 | 27.18 | 0.55 | 19 | 128.59 | 45 | 4 | 0 | 19.59 | 16093.6 | 71.62 | 1066.22 | 46.75 | 34.06 | 5534.47 | 0.73 | 0.83 | 3.04 | 0.37 | 2 | 10

## RESULTADOS_14
Unnamed: 0 | Volume de calda [L] | STATUS | Capacidade operacional [ha/h] | Tempo de missao [h] | Tempo util [h] | Tempo por voo [min] | Autonomia Projetada [h] | N° Voos | MTOW [kg] | Massa Estrutura [kg] | Combustível [kg] | Abastecimentos | Massa gerador | Potência gerador [W] | Combustível consumido [L] | Calda cons [L] | Distância percorrida [km] | Distância Pulverizando [km] | RTL ACUMULADO[m] | EOC [km/km] | EOC [h/h] | Tempo de manobra [h] | Tempo rtl_rtw [h] | V pulv [m/s] | V desloc [m/s]
0 | 80 | CONCLUIDO | 6.6127 | 15.12 | 9.99 | 6.89 | 0.11 | 87 | 159.12 | 50.28 | 1 | 85 | 27.84 | 19859.16 | 119.97 | 1066.96 | 90.51 | 34.06 | 27077.09 | 0.38 | 0.72 | 3.13 | 1.76 | 2 | 10
1 | 80 | CONCLUIDO | 7.978 | 12.53 | 8.99 | 14.19 | 0.22 | 38 | 160.54 | 50.28 | 2 | 36 | 28.26 | 20034.4 | 102.33 | 1066.39 | 59.15 | 34.06 | 11638.44 | 0.58 | 0.8 | 3.05 | 0.75 | 2 | 10
2 | 80 | CONCLUIDO | 8.5169 | 11.74 | 8.68 | 22.63 | 0.33 | 23 | 161.97 | 50.28 | 3 | 21 | 28.69 | 20210.21 | 92.23 | 1065.91 | 49.64 | 34.06 | 6960.89 | 0.69 | 0.82 | 3.02 | 0.44 | 2 | 10
3 | 80 | CONCLUIDO | 8.7389 | 11.44 | 8.57 | 30.25 | 0.43 | 17 | 163.4 | 50.28 | 4 | 13 | 29.12 | 20386.62 | 84.49 | 1065.78 | 46.4 | 34.06 | 5372.45 | 0.73 | 0.83 | 3.01 | 0.34 | 2 | 10
4 | 80 | CONCLUIDO | 8.8212 | 11.34 | 8.53 | 34.11 | 0.54 | 15 | 164.83 | 50.28 | 5 | 0 | 29.55 | 20563.61 | 81.91 | 1066.06 | 44.35 | 34.06 | 4357.31 | 0.77 | 0.84 | 3.03 | 0.3 | 2 | 10

## RESULTADOS_5
Unnamed: 0 | Volume de calda [L] | STATUS | Capacidade operacional [ha/h] | Tempo de missao [h] | Tempo util [h] | Tempo por voo [min] | Autonomia Projetada [h] | N° Voos | MTOW [kg] | Massa Estrutura [kg] | Combustível [kg] | Abastecimentos | Massa gerador | Potência gerador [W] | Combustível consumido [L] | Calda cons [L] | Distância percorrida [km] | Distância Pulverizando [km] | RTL ACUMULADO[m] | EOC [km/km] | EOC [h/h] | Tempo de manobra [h] | Tempo rtl_rtw [h] | V pulv [m/s] | V desloc [m/s]
0 | 35 | CONCLUIDO | 8.461 | 11.82 | 9.13 | 11.91 | 0.22 | 46 | 80.84 | 35.1 | 1 | 44 | 9.74 | 10204.21 | 62.43 | 1066.03 | 63.94 | 34.06 | 13992.77 | 0.53 | 0.78 | 3.05 | 0.9 | 2 | 10
1 | 35 | CONCLUIDO | 8.8173 | 11.34 | 8.9 | 16.68 | 0.43 | 32 | 82.04 | 35.1 | 2 | 0 | 9.94 | 10352.53 | 56.87 | 1066.27 | 55.55 | 34.06 | 9867.76 | 0.61 | 0.8 | 3.07 | 0.67 | 2 | 10

## RESULTADOS_8
Unnamed: 0 | Volume de calda [L] | STATUS | Capacidade operacional [ha/h] | Tempo de missao [h] | Tempo util [h] | Tempo por voo [min] | Autonomia Projetada [h] | N° Voos | MTOW [kg] | Massa Estrutura [kg] | Combustível [kg] | Abastecimentos | Massa gerador | Potência gerador [W] | Combustível consumido [L] | Calda cons [L] | Distância percorrida [km] | Distância Pulverizando [km] | RTL ACUMULADO[m] | EOC [km/km] | EOC [h/h] | Tempo de manobra [h] | Tempo rtl_rtw [h] | V pulv [m/s] | V desloc [m/s]
0 | 50 | CONCLUIDO | 7.7578 | 12.89 | 9.48 | 9.17 | 0.16 | 62 | 107.41 | 41.65 | 1 | 60 | 14.77 | 13481.73 | 84.34 | 1065.96 | 74.39 | 34.06 | 19139.42 | 0.46 | 0.75 | 3.09 | 1.24 | 2 | 10
1 | 50 | CONCLUIDO | 8.8147 | 11.34 | 8.73 | 20.15 | 0.32 | 26 | 108.68 | 41.65 | 2 | 19 | 15.03 | 13638.32 | 68.15 | 1066.01 | 51.14 | 34.06 | 7695.34 | 0.67 | 0.82 | 3.03 | 0.5 | 2 | 10
2 | 50 | CONCLUIDO | 8.8878 | 11.25 | 8.7 | 22.71 | 0.48 | 23 | 109.96 | 41.65 | 3 | 0 | 15.31 | 13795.21 | 66.14 | 1066.44 | 49.65 | 34.06 | 6963.33 | 0.69 | 0.82 | 3.05 | 0.47 | 2 | 10

## RESULTADOS_3
Unnamed: 0 | Volume de calda [L] | STATUS | Capacidade operacional [ha/h] | Tempo de missao [h] | Tempo util [h] | Tempo por voo [min] | Autonomia Projetada [h] | N° Voos | MTOW [kg] | Massa Estrutura [kg] | Combustível [kg] | Abastecimentos | Massa gerador | Potência gerador [W] | Combustível consumido [L] | Calda cons [L] | Distância percorrida [km] | Distância Pulverizando [km] | RTL ACUMULADO[m] | EOC [km/km] | EOC [h/h] | Tempo de manobra [h] | Tempo rtl_rtw [h] | V pulv [m/s] | V desloc [m/s]
0 | 25 | CONCLUIDO | 8.6511 | 11.56 | 9.15 | 12.48 | 0.28 | 44 | 61.76 | 28.92 | 1 | 1 | 6.84 | 7851.41 | 49.05 | 1066.44 | 62.81 | 34.06 | 13440.33 | 0.54 | 0.78 | 3.1 | 0.92 | 2 | 10
1 | 25 | CONCLUIDO | 8.6514 | 11.56 | 9.15 | 12.48 | 0.55 | 44 | 62.92 | 28.92 | 2 | 0 | 7 | 7994.37 | 49.92 | 1066.81 | 62.76 | 34.06 | 13414.62 | 0.54 | 0.78 | 3.11 | 0.92 | 2 | 10

## RESULTADOS_15
Unnamed: 0 | Volume de calda [L] | STATUS | Capacidade operacional [ha/h] | Tempo de missao [h] | Tempo util [h] | Tempo por voo [min] | Autonomia Projetada [h] | N° Voos | MTOW [kg] | Massa Estrutura [kg] | Combustível [kg] | Abastecimentos | Massa gerador | Potência gerador [W] | Combustível consumido [L] | Calda cons [L] | Distância percorrida [km] | Distância Pulverizando [km] | RTL ACUMULADO[m] | EOC [km/km] | EOC [h/h] | Tempo de manobra [h] | Tempo rtl_rtw [h] | V pulv [m/s] | V desloc [m/s]
0 | 85 | CONCLUIDO | 6.431 | 15.55 | 10.09 | 6.65 | 0.11 | 91 | 167.88 | 51.39 | 1 | 89 | 30.49 | 20939.59 | 125.85 | 1066.49 | 93.44 | 34.06 | 28520.74 | 0.36 | 0.71 | 3.14 | 1.86 | 2 | 10
1 | 85 | CONCLUIDO | 7.8418 | 12.75 | 9.02 | 13.54 | 0.21 | 40 | 169.33 | 51.39 | 2 | 38 | 30.94 | 21118.46 | 107.27 | 1066.07 | 60.35 | 34.06 | 12232.5 | 0.56 | 0.79 | 3.05 | 0.79 | 2 | 10
2 | 85 | CONCLUIDO | 8.3869 | 11.92 | 8.7 | 20.89 | 0.31 | 25 | 170.79 | 51.39 | 3 | 23 | 31.4 | 21297.94 | 97.61 | 1065.82 | 50.69 | 34.06 | 7476.9 | 0.67 | 0.82 | 3.02 | 0.47 | 2 | 10
3 | 85 | CONCLUIDO | 8.6931 | 11.5 | 8.55 | 30.19 | 0.41 | 17 | 172.25 | 51.39 | 4 | 15 | 31.86 | 21478.05 | 89.39 | 1065.64 | 45.9 | 34.06 | 5121.23 | 0.74 | 0.84 | 3.01 | 0.32 | 2 | 10
4 | 85 | CONCLUIDO | 8.8212 | 11.34 | 8.49 | 36.38 | 0.51 | 14 | 173.71 | 51.39 | 5 | 3 | 32.32 | 21658.78 | 84.4 | 1065.88 | 43.64 | 34.06 | 4005.08 | 0.78 | 0.84 | 3.01 | 0.26 | 2 | 10
5 | 85 | CONCLUIDO | 8.8207 | 11.34 | 8.49 | 36.39 | 0.61 | 14 | 175.18 | 51.39 | 6 | 0 | 32.79 | 21840.16 | 84.65 | 1065.91 | 43.28 | 34.06 | 3826.65 | 0.79 | 0.84 | 3.02 | 0.26 | 2 | 10

## RESULTADOS_2
Unnamed: 0 | Volume de calda [L] | STATUS | Capacidade operacional [ha/h] | Tempo de missao [h] | Tempo util [h] | Tempo por voo [min] | Autonomia Projetada [h] | N° Voos | MTOW [kg] | Massa Estrutura [kg] | Combustível [kg] | Abastecimentos | Massa gerador | Potência gerador [W] | Combustível consumido [L] | Calda cons [L] | Distância percorrida [km] | Distância Pulverizando [km] | RTL ACUMULADO[m] | EOC [km/km] | EOC [h/h] | Tempo de manobra [h] | Tempo rtl_rtw [h] | V pulv [m/s] | V desloc [m/s]
0 | 20 | CONCLUIDO | 8.4736 | 11.8 | 9.38 | 10.23 | 0.34 | 55 | 51.33 | 24.83 | 1 | 0 | 5.51 | 6564.78 | 44.69 | 1067.07 | 69.5 | 34.06 | 16731.7 | 0.49 | 0.76 | 3.14 | 1.15 | 2 | 10

## RESULTADOS_11
Unnamed: 0 | Volume de calda [L] | STATUS | Capacidade operacional [ha/h] | Tempo de missao [h] | Tempo util [h] | Tempo por voo [min] | Autonomia Projetada [h] | N° Voos | MTOW [kg] | Massa Estrutura [kg] | Combustível [kg] | Abastecimentos | Massa gerador | Potência gerador [W] | Combustível consumido [L] | Calda cons [L] | Distância percorrida [km] | Distância Pulverizando [km] | RTL ACUMULADO[m] | EOC [km/km] | EOC [h/h] | Tempo de manobra [h] | Tempo rtl_rtw [h] | V pulv [m/s] | V desloc [m/s]
0 | 65 | CONCLUIDO | 7.1685 | 13.95 | 9.73 | 7.78 | 0.13 | 75 | 133.21 | 46.47 | 1 | 73 | 20.75 | 16663.42 | 102.57 | 1066.45 | 82.54 | 34.06 | 23151.29 | 0.41 | 0.74 | 3.1 | 1.49 | 2 | 10
1 | 65 | CONCLUIDO | 8.3987 | 11.91 | 8.86 | 16.6 | 0.26 | 32 | 134.55 | 46.47 | 2 | 30 | 21.09 | 16828.84 | 86.32 | 1065.95 | 55.25 | 34.06 | 9717.81 | 0.62 | 0.81 | 3.03 | 0.62 | 2 | 10
2 | 65 | CONCLUIDO | 8.827 | 11.33 | 8.6 | 25.81 | 0.39 | 20 | 135.9 | 46.47 | 3 | 16 | 21.43 | 16994.64 | 75.55 | 1065.77 | 47.29 | 34.06 | 5798.93 | 0.72 | 0.83 | 3.02 | 0.37 | 2 | 10
3 | 65 | CONCLUIDO | 8.8898 | 11.25 | 8.58 | 28.6 | 0.52 | 18 | 137.25 | 46.47 | 4 | 0 | 21.78 | 17160.92 | 74.15 | 1065.93 | 46.03 | 34.06 | 5182.51 | 0.74 | 0.83 | 3.03 | 0.35 | 2 | 10

## RESULTADOS_13
Unnamed: 0 | Volume de calda [L] | STATUS | Capacidade operacional [ha/h] | Tempo de missao [h] | Tempo util [h] | Tempo por voo [min] | Autonomia Projetada [h] | N° Voos | MTOW [kg] | Massa Estrutura [kg] | Combustível [kg] | Abastecimentos | Massa gerador | Potência gerador [W] | Combustível consumido [L] | Calda cons [L] | Distância percorrida [km] | Distância Pulverizando [km] | RTL ACUMULADO[m] | EOC [km/km] | EOC [h/h] | Tempo de manobra [h] | Tempo rtl_rtw [h] | V pulv [m/s] | V desloc [m/s]
0 | 75 | CONCLUIDO | 6.7916 | 14.72 | 9.91 | 7.17 | 0.12 | 83 | 150.44 | 49.1 | 1 | 81 | 25.34 | 18787.76 | 114.29 | 1066.38 | 88.25 | 34.06 | 25962.77 | 0.39 | 0.72 | 3.11 | 1.68 | 2 | 10
1 | 75 | CONCLUIDO | 8.1216 | 12.31 | 8.94 | 14.89 | 0.23 | 36 | 151.83 | 49.1 | 2 | 34 | 25.73 | 18959.54 | 96.82 | 1065.99 | 57.86 | 34.06 | 11007.57 | 0.59 | 0.8 | 3.04 | 0.7 | 2 | 10
2 | 75 | CONCLUIDO | 8.6219 | 11.6 | 8.65 | 23.59 | 0.35 | 22 | 153.23 | 49.1 | 3 | 20 | 26.13 | 19131.85 | 87.18 | 1065.92 | 48.79 | 34.06 | 6541.14 | 0.7 | 0.83 | 3.02 | 0.42 | 2 | 10
3 | 75 | CONCLUIDO | 8.8474 | 11.3 | 8.54 | 32.02 | 0.46 | 16 | 154.63 | 49.1 | 4 | 7 | 26.53 | 19304.72 | 79.24 | 1066.02 | 45.15 | 34.06 | 4752.34 | 0.75 | 0.84 | 3.01 | 0.3 | 2 | 10
4 | 75 | CONCLUIDO | 8.8302 | 11.32 | 8.56 | 32.1 | 0.57 | 16 | 156.03 | 49.1 | 5 | 0 | 26.94 | 19478.15 | 79.36 | 1066.13 | 45.59 | 34.06 | 4972.54 | 0.75 | 0.84 | 3.02 | 0.33 | 2 | 10

## RESULTADOS_17
Unnamed: 0 | Volume de calda [L] | STATUS | Capacidade operacional [ha/h] | Tempo de missao [h] | Tempo util [h] | Tempo por voo [min] | Autonomia Projetada [h] | N° Voos | MTOW [kg] | Massa Estrutura [kg] | Combustível [kg] | Abastecimentos | Massa gerador | Potência gerador [W] | Combustível consumido [L] | Calda cons [L] | Distância percorrida [km] | Distância Pulverizando [km] | RTL ACUMULADO[m] | EOC [km/km] | EOC [h/h] | Tempo de manobra [h] | Tempo rtl_rtw [h] | V pulv [m/s] | V desloc [m/s]
0 | 95 | CONCLUIDO | 6.0756 | 16.46 | 10.27 | 6.16 | 0.1 | 100 | 185.69 | 53.44 | 1 | 98 | 36.26 | 23136.14 | 137.34 | 1066.42 | 99.26 | 34.06 | 31387.1 | 0.34 | 0.7 | 3.14 | 2.03 | 2 | 10
1 | 95 | CONCLUIDO | 7.6058 | 13.15 | 9.08 | 12.67 | 0.19 | 43 | 187.21 | 53.44 | 2 | 41 | 36.77 | 23322.88 | 116.76 | 1066.3 | 62.27 | 34.06 | 13177.55 | 0.55 | 0.79 | 3.05 | 0.84 | 2 | 10
2 | 95 | CONCLUIDO | 8.1813 | 12.22 | 8.75 | 19.44 | 0.28 | 27 | 188.73 | 53.44 | 3 | 25 | 37.29 | 23510.33 | 107.6 | 1065.71 | 52.04 | 34.06 | 8140.29 | 0.65 | 0.82 | 3.02 | 0.52 | 2 | 10
3 | 95 | CONCLUIDO | 8.5056 | 11.76 | 8.58 | 27.1 | 0.37 | 19 | 190.25 | 53.44 | 4 | 17 | 37.82 | 23698.48 | 99.87 | 1065.77 | 46.85 | 34.06 | 5584.35 | 0.73 | 0.83 | 3.01 | 0.35 | 2 | 10
4 | 95 | CONCLUIDO | 8.667 | 11.54 | 8.51 | 34.04 | 0.46 | 15 | 191.78 | 53.44 | 5 | 13 | 38.35 | 23887.36 | 93.76 | 1065.73 | 44.53 | 34.06 | 4446.36 | 0.76 | 0.84 | 3.01 | 0.28 | 2 | 10
5 | 95 | CONCLUIDO | 8.75 | 11.43 | 8.48 | 39.12 | 0.55 | 13 | 193.32 | 53.44 | 6 | 1 | 38.89 | 24076.95 | 89.29 | 1065.93 | 43 | 34.06 | 3687.74 | 0.79 | 0.84 | 3.02 | 0.24 | 2 | 10
6 | 95 | CONCLUIDO | 8.7489 | 11.43 | 8.48 | 39.13 | 0.64 | 13 | 194.86 | 53.44 | 7 | 0 | 39.43 | 24267.28 | 89.94 | 1065.92 | 43.06 | 34.06 | 3722.45 | 0.79 | 0.84 | 3.02 | 0.25 | 2 | 10

## RESULTADOS_9
Unnamed: 0 | Volume de calda [L] | STATUS | Capacidade operacional [ha/h] | Tempo de missao [h] | Tempo util [h] | Tempo por voo [min] | Autonomia Projetada [h] | N° Voos | MTOW [kg] | Massa Estrutura [kg] | Combustível [kg] | Abastecimentos | Massa gerador | Potência gerador [W] | Combustível consumido [L] | Calda cons [L] | Distância percorrida [km] | Distância Pulverizando [km] | RTL ACUMULADO[m] | EOC [km/km] | EOC [h/h] | Tempo de manobra [h] | Tempo rtl_rtw [h] | V pulv [m/s] | V desloc [m/s]
0 | 55 | CONCLUIDO | 7.5684 | 13.21 | 9.55 | 8.68 | 0.15 | 66 | 116.05 | 43.4 | 1 | 64 | 16.65 | 14546.17 | 90.53 | 1066.3 | 77.03 | 34.06 | 20438.86 | 0.44 | 0.75 | 3.09 | 1.32 | 2 | 10
1 | 55 | CONCLUIDO | 8.6785 | 11.52 | 8.77 | 18.79 | 0.3 | 28 | 117.34 | 43.4 | 2 | 26 | 16.94 | 14705.49 | 74.7 | 1065.82 | 52.54 | 34.06 | 8385.73 | 0.65 | 0.82 | 3.03 | 0.54 | 2 | 10
2 | 55 | CONCLUIDO | 8.8959 | 11.24 | 8.66 | 24.73 | 0.45 | 21 | 118.63 | 43.4 | 3 | 0 | 17.23 | 14865.24 | 68.93 | 1066.29 | 48.06 | 34.06 | 6178.5 | 0.71 | 0.83 | 3.04 | 0.42 | 2 | 10

## resultados
Unnamed: 0 | Volume de calda [L] | STATUS | Capacidade operacional [ha/h] | Tempo de missao [h] | Tempo util [h] | Tempo por voo [min] | Autonomia Projetada [h] | N° Voos | MTOW [kg] | Massa Estrutura [kg] | Combustível [kg] | Abastecimentos | Massa gerador | Potência gerador [W] | Combustível consumido [L] | Calda cons [L] | Distância percorrida [km] | Distância Pulverizando [km] | RTL ACUMULADO[m] | EOC [km/km] | EOC [h/h] | Tempo de manobra [h] | Tempo rtl_rtw [h] | V pulv [m/s] | V desloc [m/s]
0 | 100 | CONCLUIDO | 5.9137 | 16.91 | 10.35 | 5.97 | 0.09 | 104 | 194.77 | 54.38 | 1 | 102 | 39.4 | 24256.19 | 142.88 | 1066.38 | 101.75 | 34.06 | 32612.3 | 0.33 | 0.69 | 3.15 | 2.11 | 2 | 10
1 | 100 | CONCLUIDO | 7.4738 | 13.38 | 9.11 | 12.15 | 0.18 | 45 | 196.32 | 54.38 | 2 | 43 | 39.95 | 24447.22 | 121.48 | 1066.34 | 63.15 | 34.06 | 13603.64 | 0.54 | 0.78 | 3.06 | 0.88 | 2 | 10
2 | 100 | CONCLUIDO | 8.0837 | 12.37 | 8.77 | 18.78 | 0.27 | 28 | 197.88 | 54.38 | 3 | 26 | 40.5 | 24639 | 112.34 | 1065.88 | 52.46 | 34.06 | 8346.08 | 0.65 | 0.82 | 3.03 | 0.53 | 2 | 10
3 | 100 | CONCLUIDO | 8.4039 | 11.9 | 8.6 | 25.81 | 0.36 | 20 | 199.44 | 54.38 | 4 | 18 | 41.06 | 24831.54 | 105.19 | 1066.03 | 47.25 | 34.06 | 5778.93 | 0.72 | 0.83 | 3.02 | 0.37 | 2 | 10
4 | 100 | CONCLUIDO | 8.5657 | 11.67 | 8.54 | 32.01 | 0.44 | 16 | 201.01 | 54.38 | 5 | 14 | 41.63 | 25024.84 | 98.63 | 1065.63 | 45.51 | 34.06 | 4927.64 | 0.75 | 0.84 | 3 | 0.3 | 2 | 10
5 | 100 | CONCLUIDO | 8.7011 | 11.49 | 8.47 | 39.09 | 0.53 | 13 | 202.58 | 54.38 | 6 | 7 | 42.2 | 25218.93 | 93.03 | 1065.7 | 43.21 | 34.06 | 3794.05 | 0.79 | 0.84 | 3.01 | 0.24 | 2 | 10
6 | 100 | CONCLUIDO | 8.7353 | 11.45 | 8.46 | 42.32 | 0.61 | 12 | 204.16 | 54.38 | 7 | 0 | 42.78 | 25413.94 | 92.39 | 1065.93 | 42.63 | 34.06 | 3509.8 | 0.8 | 0.84 | 3.02 | 0.23 | 2 | 10
0 | 40 | CONCLUIDO | 8.1984 | 12.2 | 9.28 | 10.7 | 0.2 | 52 | 89.87 | 37.55 | 1 | 50 | 11.32 | 11317.98 | 70.6 | 1065.77 | 68.17 | 34.06 | 16077.6 | 0.5 | 0.77 | 3.07 | 1.04 | 2 | 10
1 | 40 | CONCLUIDO | 8.8655 | 11.28 | 8.81 | 18.88 | 0.39 | 28 | 91.1 | 37.55 | 2 | 0 | 11.54 | 11468.97 | 60.08 | 1066.99 | 52.5 | 34.06 | 8367.47 | 0.65 | 0.81 | 3.07 | 0.58 | 2 | 10
0 | 30 | CONCLUIDO | 8.6772 | 11.52 | 9.04 | 13.23 | 0.24 | 41 | 71.52 | 32.27 | 1 | 28 | 8.25 | 9054.6 | 54.54 | 1066.02 | 60.72 | 34.06 | 12409.15 | 0.56 | 0.79 | 3.06 | 0.81 | 2 | 10
1 | 30 | CONCLUIDO | 8.7549 | 11.42 | 9 | 14.6 | 0.48 | 37 | 72.7 | 32.27 | 2 | 0 | 8.43 | 9200.25 | 53.9 | 1066.59 | 58.33 | 34.06 | 11237.27 | 0.58 | 0.79 | 3.09 | 0.77 | 2 | 10
0 | 15 | CONCLUIDO | 8.1575 | 12.26 | 9.76 | 8.13 | 0.43 | 72 | 39.78 | 19.54 | 1 | 0 | 4.24 | 5140 | 39 | 1067.56 | 80.29 | 34.06 | 22038.11 | 0.42 | 0.73 | 3.19 | 1.52 | 2 | 10
0 | 70 | CONCLUIDO | 6.9668 | 14.35 | 9.84 | 7.48 | 0.12 | 79 | 141.81 | 47.83 | 1 | 77 | 22.98 | 17723.39 | 108.7 | 1066.65 | 86.06 | 34.06 | 24889.65 | 0.4 | 0.73 | 3.11 | 1.61 | 2 | 10
1 | 70 | CONCLUIDO | 8.2696 | 12.09 | 8.88 | 15.67 | 0.25 | 34 | 143.17 | 47.83 | 2 | 32 | 23.34 | 17891.86 | 91.53 | 1066.28 | 56.06 | 34.06 | 10116.92 | 0.61 | 0.81 | 3.03 | 0.65 | 2 | 10
2 | 70 | CONCLUIDO | 8.7148 | 11.47 | 8.64 | 24.68 | 0.37 | 21 | 144.54 | 47.83 | 3 | 19 | 23.71 | 18060.85 | 82.01 | 1065.83 | 48.39 | 34.06 | 6346.09 | 0.7 | 0.83 | 3.02 | 0.41 | 2 | 10
3 | 70 | CONCLUIDO | 8.8543 | 11.29 | 8.57 | 30.26 | 0.49 | 17 | 145.92 | 47.83 | 4 | 0 | 24.09 | 18230.35 | 76.63 | 1066.04 | 45.92 | 34.06 | 5130.28 | 0.74 | 0.83 | 3.03 | 0.34 | 2 | 10
0 | 90 | CONCLUIDO | 6.267 | 15.96 | 10.16 | 6.42 | 0.1 | 95 | 176.73 | 52.44 | 1 | 93 | 33.29 | 22031.19 | 131.21 | 1066.79 | 95.68 | 34.06 | 29620.38 | 0.36 | 0.7 | 3.14 | 1.92 | 2 | 10
1 | 90 | CONCLUIDO | 7.7017 | 12.98 | 9.07 | 12.96 | 0.2 | 42 | 178.21 | 52.44 | 2 | 40 | 33.77 | 22213.89 | 112.35 | 1066.16 | 61.98 | 34.06 | 13036.57 | 0.55 | 0.79 | 3.05 | 0.84 | 2 | 10
2 | 90 | CONCLUIDO | 8.2835 | 12.07 | 8.73 | 20.14 | 0.3 | 26 | 179.7 | 52.44 | 3 | 24 | 34.26 | 22397.24 | 102.9 | 1065.73 | 51.24 | 34.06 | 7743.51 | 0.66 | 0.82 | 3.02 | 0.5 | 2 | 10
3 | 90 | CONCLUIDO | 8.5937 | 11.64 | 8.58 | 28.59 | 0.39 | 18 | 181.19 | 52.44 | 4 | 16 | 34.75 | 22581.25 | 94.7 | 1065.7 | 46.6 | 34.06 | 5464.36 | 0.73 | 0.83 | 3.01 | 0.34 | 2 | 10
4 | 90 | CONCLUIDO | 8.7653 | 11.41 | 8.49 | 36.39 | 0.49 | 14 | 182.69 | 52.44 | 5 | 9 | 35.25 | 22766.06 | 88.66 | 1065.91 | 43.75 | 34.06 | 4058.2 | 0.78 | 0.84 | 3.01 | 0.26 | 2 | 10
5 | 90 | CONCLUIDO | 8.7826 | 11.39 | 8.5 | 39.25 | 0.58 | 13 | 184.19 | 52.44 | 6 | 0 | 35.75 | 22951.43 | 87 | 1065.75 | 43.75 | 34.06 | 4065.89 | 0.78 | 0.84 | 3.02 | 0.27 | 2 | 10
0 | 10 | CONCLUIDO | 7.4821 | 13.37 | 10.52 | 5.84 | 0.64 | 108 | 26.11 | 12.1 | 1 | 0 | 3.01 | 3454.41 | 30.78 | 1068.55 | 102.65 | 34.06 | 33042.07 | 0.33 | 0.68 | 3.29 | 2.28 | 2 | 10
0 | 45 | CONCLUIDO | 7.9697 | 12.55 | 9.39 | 9.88 | 0.18 | 57 | 98.71 | 39.72 | 1 | 55 | 12.99 | 12407.75 | 77.76 | 1066.3 | 71.76 | 34.06 | 17852.26 | 0.47 | 0.76 | 3.08 | 1.15 | 2 | 10
1 | 45 | CONCLUIDO | 8.8498 | 11.3 | 8.78 | 20.26 | 0.35 | 26 | 99.95 | 39.72 | 2 | 6 | 13.24 | 12561.45 | 63.29 | 1066.35 | 51.81 | 34.06 | 8030.35 | 0.66 | 0.81 | 3.06 | 0.54 | 2 | 10
2 | 45 | CONCLUIDO | 8.8832 | 11.26 | 8.76 | 21.01 | 0.52 | 25 | 101.2 | 39.72 | 3 | 0 | 13.49 | 12715.54 | 63.54 | 1066.36 | 51.08 | 34.06 | 7668.11 | 0.67 | 0.82 | 3.06 | 0.52 | 2 | 10
0 | 60 | CONCLUIDO | 7.3448 | 13.62 | 9.67 | 8.17 | 0.14 | 71 | 124.63 | 45 | 1 | 69 | 18.64 | 15605.44 | 96.91 | 1066.4 | 80.68 | 34.06 | 22238.48 | 0.42 | 0.74 | 3.09 | 1.43 | 2 | 10
1 | 60 | CONCLUIDO | 8.5294 | 11.72 | 8.83 | 17.65 | 0.28 | 30 | 125.95 | 45 | 2 | 28 | 18.95 | 15767.7 | 80.84 | 1065.94 | 54.08 | 34.06 | 9143.81 | 0.63 | 0.81 | 3.04 | 0.59 | 2 | 10
2 | 60 | CONCLUIDO | 8.9164 | 11.22 | 8.6 | 27.15 | 0.42 | 19 | 127.27 | 45 | 3 | 5 | 19.27 | 15930.42 | 70.94 | 1065.7 | 46.69 | 34.06 | 5502.8 | 0.73 | 0.83 | 3.03 | 0.37 | 2 | 10
3 | 60 | CONCLUIDO | 8.9091 | 11.22 | 8.61 | 27.18 | 0.55 | 19 | 128.59 | 45 | 4 | 0 | 19.59 | 16093.6 | 71.62 | 1066.22 | 46.75 | 34.06 | 5534.47 | 0.73 | 0.83 | 3.04 | 0.37 | 2 | 10
0 | 80 | CONCLUIDO | 6.6127 | 15.12 | 9.99 | 6.89 | 0.11 | 87 | 159.12 | 50.28 | 1 | 85 | 27.84 | 19859.16 | 119.97 | 1066.96 | 90.51 | 34.06 | 27077.09 | 0.38 | 0.72 | 3.13 | 1.76 | 2 | 10
1 | 80 | CONCLUIDO | 7.978 | 12.53 | 8.99 | 14.19 | 0.22 | 38 | 160.54 | 50.28 | 2 | 36 | 28.26 | 20034.4 | 102.33 | 1066.39 | 59.15 | 34.06 | 11638.44 | 0.58 | 0.8 | 3.05 | 0.75 | 2 | 10
2 | 80 | CONCLUIDO | 8.5169 | 11.74 | 8.68 | 22.63 | 0.33 | 23 | 161.97 | 50.28 | 3 | 21 | 28.69 | 20210.21 | 92.23 | 1065.91 | 49.64 | 34.06 | 6960.89 | 0.69 | 0.82 | 3.02 | 0.44 | 2 | 10
3 | 80 | CONCLUIDO | 8.7389 | 11.44 | 8.57 | 30.25 | 0.43 | 17 | 163.4 | 50.28 | 4 | 13 | 29.12 | 20386.62 | 84.49 | 1065.78 | 46.4 | 34.06 | 5372.45 | 0.73 | 0.83 | 3.01 | 0.34 | 2 | 10
4 | 80 | CONCLUIDO | 8.8212 | 11.34 | 8.53 | 34.11 | 0.54 | 15 | 164.83 | 50.28 | 5 | 0 | 29.55 | 20563.61 | 81.91 | 1066.06 | 44.35 | 34.06 | 4357.31 | 0.77 | 0.84 | 3.03 | 0.3 | 2 | 10
0 | 35 | CONCLUIDO | 8.461 | 11.82 | 9.13 | 11.91 | 0.22 | 46 | 80.84 | 35.1 | 1 | 44 | 9.74 | 10204.21 | 62.43 | 1066.03 | 63.94 | 34.06 | 13992.77 | 0.53 | 0.78 | 3.05 | 0.9 | 2 | 10
1 | 35 | CONCLUIDO | 8.8173 | 11.34 | 8.9 | 16.68 | 0.43 | 32 | 82.04 | 35.1 | 2 | 0 | 9.94 | 10352.53 | 56.87 | 1066.27 | 55.55 | 34.06 | 9867.76 | 0.61 | 0.8 | 3.07 | 0.67 | 2 | 10
0 | 50 | CONCLUIDO | 7.7578 | 12.89 | 9.48 | 9.17 | 0.16 | 62 | 107.41 | 41.65 | 1 | 60 | 14.77 | 13481.73 | 84.34 | 1065.96 | 74.39 | 34.06 | 19139.42 | 0.46 | 0.75 | 3.09 | 1.24 | 2 | 10
1 | 50 | CONCLUIDO | 8.8147 | 11.34 | 8.73 | 20.15 | 0.32 | 26 | 108.68 | 41.65 | 2 | 19 | 15.03 | 13638.32 | 68.15 | 1066.01 | 51.14 | 34.06 | 7695.34 | 0.67 | 0.82 | 3.03 | 0.5 | 2 | 10
2 | 50 | CONCLUIDO | 8.8878 | 11.25 | 8.7 | 22.71 | 0.48 | 23 | 109.96 | 41.65 | 3 | 0 | 15.31 | 13795.21 | 66.14 | 1066.44 | 49.65 | 34.06 | 6963.33 | 0.69 | 0.82 | 3.05 | 0.47 | 2 | 10
0 | 25 | CONCLUIDO | 8.6511 | 11.56 | 9.15 | 12.48 | 0.28 | 44 | 61.76 | 28.92 | 1 | 1 | 6.84 | 7851.41 | 49.05 | 1066.44 | 62.81 | 34.06 | 13440.33 | 0.54 | 0.78 | 3.1 | 0.92 | 2 | 10
1 | 25 | CONCLUIDO | 8.6514 | 11.56 | 9.15 | 12.48 | 0.55 | 44 | 62.92 | 28.92 | 2 | 0 | 7 | 7994.37 | 49.92 | 1066.81 | 62.76 | 34.06 | 13414.62 | 0.54 | 0.78 | 3.11 | 0.92 | 2 | 10
0 | 85 | CONCLUIDO | 6.431 | 15.55 | 10.09 | 6.65 | 0.11 | 91 | 167.88 | 51.39 | 1 | 89 | 30.49 | 20939.59 | 125.85 | 1066.49 | 93.44 | 34.06 | 28520.74 | 0.36 | 0.71 | 3.14 | 1.86 | 2 | 10
1 | 85 | CONCLUIDO | 7.8418 | 12.75 | 9.02 | 13.54 | 0.21 | 40 | 169.33 | 51.39 | 2 | 38 | 30.94 | 21118.46 | 107.27 | 1066.07 | 60.35 | 34.06 | 12232.5 | 0.56 | 0.79 | 3.05 | 0.79 | 2 | 10
2 | 85 | CONCLUIDO | 8.3869 | 11.92 | 8.7 | 20.89 | 0.31 | 25 | 170.79 | 51.39 | 3 | 23 | 31.4 | 21297.94 | 97.61 | 1065.82 | 50.69 | 34.06 | 7476.9 | 0.67 | 0.82 | 3.02 | 0.47 | 2 | 10
3 | 85 | CONCLUIDO | 8.6931 | 11.5 | 8.55 | 30.19 | 0.41 | 17 | 172.25 | 51.39 | 4 | 15 | 31.86 | 21478.05 | 89.39 | 1065.64 | 45.9 | 34.06 | 5121.23 | 0.74 | 0.84 | 3.01 | 0.32 | 2 | 10
4 | 85 | CONCLUIDO | 8.8212 | 11.34 | 8.49 | 36.38 | 0.51 | 14 | 173.71 | 51.39 | 5 | 3 | 32.32 | 21658.78 | 84.4 | 1065.88 | 43.64 | 34.06 | 4005.08 | 0.78 | 0.84 | 3.01 | 0.26 | 2 | 10
5 | 85 | CONCLUIDO | 8.8207 | 11.34 | 8.49 | 36.39 | 0.61 | 14 | 175.18 | 51.39 | 6 | 0 | 32.79 | 21840.16 | 84.65 | 1065.91 | 43.28 | 34.06 | 3826.65 | 0.79 | 0.84 | 3.02 | 0.26 | 2 | 10
0 | 20 | CONCLUIDO | 8.4736 | 11.8 | 9.38 | 10.23 | 0.34 | 55 | 51.33 | 24.83 | 1 | 0 | 5.51 | 6564.78 | 44.69 | 1067.07 | 69.5 | 34.06 | 16731.7 | 0.49 | 0.76 | 3.14 | 1.15 | 2 | 10
0 | 65 | CONCLUIDO | 7.1685 | 13.95 | 9.73 | 7.78 | 0.13 | 75 | 133.21 | 46.47 | 1 | 73 | 20.75 | 16663.42 | 102.57 | 1066.45 | 82.54 | 34.06 | 23151.29 | 0.41 | 0.74 | 3.1 | 1.49 | 2 | 10
1 | 65 | CONCLUIDO | 8.3987 | 11.91 | 8.86 | 16.6 | 0.26 | 32 | 134.55 | 46.47 | 2 | 30 | 21.09 | 16828.84 | 86.32 | 1065.95 | 55.25 | 34.06 | 9717.81 | 0.62 | 0.81 | 3.03 | 0.62 | 2 | 10
2 | 65 | CONCLUIDO | 8.827 | 11.33 | 8.6 | 25.81 | 0.39 | 20 | 135.9 | 46.47 | 3 | 16 | 21.43 | 16994.64 | 75.55 | 1065.77 | 47.29 | 34.06 | 5798.93 | 0.72 | 0.83 | 3.02 | 0.37 | 2 | 10
3 | 65 | CONCLUIDO | 8.8898 | 11.25 | 8.58 | 28.6 | 0.52 | 18 | 137.25 | 46.47 | 4 | 0 | 21.78 | 17160.92 | 74.15 | 1065.93 | 46.03 | 34.06 | 5182.51 | 0.74 | 0.83 | 3.03 | 0.35 | 2 | 10
0 | 75 | CONCLUIDO | 6.7916 | 14.72 | 9.91 | 7.17 | 0.12 | 83 | 150.44 | 49.1 | 1 | 81 | 25.34 | 18787.76 | 114.29 | 1066.38 | 88.25 | 34.06 | 25962.77 | 0.39 | 0.72 | 3.11 | 1.68 | 2 | 10
1 | 75 | CONCLUIDO | 8.1216 | 12.31 | 8.94 | 14.89 | 0.23 | 36 | 151.83 | 49.1 | 2 | 34 | 25.73 | 18959.54 | 96.82 | 1065.99 | 57.86 | 34.06 | 11007.57 | 0.59 | 0.8 | 3.04 | 0.7 | 2 | 10
2 | 75 | CONCLUIDO | 8.6219 | 11.6 | 8.65 | 23.59 | 0.35 | 22 | 153.23 | 49.1 | 3 | 20 | 26.13 | 19131.85 | 87.18 | 1065.92 | 48.79 | 34.06 | 6541.14 | 0.7 | 0.83 | 3.02 | 0.42 | 2 | 10
3 | 75 | CONCLUIDO | 8.8474 | 11.3 | 8.54 | 32.02 | 0.46 | 16 | 154.63 | 49.1 | 4 | 7 | 26.53 | 19304.72 | 79.24 | 1066.02 | 45.15 | 34.06 | 4752.34 | 0.75 | 0.84 | 3.01 | 0.3 | 2 | 10
4 | 75 | CONCLUIDO | 8.8302 | 11.32 | 8.56 | 32.1 | 0.57 | 16 | 156.03 | 49.1 | 5 | 0 | 26.94 | 19478.15 | 79.36 | 1066.13 | 45.59 | 34.06 | 4972.54 | 0.75 | 0.84 | 3.02 | 0.33 | 2 | 10
0 | 95 | CONCLUIDO | 6.0756 | 16.46 | 10.27 | 6.16 | 0.1 | 100 | 185.69 | 53.44 | 1 | 98 | 36.26 | 23136.14 | 137.34 | 1066.42 | 99.26 | 34.06 | 31387.1 | 0.34 | 0.7 | 3.14 | 2.03 | 2 | 10
1 | 95 | CONCLUIDO | 7.6058 | 13.15 | 9.08 | 12.67 | 0.19 | 43 | 187.21 | 53.44 | 2 | 41 | 36.77 | 23322.88 | 116.76 | 1066.3 | 62.27 | 34.06 | 13177.55 | 0.55 | 0.79 | 3.05 | 0.84 | 2 | 10
2 | 95 | CONCLUIDO | 8.1813 | 12.22 | 8.75 | 19.44 | 0.28 | 27 | 188.73 | 53.44 | 3 | 25 | 37.29 | 23510.33 | 107.6 | 1065.71 | 52.04 | 34.06 | 8140.29 | 0.65 | 0.82 | 3.02 | 0.52 | 2 | 10
3 | 95 | CONCLUIDO | 8.5056 | 11.76 | 8.58 | 27.1 | 0.37 | 19 | 190.25 | 53.44 | 4 | 17 | 37.82 | 23698.48 | 99.87 | 1065.77 | 46.85 | 34.06 | 5584.35 | 0.73 | 0.83 | 3.01 | 0.35 | 2 | 10
4 | 95 | CONCLUIDO | 8.667 | 11.54 | 8.51 | 34.04 | 0.46 | 15 | 191.78 | 53.44 | 5 | 13 | 38.35 | 23887.36 | 93.76 | 1065.73 | 44.53 | 34.06 | 4446.36 | 0.76 | 0.84 | 3.01 | 0.28 | 2 | 10
5 | 95 | CONCLUIDO | 8.75 | 11.43 | 8.48 | 39.12 | 0.55 | 13 | 193.32 | 53.44 | 6 | 1 | 38.89 | 24076.95 | 89.29 | 1065.93 | 43 | 34.06 | 3687.74 | 0.79 | 0.84 | 3.02 | 0.24 | 2 | 10
6 | 95 | CONCLUIDO | 8.7489 | 11.43 | 8.48 | 39.13 | 0.64 | 13 | 194.86 | 53.44 | 7 | 0 | 39.43 | 24267.28 | 89.94 | 1065.92 | 43.06 | 34.06 | 3722.45 | 0.79 | 0.84 | 3.02 | 0.25 | 2 | 10
0 | 55 | CONCLUIDO | 7.5684 | 13.21 | 9.55 | 8.68 | 0.15 | 66 | 116.05 | 43.4 | 1 | 64 | 16.65 | 14546.17 | 90.53 | 1066.3 | 77.03 | 34.06 | 20438.86 | 0.44 | 0.75 | 3.09 | 1.32 | 2 | 10
1 | 55 | CONCLUIDO | 8.6785 | 11.52 | 8.77 | 18.79 | 0.3 | 28 | 117.34 | 43.4 | 2 | 26 | 16.94 | 14705.49 | 74.7 | 1065.82 | 52.54 | 34.06 | 8385.73 | 0.65 | 0.82 | 3.03 | 0.54 | 2 | 10
2 | 55 | CONCLUIDO | 8.8959 | 11.24 | 8.66 | 24.73 | 0.45 | 21 | 118.63 | 43.4 | 3 | 0 | 17.23 | 14865.24 | 68.93 | 1066.29 | 48.06 | 34.06 | 6178.5 | 0.71 | 0.83 | 3.04 | 0.42 | 2 | 10

## gráficos
Selecione o eixo X:
Selecione o eixo Y:
Selecione o eixo Z:
Eixo X | Eixo Y | Eixo Z
0 | 0 | 0
0 | 0 | 0
0 | 0 | 0
0 | 0 | 0
0 | 0 | 0
0 | 0 | 0
0 | 0 | 0
0 | 0 | 0
0 | 0 | 0
0 | 0 | 0
0 | 0 | 0
0 | 0 | 0
0 | 0 | 0
0 | 0 | 0
0 | 0 | 0
0 | 0 | 0
0 | 0 | 0
0 | 0 | 0
0 | 0 | 0
0 | 0 | 0
0 | 0 | 0
0 | 0 | 0
0 | 0 | 0
0 | 0 | 0
0 | 0 | 0
0 | 0 | 0
0 | 0 | 0
0 | 0 | 0
0 | 0 | 0
0 | 0 | 0
0 | 0 | 0
0 | 0 | 0
0 | 0 | 0
0 | 0 | 0
0 | 0 | 0
0 | 0 | 0
0 | 0 | 0
0 | 0 | 0
0 | 0 | 0
0 | 0 | 0
0 | 0 | 0
0 | 0 | 0
0 | 0 | 0
0 | 0 | 0
0 | 0 | 0
0 | 0 | 0
0 | 0 | 0
0 | 0 | 0
0 | 0 | 0
0 | 0 | 0
0 | 0 | 0
0 | 0 | 0
0 | 0 | 0
0 | 0 | 0
0 | 0 | 0
0 | 0 | 0
0 | 0 | 0
0 | 0 | 0
0 | 0 | 0
0 | 0 | 0
0 | 0 | 0
0 | 0 | 0
0 | 0 | 0
0 | 0 | 0
0 | 0 | 0
0 | 0 | 0
0 | 0 | 0
0 | 0 | 0

## hidden (hidden)
Unnamed: 0
Volume de calda [L]
STATUS
Capacidade operacional [ha/h]
Tempo de missao [h]
Tempo util [h]
Tempo por voo [min]
Autonomia Projetada [h]
N° Voos
MTOW [kg]
Massa Estrutura [kg]
Combustível [kg]
Abastecimentos
Massa gerador
Potência gerador [W]
Combustível consumido [L]
Calda cons [L]
Distância percorrida [km]
Distância Pulverizando [km]
RTL ACUMULADO[m]
EOC [km/km]
EOC [h/h]
Tempo de manobra [h]
Tempo rtl_rtw [h]
V pulv [m/s]
V desloc [m/s]