## RESULTADOS_18
Unnamed: 0 | Volume de calda [L] | STATUS | Capacidade operacional [ha/h] | Tempo de missao [h] | Tempo util [h] | Tempo por voo [min] | Autonomia Projetada [h] | N° Voos | MTOW [kg] | Massa Estrutura [kg] | Combustível [kg] | Abastecimentos | Massa gerador | Potência gerador [W] | Combustível consumido [L] | Calda cons [L] | Distância percorrida [km] | Distância Pulverizando [km] | RTL ACUMULADO[m] | EOC [km/km] | EOC [h/h] | Tempo de manobra [h] | Tempo rtl_rtw [h] | V pulv [m/s] | V desloc [m/s]
0 | 100 | CONCLUIDO | 5.3408 | 18.72 | 11.93 | 6.51 | 0.09 | 110 | 194.77 | 54.38 | 1 | 108 | 39.4 | 24256.19 | 151.08 | 3709.41 | 165.35 | 60.55 | 52129.54 | 0.37 | 0.73 | 0.34 | 3.2 | 2 | 10
1 | 100 | CONCLUIDO | 7.2088 | 13.87 | 9.84 | 15.14 | 0.18 | 39 | 196.32 | 54.38 | 2 | 11 | 39.95 | 24447.22 | 101.19 | 3707.59 | 95.8 | 60.55 | 17708.09 | 0.63 | 0.88 | 0.26 | 1.11 | 2 | 10
2 | 100 | CONCLUIDO | 7.2 | 13.89 | 9.86 | 15.16 | 0.27 | 39 | 197.88 | 54.38 | 3 | 0 | 40.5 | 24639 | 101.7 | 3707.28 | 95.96 | 60.55 | 17791.86 | 0.63 | 0.88 | 0.27 | 1.13 | 2 | 10

## RESULTADOS_6
Unnamed: 0 | Volume de calda [L] | STATUS | Capacidade operacional [ha/h] | Tempo de missao [h] | Tempo util [h] | Tempo por voo [min] | Autonomia Projetada [h] | N° Voos | MTOW [kg] | Massa Estrutura [kg] | Combustível [kg] | Abastecimentos | Massa gerador | Potência gerador [W] | Combustível consumido [L] | Calda cons [L] | Distância percorrida [km] | Distância Pulverizando [km] | RTL ACUMULADO[m] | EOC [km/km] | EOC [h/h] | Tempo de manobra [h] | Tempo rtl_rtw [h] | V pulv [m/s] | V desloc [m/s]
0 | 40 | CONCLUIDO | 6.571 | 15.22 | 11.5 | 7.34 | 0.2 | 94 | 89.87 | 37.55 | 1 | 0 | 11.32 | 11317.98 | 75.2 | 3708.94 | 146.98 | 60.55 | 43025.04 | 0.41 | 0.75 | 0.44 | 2.78 | 2 | 10

## RESULTADOS_4
Unnamed: 0 | Volume de calda [L] | STATUS | Capacidade operacional [ha/h] | Tempo de missao [h] | Tempo util [h] | Tempo por voo [min] | Autonomia Projetada [h] | N° Voos | MTOW [kg] | Massa Estrutura [kg] | Combustível [kg] | Abastecimentos | Massa gerador | Potência gerador [W] | Combustível consumido [L] | Calda cons [L] | Distância percorrida [km] | Distância Pulverizando [km] | RTL ACUMULADO[m] | EOC [km/km] | EOC [h/h] | Tempo de manobra [h] | Tempo rtl_rtw [h] | V pulv [m/s] | V desloc [m/s]
0 | 30 | CONCLUIDO | 6.1604 | 16.23 | 12.44 | 5.97 | 0.24 | 125 | 71.52 | 32.27 | 1 | 0 | 8.25 | 9054.6 | 71.22 | 3708.75 | 176.41 | 60.55 | 57585.79 | 0.34 | 0.7 | 0.53 | 3.72 | 2 | 10

## RESULTADOS_1
Unnamed: 0 | Volume de calda [L] | STATUS | Capacidade operacional [ha/h] | Tempo de missao [h] | Tempo util [h] | Tempo por voo [min] | Autonomia Projetada [h] | N° Voos | MTOW [kg] | Massa Estrutura [kg] | Combustível [kg] | Abastecimentos | Massa gerador | Potência gerador [W] | Combustível consumido [L] | Calda cons [L] | Distância percorrida [km] | Distância Pulverizando [km] | RTL ACUMULADO[m] | EOC [km/km] | EOC [h/h] | Tempo de manobra [h] | Tempo rtl_rtw [h] | V pulv [m/s] | V desloc [m/s]
0 | 15 | CONCLUIDO | 4.8576 | 20.59 | 16.13 | 3.9 | 0.43 | 248 | 39.78 | 19.54 | 1 | 0 | 4.24 | 5140 | 63.52 | 3712.86 | 291.4 | 60.55 | 114462.95 | 0.21 | 0.54 | 0.88 | 7.4 | 2 | 10

## RESULTADOS_12
Unnamed: 0 | Volume de calda [L] | STATUS | Capacidade operacional [ha/h] | Tempo de missao [h] | Tempo util [h] | Tempo por voo [min] | Autonomia Projetada [h] | N° Voos | MTOW [kg] | Massa Estrutura [kg] | Combustível [kg] | Abastecimentos | Massa gerador | Potência gerador [W] | Combustível consumido [L] | Calda cons [L] | Distância percorrida [km] | Distância Pulverizando [km] | RTL ACUMULADO[m] | EOC [km/km] | EOC [h/h] | Tempo de manobra [h] | Tempo rtl_rtw [h] | V pulv [m/s] | V desloc [m/s]
0 | 70 | CONCLUIDO | 6.6612 | 15.01 | 10.7 | 8.92 | 0.12 | 72 | 141.81 | 47.83 | 1 | 69 | 22.98 | 17723.39 | 97.85 | 3708.5 | 124.83 | 60.55 | 32060.95 | 0.49 | 0.81 | 0.28 | 1.98 | 2 | 10
1 | 70 | CONCLUIDO | 7.1094 | 14.07 | 10.28 | 11.42 | 0.25 | 54 | 143.17 | 47.83 | 2 | 0 | 23.34 | 17891.86 | 87.79 | 3707.67 | 108.87 | 60.55 | 24169.18 | 0.56 | 0.84 | 0.32 | 1.55 | 2 | 10

## RESULTADOS_16
Unnamed: 0 | Volume de calda [L] | STATUS | Capacidade operacional [ha/h] | Tempo de missao [h] | Tempo util [h] | Tempo por voo [min] | Autonomia Projetada [h] | N° Voos | MTOW [kg] | Massa Estrutura [kg] | Combustível [kg] | Abastecimentos | Massa gerador | Potência gerador [W] | Combustível consumido [L] | Calda cons [L] | Distância percorrida [km] | Distância Pulverizando [km] | RTL ACUMULADO[m] | EOC [km/km] | EOC [h/h] | Tempo de manobra [h] | Tempo rtl_rtw [h] | V pulv [m/s] | V desloc [m/s]
0 | 90 | CONCLUIDO | 5.7592 | 17.36 | 11.49 | 7.11 | 0.1 | 97 | 176.73 | 52.44 | 1 | 95 | 33.29 | 22031.19 | 133.25 | 3708.45 | 150.84 | 60.55 | 44938.55 | 0.4 | 0.75 | 0.32 | 2.77 | 2 | 10
1 | 90 | CONCLUIDO | 7.1762 | 13.94 | 9.99 | 13.93 | 0.2 | 43 | 178.21 | 52.44 | 2 | 0 | 33.77 | 22213.89 | 96.64 | 3707.76 | 100.09 | 60.55 | 19834.35 | 0.6 | 0.87 | 0.29 | 1.26 | 2 | 10

## RESULTADOS_0
Unnamed: 0 | Volume de calda [L] | STATUS | Capacidade operacional [ha/h] | Tempo de missao [h] | Tempo util [h] | Tempo por voo [min] | Autonomia Projetada [h] | N° Voos | MTOW [kg] | Massa Estrutura [kg] | Combustível [kg] | Abastecimentos | Massa gerador | Potência gerador [W] | Combustível consumido [L] | Calda cons [L] | Distância percorrida [km] | Distância Pulverizando [km] | RTL ACUMULADO[m] | EOC [km/km] | EOC [h/h] | Tempo de manobra [h] | Tempo rtl_rtw [h] | V pulv [m/s] | V desloc [m/s]
0 | 10 | CONCLUIDO | 3.916 | 25.54 | 19.78 | 3.21 | 0.64 | 370 | 26.11 | 12.1 | 1 | 0 | 3.01 | 3454.41 | 57.34 | 3715.54 | 404.3 | 60.55 | 170305.32 | 0.15 | 0.44 | 1.24 | 11.04 | 2 | 10

## RESULTADOS_7
Unnamed: 0 | Volume de calda [L] | STATUS | Capacidade operacional [ha/h] | Tempo de missao [h] | Tempo util [h] | Tempo por voo [min] | Autonomia Projetada [h] | N° Voos | MTOW [kg] | Massa Estrutura [kg] | Combustível [kg] | Abastecimentos | Massa gerador | Potência gerador [W] | Combustível consumido [L] | Calda cons [L] | Distância percorrida [km] | Distância Pulverizando [km] | RTL ACUMULADO[m] | EOC [km/km] | EOC [h/h] | Tempo de manobra [h] | Tempo rtl_rtw [h] | V pulv [m/s] | V desloc [m/s]
0 | 45 | CONCLUIDO | 6.7008 | 14.92 | 11.21 | 8.01 | 0.18 | 84 | 98.71 | 39.72 | 1 | 0 | 12.99 | 12407.75 | 77.33 | 3708.31 | 138.16 | 60.55 | 38665.98 | 0.44 | 0.77 | 0.4 | 2.48 | 2 | 10

## RESULTADOS_10
Unnamed: 0 | Volume de calda [L] | STATUS | Capacidade operacional [ha/h] | Tempo de missao [h] | Tempo util [h] | Tempo por voo [min] | Autonomia Projetada [h] | N° Voos | MTOW [kg] | Massa Estrutura [kg] | Combustível [kg] | Abastecimentos | Massa gerador | Potência gerador [W] | Combustível consumido [L] | Calda cons [L] | Distância percorrida [km] | Distância Pulverizando [km] | RTL ACUMULADO[m] | EOC [km/km] | EOC [h/h] | Tempo de manobra [h] | Tempo rtl_rtw [h] | V pulv [m/s] | V desloc [m/s]
0 | 60 | CONCLUIDO | 6.9757 | 14.34 | 10.57 | 9.91 | 0.14 | 64 | 124.63 | 45 | 1 | 14 | 18.64 | 15605.44 | 83.36 | 3707.83 | 118.48 | 60.55 | 28925.03 | 0.51 | 0.82 | 0.33 | 1.84 | 2 | 10
1 | 60 | CONCLUIDO | 6.9897 | 14.31 | 10.56 | 10.06 | 0.28 | 63 | 125.95 | 45 | 2 | 0 | 18.95 | 15767.7 | 83.81 | 3708.09 | 118.03 | 60.55 | 28704.99 | 0.51 | 0.82 | 0.34 | 1.84 | 2 | 10

## RESULTADOS_14
Unnamed: 0 | Volume de calda [L] | STATUS | Capacidade operacional [ha/h] | Tempo de missao [h] | Tempo util [h] | Tempo por voo [min] | Autonomia Projetada [h] | N° Voos | MTOW [kg] | Massa Estrutura [kg] | Combustível [kg] | Abastecimentos | Massa gerador | Potência gerador [W] | Combustível consumido [L] | Calda cons [L] | Distância percorrida [km] | Distância Pulverizando [km] | RTL ACUMULADO[m] | EOC [km/km] | EOC [h/h] | Tempo de manobra [h] | Tempo rtl_rtw [h] | V pulv [m/s] | V desloc [m/s]
0 | 80 | CONCLUIDO | 6.1802 | 16.18 | 11.12 | 7.85 | 0.11 | 85 | 159.12 | 50.28 | 1 | 83 | 27.84 | 19859.16 | 116.1 | 3708.41 | 138.81 | 60.55 | 38983.5 | 0.44 | 0.78 | 0.29 | 2.39 | 2 | 10
1 | 80 | CONCLUIDO | 7.1446 | 14 | 10.13 | 12.66 | 0.22 | 48 | 160.54 | 50.28 | 2 | 0 | 28.26 | 20034.4 | 92.27 | 3707.66 | 104.25 | 60.55 | 21887.74 | 0.58 | 0.86 | 0.3 | 1.4 | 2 | 10

## RESULTADOS_5
Unnamed: 0 | Volume de calda [L] | STATUS | Capacidade operacional [ha/h] | Tempo de missao [h] | Tempo util [h] | Tempo por voo [min] | Autonomia Projetada [h] | N° Voos | MTOW [kg] | Massa Estrutura [kg] | Combustível [kg] | Abastecimentos | Massa gerador | Potência gerador [W] | Combustível consumido [L] | Calda cons [L] | Distância percorrida [km] | Distância Pulverizando [km] | RTL ACUMULADO[m] | EOC [km/km] | EOC [h/h] | Tempo de manobra [h] | Tempo rtl_rtw [h] | V pulv [m/s] | V desloc [m/s]
0 | 35 | CONCLUIDO | 6.4014 | 15.62 | 11.89 | 6.67 | 0.22 | 107 | 80.84 | 35.1 | 1 | 0 | 9.74 | 10204.21 | 73.13 | 3708.72 | 158.74 | 60.55 | 48838.28 | 0.38 | 0.73 | 0.48 | 3.16 | 2 | 10

## RESULTADOS_8
Unnamed: 0 | Volume de calda [L] | STATUS | Capacidade operacional [ha/h] | Tempo de missao [h] | Tempo util [h] | Tempo por voo [min] | Autonomia Projetada [h] | N° Voos | MTOW [kg] | Massa Estrutura [kg] | Combustível [kg] | Abastecimentos | Massa gerador | Potência gerador [W] | Combustível consumido [L] | Calda cons [L] | Distância percorrida [km] | Distância Pulverizando [km] | RTL ACUMULADO[m] | EOC [km/km] | EOC [h/h] | Tempo de manobra [h] | Tempo rtl_rtw [h] | V pulv [m/s] | V desloc [m/s]
0 | 50 | CONCLUIDO | 6.8044 | 14.7 | 10.97 | 8.66 | 0.16 | 76 | 107.41 | 41.65 | 1 | 0 | 14.77 | 13481.73 | 79.4 | 3708.41 | 130.74 | 60.55 | 34994.9 | 0.46 | 0.79 | 0.38 | 2.25 | 2 | 10

## RESULTADOS_3
Unnamed: 0 | Volume de calda [L] | STATUS | Capacidade operacional [ha/h] | Tempo de missao [h] | Tempo util [h] | Tempo por voo [min] | Autonomia Projetada [h] | N° Voos | MTOW [kg] | Massa Estrutura [kg] | Combustível [kg] | Abastecimentos | Massa gerador | Potência gerador [W] | Combustível consumido [L] | Calda cons [L] | Distância percorrida [km] | Distância Pulverizando [km] | RTL ACUMULADO[m] | EOC [km/km] | EOC [h/h] | Tempo de manobra [h] | Tempo rtl_rtw [h] | V pulv [m/s] | V desloc [m/s]
0 | 25 | CONCLUIDO | 5.8712 | 17.03 | 13.17 | 5.3 | 0.28 | 149 | 61.76 | 28.92 | 1 | 0 | 6.84 | 7851.41 | 68.94 | 3709.61 | 198.83 | 60.55 | 68674.39 | 0.3 | 0.66 | 0.6 | 4.44 | 2 | 10

## RESULTADOS_15
Unnamed: 0 | Volume de calda [L] | STATUS | Capacidade operacional [ha/h] | Tempo de missao [h] | Tempo util [h] | Tempo por voo [min] | Autonomia Projetada [h] | N° Voos | MTOW [kg] | Massa Estrutura [kg] | Combustível [kg] | Abastecimentos | Massa gerador | Potência gerador [W] | Combustível consumido [L] | Calda cons [L] | Distância percorrida [km] | Distância Pulverizando [km] | RTL ACUMULADO[m] | EOC [km/km] | EOC [h/h] | Tempo de manobra [h] | Tempo rtl_rtw [h] | V pulv [m/s] | V desloc [m/s]
0 | 85 | CONCLUIDO | 5.9621 | 16.77 | 11.32 | 7.46 | 0.11 | 91 | 167.88 | 51.39 | 1 | 89 | 30.49 | 20939.59 | 124.9 | 3707.6 | 145.07 | 60.55 | 42082.94 | 0.42 | 0.77 | 0.31 | 2.59 | 2 | 10
1 | 85 | CONCLUIDO | 7.1706 | 13.95 | 10.05 | 13.4 | 0.21 | 45 | 169.33 | 51.39 | 2 | 0 | 30.94 | 21118.46 | 94.49 | 3708.09 | 101.93 | 60.55 | 20745.05 | 0.59 | 0.86 | 0.29 | 1.32 | 2 | 10

## RESULTADOS_2
Unnamed: 0 | Volume de calda [L] | STATUS | Capacidade operacional [ha/h] | Tempo de missao [h] | Tempo util [h] | Tempo por voo [min] | Autonomia Projetada [h] | N° Voos | MTOW [kg] | Massa Estrutura [kg] | Combustível [kg] | Abastecimentos | Massa gerador | Potência gerador [W] | Combustível consumido [L] | Calda cons [L] | Distância percorrida [km] | Distância Pulverizando [km] | RTL ACUMULADO[m] | EOC [km/km] | EOC [h/h] | Tempo de manobra [h] | Tempo rtl_rtw [h] | V pulv [m/s] | V desloc [m/s]
0 | 20 | CONCLUIDO | 5.4641 | 18.3 | 14.28 | 4.61 | 0.34 | 186 | 51.33 | 24.83 | 1 | 0 | 5.51 | 6564.78 | 66.58 | 3711.98 | 233.35 | 60.55 | 85752.23 | 0.26 | 0.61 | 0.71 | 5.55 | 2 | 10

## RESULTADOS_11
Unnamed: 0 | Volume de calda [L] | STATUS | Capacidade operacional [ha/h] | Tempo de missao [h] | Tempo util [h] | Tempo por voo [min] | Autonomia Projetada [h] | N° Voos | MTOW [kg] | Massa Estrutura [kg] | Combustível [kg] | Abastecimentos | Massa gerador | Potência gerador [W] | Combustível consumido [L] | Calda cons [L] | Distância percorrida [km] | Distância Pulverizando [km] | RTL ACUMULADO[m] | EOC [km/km] | EOC [h/h] | Tempo de manobra [h] | Tempo rtl_rtw [h] | V pulv [m/s] | V desloc [m/s]
0 | 65 | CONCLUIDO | 6.9159 | 14.46 | 10.51 | 9.7 | 0.13 | 65 | 133.21 | 46.47 | 1 | 48 | 20.75 | 16663.42 | 88.6 | 3707.83 | 117.85 | 60.55 | 28604.8 | 0.51 | 0.82 | 0.29 | 1.78 | 2 | 10
1 | 65 | CONCLUIDO | 7.0399 | 14.2 | 10.45 | 10.81 | 0.26 | 58 | 134.55 | 46.47 | 2 | 0 | 21.09 | 16828.84 | 86.02 | 3708.13 | 114.28 | 60.55 | 26857.09 | 0.53 | 0.83 | 0.33 | 1.72 | 2 | 10

## RESULTADOS_13
Unnamed: 0 | Volume de calda [L] | STATUS | Capacidade operacional [ha/h] | Tempo de missao [h] | Tempo util [h] | Tempo por voo [min] | Autonomia Projetada [h] | N° Voos | MTOW [kg] | Massa Estrutura [kg] | Combustível [kg] | Abastecimentos | Massa gerador | Potência gerador [W] | Combustível consumido [L] | Calda cons [L] | Distância percorrida [km] | Distância Pulverizando [km] | RTL ACUMULADO[m] | EOC [km/km] | EOC [h/h] | Tempo de manobra [h] | Tempo rtl_rtw [h] | V pulv [m/s] | V desloc [m/s]
0 | 75 | CONCLUIDO | 6.4239 | 15.57 | 10.91 | 8.39 | 0.12 | 78 | 150.44 | 49.1 | 1 | 76 | 25.34 | 18787.76 | 107.04 | 3708.85 | 131.69 | 60.55 | 35458.93 | 0.46 | 0.79 | 0.29 | 2.18 | 2 | 10
1 | 75 | CONCLUIDO | 6.9949 | 14.3 | 10.46 | 12.31 | 0.23 | 51 | 151.83 | 49.1 | 2 | 0 | 25.73 | 18959.54 | 92.43 | 3707.97 | 116.56 | 60.55 | 28028.84 | 0.52 | 0.83 | 0.29 | 1.74 | 2 | 10

## RESULTADOS_17
Unnamed: 0 | Volume de calda [L] | STATUS | Capacidade operacional [ha/h] | Tempo de missao [h] | Tempo util [h] | Tempo por voo [min] | Autonomia Projetada [h] | N° Voos | MTOW [kg] | Massa Estrutura [kg] | Combustível [kg] | Abastecimentos | Massa gerador | Potência gerador [W] | Combustível consumido [L] | Calda cons [L] | Distância percorrida [km] | Distância Pulverizando [km] | RTL ACUMULADO[m] | EOC [km/km] | EOC [h/h] | Tempo de manobra [h] | Tempo rtl_rtw [h] | V pulv [m/s] | V desloc [m/s]
0 | 95 | CONCLUIDO | 5.5268 | 18.09 | 11.75 | 6.78 | 0.1 | 104 | 185.69 | 53.44 | 1 | 102 | 36.26 | 23136.14 | 142.75 | 3709.7 | 159.5 | 60.55 | 49234.38 | 0.38 | 0.74 | 0.33 | 3.02 | 2 | 10
1 | 95 | CONCLUIDO | 7.1884 | 13.91 | 9.92 | 14.51 | 0.19 | 41 | 187.21 | 53.44 | 2 | 2 | 36.77 | 23322.88 | 98.76 | 3707.16 | 97.78 | 60.55 | 18688.75 | 0.62 | 0.87 | 0.28 | 1.19 | 2 | 10
2 | 95 | CONCLUIDO | 7.2266 | 13.84 | 9.88 | 14.82 | 0.28 | 40 | 188.73 | 53.44 | 3 | 0 | 37.29 | 23510.33 | 98.93 | 3707.16 | 96.57 | 60.55 | 18089.03 | 0.63 | 0.88 | 0.28 | 1.16 | 2 | 10

## RESULTADOS_9
Unnamed: 0 | Volume de calda [L] | STATUS | Capacidade operacional [ha/h] | Tempo de missao [h] | Tempo util [h] | Tempo por voo [min] | Autonomia Projetada [h] | N° Voos | MTOW [kg] | Massa Estrutura [kg] | Combustível [kg] | Abastecimentos | Massa gerador | Potência gerador [W] | Combustível consumido [L] | Calda cons [L] | Distância percorrida [km] | Distância Pulverizando [km] | RTL ACUMULADO[m] | EOC [km/km] | EOC [h/h] | Tempo de manobra [h] | Tempo rtl_rtw [h] | V pulv [m/s] | V desloc [m/s]
0 | 55 | CONCLUIDO | 6.8975 | 14.5 | 10.77 | 9.36 | 0.15 | 69 | 116.05 | 43.4 | 1 | 1 | 16.65 | 14546.17 | 81.29 | 3708.73 | 124.37 | 60.55 | 31842.57 | 0.49 | 0.8 | 0.36 | 2.04 | 2 | 10
1 | 55 | CONCLUIDO | 6.8964 | 14.5 | 10.77 | 9.36 | 0.3 | 69 | 117.34 | 43.4 | 2 | 0 | 16.94 | 14705.49 | 82.16 | 3708.84 | 124.38 | 60.55 | 31850.13 | 0.49 | 0.8 | 0.36 | 2.04 | 2 | 10

## resultados
Unnamed: 0 | Volume de calda [L] | STATUS | Capacidade operacional [ha/h] | Tempo de missao [h] | Tempo util [h] | Tempo por voo [min] | Autonomia Projetada [h] | N° Voos | MTOW [kg] | Massa Estrutura [kg] | Combustível [kg] | Abastecimentos | Massa gerador | Potência gerador [W] | Combustível consumido [L] | Calda cons [L] | Distância percorrida [km] | Distância Pulverizando [km] | RTL ACUMULADO[m] | EOC [km/km] | EOC [h/h] | Tempo de manobra [h] | Tempo rtl_rtw [h] | V pulv [m/s] | V desloc [m/s]
0 | 100 | CONCLUIDO | 5.3408 | 18.72 | 11.93 | 6.51 | 0.09 | 110 | 194.77 | 54.38 | 1 | 108 | 39.4 | 24256.19 | 151.08 | 3709.41 | 165.35 | 60.55 | 52129.54 | 0.37 | 0.73 | 0.34 | 3.2 | 2 | 10
1 | 100 | CONCLUIDO | 7.2088 | 13.87 | 9.84 | 15.14 | 0.18 | 39 | 196.32 | 54.38 | 2 | 11 | 39.95 | 24447.22 | 101.19 | 3707.59 | 95.8 | 60.55 | 17708.09 | 0.63 | 0.88 | 0.26 | 1.11 | 2 | 10
2 | 100 | CONCLUIDO | 7.2 | 13.89 | 9.86 | 15.16 | 0.27 | 39 | 197.88 | 54.38 | 3 | 0 | 40.5 | 24639 | 101.7 | 3707.28 | 95.96 | 60.55 | 17791.86 | 0.63 | 0.88 | 0.27 | 1.13 | 2 | 10
0 | 40 | CONCLUIDO | 6.571 | 15.22 | 11.5 | 7.34 | 0.2 | 94 | 89.87 | 37.55 | 1 | 0 | 11.32 | 11317.98 | 75.2 | 3708.94 | 146.98 | 60.55 | 43025.04 | 0.41 | 0.75 | 0.44 | 2.78 | 2 | 10
0 | 30 | CONCLUIDO | 6.1604 | 16.23 | 12.44 | 5.97 | 0.24 | 125 | 71.52 | 32.27 | 1 | 0 | 8.25 | 9054.6 | 71.22 | 3708.75 | 176.41 | 60.55 | 57585.79 | 0.34 | 0.7 | 0.53 | 3.72 | 2 | 10
0 | 15 | CONCLUIDO | 4.8576 | 20.59 | 16.13 | 3.9 | 0.43 | 248 | 39.78 | 19.54 | 1 | 0 | 4.24 | 5140 | 63.52 | 3712.86 | 291.4 | 60.55 | 114462.95 | 0.21 | 0.54 | 0.88 | 7.4 | 2 | 10
0 | 70 | CONCLUIDO | 6.6612 | 15.01 | 10.7 | 8.92 | 0.12 | 72 | 141.81 | 47.83 | 1 | 69 | 22.98 | 17723.39 | 97.85 | 3708.5 | 124.83 | 60.55 | 32060.95 | 0.49 | 0.81 | 0.28 | 1.98 | 2 | 10
1 | 70 | CONCLUIDO | 7.1094 | 14.07 | 10.28 | 11.42 | 0.25 | 54 | 143.17 | 47.83 | 2 | 0 | 23.34 | 17891.86 | 87.79 | 3707.67 | 108.87 | 60.55 | 24169.18 | 0.56 | 0.84 | 0.32 | 1.55 | 2 | 10
0 | 90 | CONCLUIDO | 5.7592 | 17.36 | 11.49 | 7.11 | 0.1 | 97 | 176.73 | 52.44 | 1 | 95 | 33.29 | 22031.19 | 133.25 | 3708.45 | 150.84 | 60.55 | 44938.55 | 0.4 | 0.75 | 0.32 | 2.77 | 2 | 10
1 | 90 | CONCLUIDO | 7.1762 | 13.94 | 9.99 | 13.93 | 0.2 | 43 | 178.21 | 52.44 | 2 | 0 | 33.77 | 22213.89 | 96.64 | 3707.76 | 100.09 | 60.55 | 19834.35 | 0.6 | 0.87 | 0.29 | 1.26 | 2 | 10
0 | 10 | CONCLUIDO | 3.916 | 25.54 | 19.78 | 3.21 | 0.64 | 370 | 26.11 | 12.1 | 1 | 0 | 3.01 | 3454.41 | 57.34 | 3715.54 | 404.3 | 60.55 | 170305.32 | 0.15 | 0.44 | 1.24 | 11.04 | 2 | 10
0 | 45 | CONCLUIDO | 6.7008 | 14.92 | 11.21 | 8.01 | 0.18 | 84 | 98.71 | 39.72 | 1 | 0 | 12.99 | 12407.75 | 77.33 | 3708.31 | 138.16 | 60.55 | 38665.98 | 0.44 | 0.77 | 0.4 | 2.48 | 2 | 10
0 | 60 | CONCLUIDO | 6.9757 | 14.34 | 10.57 | 9.91 | 0.14 | 64 | 124.63 | 45 | 1 | 14 | 18.64 | 15605.44 | 83.36 | 3707.83 | 118.48 | 60.55 | 28925.03 | 0.51 | 0.82 | 0.33 | 1.84 | 2 | 10
1 | 60 | CONCLUIDO | 6.9897 | 14.31 | 10.56 | 10.06 | 0.28 | 63 | 125.95 | 45 | 2 | 0 | 18.95 | 15767.7 | 83.81 | 3708.09 | 118.03 | 60.55 | 28704.99 | 0.51 | 0.82 | 0.34 | 1.84 | 2 | 10
0 | 80 | CONCLUIDO | 6.1802 | 16.18 | 11.12 | 7.85 | 0.11 | 85 | 159.12 | 50.28 | 1 | 83 | 27.84 | 19859.16 | 116.1 | 3708.41 | 138.81 | 60.55 | 38983.5 | 0.44 | 0.78 | 0.29 | 2.39 | 2 | 10
1 | 80 | CONCLUIDO | 7.1446 | 14 | 10.13 | 12.66 | 0.22 | 48 | 160.54 | 50.28 | 2 | 0 | 28.26 | 20034.4 | 92.27 | 3707.66 | 104.25 | 60.55 | 21887.74 | 0.58 | 0.86 | 0.3 | 1.4 | 2 | 10
0 | 35 | CONCLUIDO | 6.4014 | 15.62 | 11.89 | 6.67 | 0.22 | 107 | 80.84 | 35.1 | 1 | 0 | 9.74 | 10204.21 | 73.13 | 3708.72 | 158.74 | 60.55 | 48838.28 | 0.38 | 0.73 | 0.48 | 3.16 | 2 | 10
0 | 50 | CONCLUIDO | 6.8044 | 14.7 | 10.97 | 8.66 | 0.16 | 76 | 107.41 | 41.65 | 1 | 0 | 14.77 | 13481.73 | 79.4 | 3708.41 | 130.74 | 60.55 | 34994.9 | 0.46 | 0.79 | 0.38 | 2.25 | 2 | 10
0 | 25 | CONCLUIDO | 5.8712 | 17.03 | 13.17 | 5.3 | 0.28 | 149 | 61.76 | 28.92 | 1 | 0 | 6.84 | 7851.41 | 68.94 | 3709.61 | 198.83 | 60.55 | 68674.39 | 0.3 | 0.66 | 0.6 | 4.44 | 2 | 10
0 | 85 | CONCLUIDO | 5.9621 | 16.77 | 11.32 | 7.46 | 0.11 | 91 | 167.88 | 51.39 | 1 | 89 | 30.49 | 20939.59 | 124.9 | 3707.6 | 145.07 | 60.55 | 42082.94 | 0.42 | 0.77 | 0.31 | 2.59 | 2 | 10
1 | 85 | CONCLUIDO | 7.1706 | 13.95 | 10.05 | 13.4 | 0.21 | 45 | 169.33 | 51.39 | 2 | 0 | 30.94 | 21118.46 | 94.49 | 3708.09 | 101.93 | 60.55 | 20745.05 | 0.59 | 0.86 | 0.29 | 1.32 | 2 | 10
0 | 20 | CONCLUIDO | 5.4641 | 18.3 | 14.28 | 4.61 | 0.34 | 186 | 51.33 | 24.83 | 1 | 0 | 5.51 | 6564.78 | 66.58 | 3711.98 | 233.35 | 60.55 | 85752.23 | 0.26 | 0.61 | 0.71 | 5.55 | 2 | 10
0 | 65 | CONCLUIDO | 6.9159 | 14.46 | 10.51 | 9.7 | 0.13 | 65 | 133.21 | 46.47 | 1 | 48 | 20.75 | 16663.42 | 88.6 | 3707.83 | 117.85 | 60.55 | 28604.8 | 0.51 | 0.82 | 0.29 | 1.78 | 2 | 10
1 | 65 | CONCLUIDO | 7.0399 | 14.2 | 10.45 | 10.81 | 0.26 | 58 | 134.55 | 46.47 | 2 | 0 | 21.09 | 16828.84 | 86.02 | 3708.13 | 114.28 | 60.55 | 26857.09 | 0.53 | 0.83 | 0.33 | 1.72 | 2 | 10
0 | 75 | CONCLUIDO | 6.4239 | 15.57 | 10.91 | 8.39 | 0.12 | 78 | 150.44 | 49.1 | 1 | 76 | 25.34 | 18787.76 | 107.04 | 3708.85 | 131.69 | 60.55 | 35458.93 | 0.46 | 0.79 | 0.29 | 2.18 | 2 | 10
1 | 75 | CONCLUIDO | 6.9949 | 14.3 | 10.46 | 12.31 | 0.23 | 51 | 151.83 | 49.1 | 2 | 0 | 25.73 | 18959.54 | 92.43 | 3707.97 | 116.56 | 60.55 | 28028.84 | 0.52 | 0.83 | 0.29 | 1.74 | 2 | 10
0 | 95 | CONCLUIDO | 5.5268 | 18.09 | 11.75 | 6.78 | 0.1 | 104 | 185.69 | 53.44 | 1 | 102 | 36.26 | 23136.14 | 142.75 | 3709.7 | 159.5 | 60.55 | 49234.38 | 0.38 | 0.74 | 0.33 | 3.02 | 2 | 10
1 | 95 | CONCLUIDO | 7.1884 | 13.91 | 9.92 | 14.51 | 0.19 | 41 | 187.21 | 53.44 | 2 | 2 | 36.77 | 23322.88 | 98.76 | 3707.16 | 97.78 | 60.55 | 18688.75 | 0.62 | 0.87 | 0.28 | 1.19 | 2 | 10
2 | 95 | CONCLUIDO | 7.2266 | 13.84 | 9.88 | 14.82 | 0.28 | 40 | 188.73 | 53.44 | 3 | 0 | 37.29 | 23510.33 | 98.93 | 3707.16 | 96.57 | 60.55 | 18089.03 | 0.63 | 0.88 | 0.28 | 1.16 | 2 | 10
0 | 55 | CONCLUIDO | 6.8975 | 14.5 | 10.77 | 9.36 | 0.15 | 69 | 116.05 | 43.4 | 1 | 1 | 16.65 | 14546.17 | 81.29 | 3708.73 | 124.37 | 60.55 | 31842.57 | 0.49 | 0.8 | 0.36 | 2.04 | 2 | 10
1 | 55 | CONCLUIDO | 6.8964 | 14.5 | 10.77 | 9.36 | 0.3 | 69 | 117.34 | 43.4 | 2 | 0 | 16.94 | 14705.49 | 82.16 | 3708.84 | 124.38 | 60.55 | 31850.13 | 0.49 | 0.8 | 0.36 | 2.04 | 2 | 10

## gráficos
Selecione o eixo X:
Selecione o eixo Y:
Selecione o eixo Z:
Eixo X | Eixo Y | Eixo Z
0 | 0 | 0
0 | 0 | 0
0 | 0 | 0
0 | 0 | 0
0 | 0 | 0
0 | 0 | 0
0 | 0 | 0
0 | 0 | 0
0 | 0 | 0
0 | 0 | 0
0 | 0 | 0
0 | 0 | 0
0 | 0 | 0
0 | 0 | 0
0 | 0 | 0
0 | 0 | 0
0 | 0 | 0
0 | 0 | 0
0 | 0 | 0
0 | 0 | 0
0 | 0 | 0
0 | 0 | 0
0 | 0 | 0
0 | 0 | 0
0 | 0 | 0
0 | 0 | 0
0 | 0 | 0
0 | 0 | 0
0 | 0 | 0
0 | 0 | 0
0 | 0 | 0

## hidden (hidden)
Unnamed: 0
Volume de calda [L]
STATUS
Capacidade operacional [ha/h]
Tempo de missao [h]
Tempo util [h]
Tempo por voo [min]
Autonomia Projetada [h]
N° Voos
MTOW [kg]
Massa Estrutura [kg]
Combustível [kg]
Abastecimentos
Massa gerador
Potência gerador [W]
Combustível consumido [L]
Calda cons [L]
Distância percorrida [km]
Distância Pulverizando [km]
RTL ACUMULADO[m]
EOC [km/km]
EOC [h/h]
Tempo de manobra [h]
Tempo rtl_rtw [h]
V pulv [m/s]
V desloc [m/s]