## RESULTADOS_18
Unnamed: 0 | Volume de calda [L] | STATUS | Capacidade operacional [ha/h] | Tempo de missao [h] | Tempo util [h] | Tempo por voo [min] | Autonomia Projetada [h] | N° Voos | MTOW [kg] | Massa Estrutura [kg] | Combustível [kg] | Abastecimentos | Massa gerador | Potência gerador [W] | Combustível consumido [L] | Calda cons [L] | Distância percorrida [km] | Distância Pulverizando [km] | RTL ACUMULADO[m] | EOC [km/km] | EOC [h/h] | Tempo de manobra [h] | Tempo rtl_rtw [h] | V pulv [m/s] | V desloc [m/s]
0 | 100 | CONCLUIDO | 0.9009 | 111 | 77.17 | 5.75 | 0.09 | 805 | 194.77 | 54.38 | 1 | 803 | 39.4 | 24256.19 | 1091.09 | 1196.6 | 1553.47 | 142.76 | 695821.74 | 0.09 | 0.41 | 19.93 | 41.07 | 4 | 10
1 | 100 | CONCLUIDO | 1.6825 | 59.44 | 47.43 | 11.66 | 0.18 | 244 | 196.32 | 54.38 | 2 | 242 | 39.95 | 24447.22 | 671.07 | 1189.58 | 541.76 | 142.76 | 192774.78 | 0.26 | 0.66 | 19.02 | 11.43 | 4 | 10
2 | 100 | CONCLUIDO | 1.9645 | 50.9 | 42.71 | 17.55 | 0.27 | 146 | 197.88 | 54.38 | 3 | 144 | 40.5 | 24639 | 601.68 | 1188.25 | 382.31 | 142.76 | 113536.49 | 0.37 | 0.73 | 18.85 | 6.72 | 4 | 10
3 | 100 | CONCLUIDO | 2.1135 | 47.31 | 40.75 | 23.51 | 0.36 | 104 | 199.44 | 54.38 | 4 | 102 | 41.06 | 24831.54 | 570.99 | 1187.53 | 316.11 | 142.76 | 80650.53 | 0.45 | 0.77 | 18.8 | 4.77 | 4 | 10
4 | 100 | CONCLUIDO | 2.2061 | 45.33 | 39.66 | 29.38 | 0.44 | 81 | 201.01 | 54.38 | 5 | 79 | 41.63 | 25024.84 | 552.36 | 1187.26 | 279.43 | 142.76 | 62421.39 | 0.51 | 0.79 | 18.75 | 3.69 | 4 | 10
5 | 100 | CONCLUIDO | 2.2694 | 44.06 | 38.98 | 35.44 | 0.53 | 66 | 202.58 | 54.38 | 6 | 64 | 42.2 | 25218.93 | 539.56 | 1186.96 | 256.18 | 142.76 | 50875.96 | 0.56 | 0.8 | 18.73 | 3.01 | 4 | 10
6 | 100 | CONCLUIDO | 2.3161 | 43.18 | 38.48 | 41.23 | 0.61 | 56 | 204.16 | 54.38 | 7 | 54 | 42.78 | 25413.94 | 529.42 | 1187.31 | 239.51 | 142.76 | 42589.45 | 0.6 | 0.81 | 18.71 | 2.51 | 4 | 10
7 | 100 | CONCLUIDO | 2.3521 | 42.52 | 38.13 | 47.67 | 0.69 | 48 | 205.75 | 54.38 | 8 | 46 | 43.37 | 25609.61 | 521.2 | 1186.85 | 228.07 | 142.76 | 36907.41 | 0.63 | 0.82 | 18.69 | 2.16 | 4 | 10
8 | 100 | CONCLUIDO | 2.3802 | 42.01 | 37.86 | 54.09 | 0.77 | 42 | 207.34 | 54.38 | 9 | 40 | 43.96 | 25806.1 | 514.11 | 1186.77 | 218.71 | 142.76 | 32256.43 | 0.65 | 0.83 | 18.69 | 1.9 | 4 | 10
9 | 100 | CONCLUIDO | 2.4008 | 41.65 | 37.66 | 59.46 | 0.85 | 38 | 208.94 | 54.38 | 10 | 36 | 44.56 | 26003.41 | 508.03 | 1186.69 | 211.96 | 142.76 | 28903.27 | 0.67 | 0.83 | 18.68 | 1.69 | 4 | 10
10 | 100 | CONCLUIDO | 2.4202 | 41.32 | 37.48 | 66.14 | 0.93 | 34 | 210.55 | 54.38 | 11 | 32 | 45.17 | 26201.54 | 501.88 | 1186.66 | 205.62 | 142.76 | 25752.13 | 0.69 | 0.83 | 18.68 | 1.51 | 4 | 10
11 | 100 | CONCLUIDO | 2.4343 | 41.08 | 37.36 | 72.3 | 1 | 31 | 212.16 | 54.38 | 12 | 29 | 45.78 | 26400.51 | 496.8 | 1186.65 | 201.84 | 142.76 | 23878.66 | 0.71 | 0.84 | 18.66 | 1.39 | 4 | 10
12 | 100 | CONCLUIDO | 2.4458 | 40.89 | 37.24 | 77.05 | 1.08 | 29 | 213.78 | 54.38 | 13 | 27 | 46.4 | 26600.32 | 491.51 | 1186.5 | 197.84 | 142.76 | 21886.72 | 0.72 | 0.84 | 18.66 | 1.28 | 4 | 10
13 | 100 | CONCLUIDO | 2.4623 | 40.61 | 37.09 | 85.58 | 1.15 | 26 | 215.41 | 54.38 | 14 | 24 | 47.03 | 26801 | 485.85 | 1186.75 | 192.71 | 142.76 | 19340.31 | 0.74 | 0.84 | 18.65 | 1.12 | 4 | 10
14 | 100 | CONCLUIDO | 2.4714 | 40.46 | 37.01 | 92.53 | 1.23 | 24 | 217.04 | 54.38 | 15 | 22 | 47.66 | 27002.55 | 481.15 | 1186.58 | 190.18 | 142.76 | 18086.23 | 0.75 | 0.85 | 18.65 | 1.05 | 4 | 10
15 | 100 | CONCLUIDO | 2.477 | 40.37 | 36.96 | 96.42 | 1.3 | 23 | 218.68 | 54.38 | 16 | 21 | 48.31 | 27204.98 | 477.86 | 1186.46 | 188.5 | 142.76 | 17250.72 | 0.76 | 0.85 | 18.65 | 0.99 | 4 | 10
16 | 100 | CONCLUIDO | 2.4855 | 40.23 | 36.9 | 105.43 | 1.37 | 21 | 220.33 | 54.38 | 17 | 19 | 48.95 | 27408.3 | 472.63 | 1186.57 | 186.33 | 142.76 | 16175.7 | 0.77 | 0.85 | 18.65 | 0.93 | 4 | 10
17 | 100 | CONCLUIDO | 2.4922 | 40.13 | 36.83 | 110.49 | 1.44 | 20 | 221.99 | 54.38 | 18 | 18 | 49.61 | 27612.53 | 468.8 | 1186.6 | 184.08 | 142.76 | 15052.95 | 0.78 | 0.85 | 18.65 | 0.86 | 4 | 10
18 | 100 | CONCLUIDO | 2.4981 | 40.03 | 36.78 | 116.13 | 1.51 | 19 | 223.65 | 54.38 | 19 | 17 | 50.27 | 27817.81 | 464.22 | 1186.4 | 182.26 | 142.76 | 14151.36 | 0.78 | 0.85 | 18.64 | 0.81 | 4 | 10
19 | 100 | CONCLUIDO | 2.5028 | 39.96 | 36.74 | 122.46 | 1.58 | 18 | 225.32 | 54.38 | 20 | 16 | 50.95 | 28023.89 | 460.36 | 1186.37 | 181.14 | 142.76 | 13592.62 | 0.79 | 0.85 | 18.64 | 0.77 | 4 | 10
20 | 100 | CONCLUIDO | 2.5093 | 39.85 | 36.67 | 129.44 | 1.64 | 17 | 227 | 54.38 | 21 | 15 | 51.62 | 28230.92 | 456.28 | 1186.36 | 178.74 | 142.76 | 12397.5 | 0.8 | 0.85 | 18.64 | 0.71 | 4 | 10
21 | 100 | CONCLUIDO | 2.5135 | 39.78 | 36.65 | 137.42 | 1.71 | 16 | 228.69 | 54.38 | 22 | 14 | 52.31 | 28438.91 | 450.88 | 1186.52 | 177.74 | 142.76 | 11902.16 | 0.8 | 0.85 | 18.64 | 0.68 | 4 | 10
22 | 100 | CONCLUIDO | 2.5194 | 39.69 | 36.59 | 146.37 | 1.77 | 15 | 230.38 | 54.38 | 23 | 13 | 53 | 28647.87 | 444.99 | 1186.38 | 176.06 | 142.76 | 11066.38 | 0.81 | 0.85 | 18.64 | 0.63 | 4 | 10
23 | 100 | CONCLUIDO | 2.5188 | 39.7 | 36.6 | 146.41 | 1.84 | 15 | 232.08 | 54.38 | 24 | 13 | 53.71 | 28857.81 | 442.7 | 1186.41 | 176.39 | 142.76 | 11232.12 | 0.81 | 0.85 | 18.64 | 0.64 | 4 | 10
24 | 100 | CONCLUIDO | 2.5237 | 39.62 | 36.56 | 156.7 | 1.9 | 14 | 233.79 | 54.38 | 25 | 12 | 54.42 | 29068.74 | 438.22 | 1186.42 | 175.01 | 142.76 | 10549.11 | 0.82 | 0.86 | 18.64 | 0.6 | 4 | 10
25 | 100 | CONCLUIDO | 2.523 | 39.64 | 36.57 | 156.75 | 1.96 | 14 | 235.51 | 54.38 | 26 | 5 | 55.14 | 29280.69 | 434.95 | 1186.36 | 175.15 | 142.76 | 10616.57 | 0.82 | 0.86 | 18.65 | 0.61 | 4 | 10
26 | 100 | CONCLUIDO | 2.5291 | 39.54 | 36.52 | 168.54 | 2.02 | 13 | 237.24 | 54.38 | 27 | 0 | 55.86 | 29493.67 | 435.21 | 1186.49 | 173.03 | 142.76 | 9565.79 | 0.83 | 0.86 | 18.65 | 0.55 | 4 | 10

## RESULTADOS_6
Unnamed: 0 | Volume de calda [L] | STATUS | Capacidade operacional [ha/h] | Tempo de missao [h] | Tempo util [h] | Tempo por voo [min] | Autonomia Projetada [h] | N° Voos | MTOW [kg] | Massa Estrutura [kg] | Combustível [kg] | Abastecimentos | Massa gerador | Potência gerador [W] | Combustível consumido [L] | Calda cons [L] | Distância percorrida [km] | Distância Pulverizando [km] | RTL ACUMULADO[m] | EOC [km/km] | EOC [h/h] | Tempo de manobra [h] | Tempo rtl_rtw [h] | V pulv [m/s] | V desloc [m/s]
0 | 40 | CONCLUIDO | 1.6972 | 58.92 | 51.01 | 9.69 | 0.2 | 316 | 89.87 | 37.55 | 1 | 314 | 11.32 | 11317.98 | 433.21 | 1190.78 | 663.02 | 142.76 | 253043.42 | 0.22 | 0.61 | 19.13 | 14.98 | 4 | 10
1 | 40 | CONCLUIDO | 2.1691 | 46.1 | 41.78 | 19.9 | 0.39 | 126 | 91.1 | 37.55 | 2 | 124 | 11.54 | 11468.97 | 346.45 | 1188.12 | 350.98 | 142.76 | 97973.13 | 0.41 | 0.75 | 18.83 | 5.8 | 4 | 10
2 | 40 | CONCLUIDO | 2.3301 | 42.92 | 39.5 | 30.39 | 0.57 | 78 | 92.32 | 37.55 | 3 | 76 | 11.77 | 11620.34 | 318.23 | 1187.18 | 274.59 | 142.76 | 60020.13 | 0.52 | 0.79 | 18.73 | 3.53 | 4 | 10
3 | 40 | CONCLUIDO | 2.4144 | 41.42 | 38.44 | 41.93 | 0.75 | 55 | 93.55 | 37.55 | 4 | 53 | 12 | 11772.07 | 299.55 | 1186.87 | 238.39 | 142.76 | 42032.26 | 0.6 | 0.81 | 18.7 | 2.47 | 4 | 10
4 | 40 | CONCLUIDO | 2.4647 | 40.57 | 37.84 | 54.06 | 0.93 | 42 | 94.79 | 37.55 | 5 | 40 | 12.23 | 11924.18 | 284.12 | 1186.8 | 218.12 | 142.76 | 31965.34 | 0.65 | 0.83 | 18.68 | 1.87 | 4 | 10
5 | 40 | CONCLUIDO | 2.496 | 40.06 | 37.48 | 66.14 | 1.1 | 34 | 96.02 | 37.55 | 6 | 32 | 12.47 | 12076.67 | 269.3 | 1186.79 | 206.07 | 142.76 | 25977.41 | 0.69 | 0.83 | 18.67 | 1.51 | 4 | 10
6 | 40 | CONCLUIDO | 2.5064 | 39.9 | 37.37 | 72.33 | 1.27 | 31 | 97.26 | 37.55 | 7 | 0 | 12.71 | 12229.54 | 266.46 | 1186.79 | 200.95 | 142.76 | 23435.15 | 0.71 | 0.84 | 18.71 | 1.41 | 4 | 10

## RESULTADOS_4
Unnamed: 0 | Volume de calda [L] | STATUS | Capacidade operacional [ha/h] | Tempo de missao [h] | Tempo util [h] | Tempo por voo [min] | Autonomia Projetada [h] | N° Voos | MTOW [kg] | Massa Estrutura [kg] | Combustível [kg] | Abastecimentos | Massa gerador | Potência gerador [W] | Combustível consumido [L] | Calda cons [L] | Distância percorrida [km] | Distância Pulverizando [km] | RTL ACUMULADO[m] | EOC [km/km] | EOC [h/h] | Tempo de manobra [h] | Tempo rtl_rtw [h] | V pulv [m/s] | V desloc [m/s]
0 | 30 | CONCLUIDO | 1.87 | 53.48 | 47.74 | 11.46 | 0.24 | 250 | 71.52 | 32.27 | 1 | 248 | 8.25 | 9054.6 | 343.39 | 1189.69 | 552.52 | 142.76 | 198125.78 | 0.26 | 0.66 | 19.02 | 11.73 | 4 | 10
1 | 30 | CONCLUIDO | 2.2663 | 44.12 | 40.69 | 23.94 | 0.48 | 102 | 72.7 | 32.27 | 2 | 100 | 8.43 | 9200.25 | 280.81 | 1187.47 | 313.95 | 142.76 | 79578.11 | 0.45 | 0.77 | 18.8 | 4.71 | 4 | 10
2 | 30 | CONCLUIDO | 2.405 | 41.58 | 38.77 | 37.52 | 0.71 | 62 | 73.88 | 32.27 | 3 | 60 | 8.61 | 9346.23 | 254.47 | 1187.14 | 249.13 | 142.76 | 47368.34 | 0.57 | 0.81 | 18.73 | 2.8 | 4 | 10
3 | 30 | CONCLUIDO | 2.4717 | 40.46 | 37.93 | 51.72 | 0.93 | 44 | 75.07 | 32.27 | 4 | 34 | 8.8 | 9492.55 | 234.8 | 1186.94 | 220.85 | 142.76 | 33317.71 | 0.65 | 0.82 | 18.69 | 1.96 | 4 | 10
4 | 30 | CONCLUIDO | 2.4802 | 40.32 | 37.84 | 55.37 | 1.15 | 41 | 76.26 | 32.27 | 5 | 0 | 8.99 | 9639.2 | 233.73 | 1187.4 | 216.01 | 142.76 | 30915.28 | 0.66 | 0.83 | 18.74 | 1.87 | 4 | 10

## RESULTADOS_1
Unnamed: 0 | Volume de calda [L] | STATUS | Capacidade operacional [ha/h] | Tempo de missao [h] | Tempo util [h] | Tempo por voo [min] | Autonomia Projetada [h] | N° Voos | MTOW [kg] | Massa Estrutura [kg] | Combustível [kg] | Abastecimentos | Massa gerador | Potência gerador [W] | Combustível consumido [L] | Calda cons [L] | Distância percorrida [km] | Distância Pulverizando [km] | RTL ACUMULADO[m] | EOC [km/km] | EOC [h/h] | Tempo de manobra [h] | Tempo rtl_rtw [h] | V pulv [m/s] | V desloc [m/s]
0 | 15 | CONCLUIDO | 2.2052 | 45.35 | 42.16 | 18.88 | 0.43 | 134 | 39.78 | 19.54 | 1 | 132 | 4.24 | 5140 | 183.47 | 1187.72 | 363.99 | 142.76 | 104440.64 | 0.39 | 0.74 | 18.83 | 6.17 | 4 | 10
1 | 15 | CONCLUIDO | 2.3631 | 42.32 | 39.72 | 29.42 | 0.84 | 81 | 40.89 | 19.54 | 2 | 0 | 4.35 | 5277.26 | 162.3 | 1187.99 | 277.71 | 142.76 | 61562.84 | 0.51 | 0.79 | 18.85 | 3.74 | 4 | 10

## RESULTADOS_12
Unnamed: 0 | Volume de calda [L] | STATUS | Capacidade operacional [ha/h] | Tempo de missao [h] | Tempo util [h] | Tempo por voo [min] | Autonomia Projetada [h] | N° Voos | MTOW [kg] | Massa Estrutura [kg] | Combustível [kg] | Abastecimentos | Massa gerador | Potência gerador [W] | Combustível consumido [L] | Calda cons [L] | Distância percorrida [km] | Distância Pulverizando [km] | RTL ACUMULADO[m] | EOC [km/km] | EOC [h/h] | Tempo de manobra [h] | Tempo rtl_rtw [h] | V pulv [m/s] | V desloc [m/s]
0 | 70 | CONCLUIDO | 1.2666 | 78.95 | 61.64 | 7.09 | 0.12 | 522 | 141.81 | 47.83 | 1 | 520 | 22.98 | 17723.39 | 712 | 1193.44 | 1023.29 | 142.76 | 432149.05 | 0.14 | 0.51 | 19.5 | 25.58 | 4 | 10
1 | 70 | CONCLUIDO | 1.911 | 52.33 | 44.7 | 14.34 | 0.25 | 187 | 143.17 | 47.83 | 2 | 185 | 23.34 | 17891.86 | 513.3 | 1188.98 | 449.58 | 142.76 | 146970.11 | 0.32 | 0.7 | 18.92 | 8.7 | 4 | 10
2 | 70 | CONCLUIDO | 2.1407 | 46.71 | 41.19 | 21.68 | 0.37 | 114 | 144.54 | 47.83 | 3 | 112 | 23.71 | 18060.85 | 468.17 | 1187.7 | 331.71 | 142.76 | 88398.98 | 0.43 | 0.76 | 18.79 | 5.21 | 4 | 10
3 | 70 | CONCLUIDO | 2.2616 | 44.22 | 39.65 | 29.37 | 0.49 | 81 | 145.92 | 47.83 | 4 | 79 | 24.09 | 18230.35 | 445.29 | 1187.27 | 278.84 | 142.76 | 62128.79 | 0.51 | 0.79 | 18.76 | 3.67 | 4 | 10
4 | 70 | CONCLUIDO | 2.3324 | 42.87 | 38.83 | 36.98 | 0.6 | 63 | 147.3 | 47.83 | 5 | 61 | 24.47 | 18400.38 | 430.54 | 1187.28 | 250.99 | 142.76 | 48291.63 | 0.57 | 0.81 | 18.73 | 2.85 | 4 | 10
5 | 70 | CONCLUIDO | 2.3784 | 42.04 | 38.31 | 44.21 | 0.71 | 52 | 148.68 | 47.83 | 6 | 50 | 24.85 | 18570.94 | 419.6 | 1186.97 | 234.51 | 142.76 | 40107.57 | 0.61 | 0.82 | 18.69 | 2.34 | 4 | 10
6 | 70 | CONCLUIDO | 2.4185 | 41.35 | 37.88 | 52.85 | 0.83 | 43 | 150.07 | 47.83 | 7 | 41 | 25.24 | 18742.03 | 409.37 | 1186.94 | 219.3 | 142.76 | 32550.11 | 0.65 | 0.83 | 18.69 | 1.91 | 4 | 10
7 | 70 | CONCLUIDO | 2.4448 | 40.9 | 37.61 | 60.98 | 0.94 | 37 | 151.46 | 47.83 | 8 | 35 | 25.63 | 18913.66 | 400.02 | 1186.72 | 210.26 | 142.76 | 28057 | 0.68 | 0.83 | 18.67 | 1.64 | 4 | 10
8 | 70 | CONCLUIDO | 2.4616 | 40.62 | 37.44 | 68.08 | 1.04 | 33 | 152.85 | 47.83 | 9 | 31 | 26.03 | 19085.83 | 392.91 | 1186.49 | 204.82 | 142.76 | 25360.09 | 0.7 | 0.84 | 18.67 | 1.47 | 4 | 10
9 | 70 | CONCLUIDO | 2.4814 | 40.3 | 37.23 | 77.04 | 1.15 | 29 | 154.25 | 47.83 | 10 | 27 | 26.43 | 19258.55 | 384.31 | 1186.49 | 197.62 | 142.76 | 21781.35 | 0.72 | 0.84 | 18.66 | 1.27 | 4 | 10
10 | 70 | CONCLUIDO | 2.494 | 40.1 | 37.12 | 85.65 | 1.25 | 26 | 155.66 | 47.83 | 11 | 24 | 26.83 | 19431.82 | 376.95 | 1186.49 | 193.85 | 142.76 | 19907.02 | 0.74 | 0.84 | 18.66 | 1.15 | 4 | 10
11 | 70 | CONCLUIDO | 2.5091 | 39.85 | 36.96 | 96.42 | 1.35 | 23 | 157.07 | 47.83 | 12 | 21 | 27.24 | 19605.66 | 367.91 | 1186.44 | 188.41 | 142.76 | 17205.17 | 0.76 | 0.85 | 18.65 | 1 | 4 | 10
12 | 70 | CONCLUIDO | 2.5178 | 39.72 | 36.88 | 105.38 | 1.45 | 21 | 158.48 | 47.83 | 13 | 19 | 27.65 | 19780.06 | 361.46 | 1186.37 | 185.73 | 142.76 | 15874 | 0.77 | 0.85 | 18.65 | 0.92 | 4 | 10
13 | 70 | CONCLUIDO | 2.522 | 39.65 | 36.84 | 110.53 | 1.55 | 20 | 159.9 | 47.83 | 14 | 18 | 28.07 | 19955.16 | 353.9 | 1186.4 | 184.56 | 142.76 | 15292.92 | 0.77 | 0.85 | 18.65 | 0.88 | 4 | 10
14 | 70 | CONCLUIDO | 2.526 | 39.59 | 36.81 | 116.24 | 1.65 | 19 | 161.32 | 47.83 | 15 | 4 | 28.5 | 20130.71 | 350.07 | 1186.49 | 182.68 | 142.76 | 14360.85 | 0.78 | 0.85 | 18.67 | 0.85 | 4 | 10
15 | 70 | CONCLUIDO | 2.5311 | 39.51 | 36.76 | 122.54 | 1.74 | 18 | 162.75 | 47.83 | 16 | 0 | 28.92 | 20306.85 | 351.5 | 1186.67 | 180.89 | 142.76 | 13468.29 | 0.79 | 0.85 | 18.67 | 0.8 | 4 | 10

## RESULTADOS_16
Unnamed: 0 | Volume de calda [L] | STATUS | Capacidade operacional [ha/h] | Tempo de missao [h] | Tempo util [h] | Tempo por voo [min] | Autonomia Projetada [h] | N° Voos | MTOW [kg] | Massa Estrutura [kg] | Combustível [kg] | Abastecimentos | Massa gerador | Potência gerador [W] | Combustível consumido [L] | Calda cons [L] | Distância percorrida [km] | Distância Pulverizando [km] | RTL ACUMULADO[m] | EOC [km/km] | EOC [h/h] | Tempo de manobra [h] | Tempo rtl_rtw [h] | V pulv [m/s] | V desloc [m/s]
0 | 90 | CONCLUIDO | 1.0191 | 98.13 | 70.99 | 6.13 | 0.1 | 695 | 176.73 | 52.44 | 1 | 693 | 33.29 | 22031.19 | 944.22 | 1195.6 | 1340.1 | 142.76 | 589688.16 | 0.11 | 0.44 | 19.82 | 34.9 | 4 | 10
1 | 90 | CONCLUIDO | 1.7554 | 56.97 | 46.55 | 12.41 | 0.2 | 225 | 178.21 | 52.44 | 2 | 223 | 33.77 | 22213.89 | 618.38 | 1189.7 | 512.05 | 142.76 | 178013.58 | 0.28 | 0.67 | 18.98 | 10.54 | 4 | 10
2 | 90 | CONCLUIDO | 2.0241 | 49.4 | 42.18 | 18.75 | 0.3 | 135 | 179.7 | 52.44 | 3 | 133 | 34.26 | 22397.24 | 557.28 | 1187.98 | 364.19 | 142.76 | 104535.51 | 0.39 | 0.74 | 18.84 | 6.19 | 4 | 10
3 | 90 | CONCLUIDO | 2.1606 | 46.28 | 40.41 | 25 | 0.39 | 97 | 181.19 | 52.44 | 4 | 95 | 34.75 | 22581.25 | 530.18 | 1187.5 | 304.89 | 142.76 | 75073.14 | 0.47 | 0.77 | 18.77 | 4.44 | 4 | 10
4 | 90 | CONCLUIDO | 2.2491 | 44.46 | 39.38 | 31.5 | 0.49 | 75 | 182.69 | 52.44 | 5 | 73 | 35.25 | 22766.06 | 512.77 | 1187.11 | 269.99 | 142.76 | 57734.58 | 0.53 | 0.79 | 18.74 | 3.4 | 4 | 10
5 | 90 | CONCLUIDO | 2.3087 | 43.31 | 38.72 | 38.09 | 0.58 | 61 | 184.19 | 52.44 | 6 | 59 | 35.75 | 22951.43 | 500.22 | 1186.88 | 247.77 | 142.76 | 46691.57 | 0.58 | 0.81 | 18.72 | 2.75 | 4 | 10
6 | 90 | CONCLUIDO | 2.3486 | 42.58 | 38.31 | 44.2 | 0.67 | 52 | 185.7 | 52.44 | 7 | 50 | 36.26 | 23137.49 | 490.8 | 1187.11 | 233.74 | 142.76 | 39724.29 | 0.61 | 0.82 | 18.7 | 2.34 | 4 | 10
7 | 90 | CONCLUIDO | 2.3814 | 41.99 | 37.97 | 50.63 | 0.76 | 45 | 187.22 | 52.44 | 8 | 43 | 36.78 | 23324.24 | 482.73 | 1186.88 | 222.55 | 142.76 | 34163.73 | 0.64 | 0.82 | 18.69 | 2 | 4 | 10
8 | 90 | CONCLUIDO | 2.4096 | 41.5 | 37.69 | 57.99 | 0.85 | 39 | 188.74 | 52.44 | 9 | 37 | 37.3 | 23511.69 | 474.71 | 1186.94 | 213.25 | 142.76 | 29545.61 | 0.67 | 0.83 | 18.68 | 1.73 | 4 | 10
9 | 90 | CONCLUIDO | 2.4282 | 41.18 | 37.52 | 64.32 | 0.93 | 35 | 190.26 | 52.44 | 10 | 33 | 37.82 | 23699.85 | 468.68 | 1186.63 | 206.89 | 142.76 | 26382.43 | 0.69 | 0.83 | 18.68 | 1.55 | 4 | 10
10 | 90 | CONCLUIDO | 2.4424 | 40.94 | 37.38 | 70.1 | 1.02 | 32 | 191.79 | 52.44 | 11 | 30 | 38.35 | 23888.73 | 462.03 | 1186.43 | 202.77 | 142.76 | 24337.46 | 0.7 | 0.84 | 18.67 | 1.42 | 4 | 10
11 | 90 | CONCLUIDO | 2.4559 | 40.72 | 37.27 | 77.1 | 1.1 | 29 | 193.33 | 52.44 | 12 | 27 | 38.89 | 24078.33 | 457.2 | 1186.52 | 198.49 | 142.76 | 22215.58 | 0.72 | 0.84 | 18.67 | 1.3 | 4 | 10
12 | 90 | CONCLUIDO | 2.4726 | 40.44 | 37.1 | 85.61 | 1.18 | 26 | 194.88 | 52.44 | 13 | 24 | 39.43 | 24268.67 | 450.47 | 1186.71 | 193.19 | 142.76 | 19581.12 | 0.74 | 0.84 | 18.66 | 1.13 | 4 | 10
13 | 90 | CONCLUIDO | 2.4827 | 40.28 | 37 | 92.51 | 1.27 | 24 | 196.42 | 52.44 | 14 | 22 | 39.98 | 24459.75 | 445.39 | 1186.48 | 189.62 | 142.76 | 17806.05 | 0.75 | 0.85 | 18.66 | 1.04 | 4 | 10
14 | 90 | CONCLUIDO | 2.4929 | 40.11 | 36.91 | 100.67 | 1.35 | 22 | 197.98 | 52.44 | 15 | 20 | 40.54 | 24651.58 | 439.61 | 1186.47 | 186.81 | 142.76 | 16408.13 | 0.76 | 0.85 | 18.65 | 0.95 | 4 | 10
15 | 90 | CONCLUIDO | 2.4978 | 40.04 | 36.87 | 105.34 | 1.42 | 21 | 199.54 | 52.44 | 16 | 19 | 41.1 | 24844.17 | 435.02 | 1186.39 | 185.05 | 142.76 | 15535.96 | 0.77 | 0.85 | 18.66 | 0.9 | 4 | 10
16 | 90 | CONCLUIDO | 2.5016 | 39.98 | 36.84 | 110.53 | 1.5 | 20 | 201.11 | 52.44 | 17 | 18 | 41.67 | 25037.53 | 429.31 | 1186.5 | 184.51 | 142.76 | 15269.86 | 0.77 | 0.85 | 18.65 | 0.88 | 4 | 10
17 | 90 | CONCLUIDO | 2.5116 | 39.82 | 36.75 | 122.51 | 1.58 | 18 | 202.68 | 52.44 | 18 | 16 | 42.24 | 25231.66 | 424.21 | 1186.4 | 181.13 | 142.76 | 13589.58 | 0.79 | 0.85 | 18.66 | 0.79 | 4 | 10
18 | 90 | CONCLUIDO | 2.5188 | 39.7 | 36.68 | 129.45 | 1.65 | 17 | 204.26 | 52.44 | 19 | 15 | 42.82 | 25426.72 | 418.75 | 1186.43 | 178.63 | 142.76 | 12341.86 | 0.8 | 0.85 | 18.65 | 0.71 | 4 | 10
19 | 90 | CONCLUIDO | 2.5236 | 39.63 | 36.64 | 137.39 | 1.73 | 16 | 205.85 | 52.44 | 20 | 14 | 43.41 | 25622.45 | 413.24 | 1186.37 | 177.55 | 142.76 | 11808.25 | 0.8 | 0.85 | 18.64 | 0.67 | 4 | 10
20 | 90 | CONCLUIDO | 2.5284 | 39.55 | 36.6 | 146.39 | 1.8 | 15 | 207.45 | 52.44 | 21 | 12 | 44 | 25818.99 | 406.94 | 1186.42 | 176.08 | 142.76 | 11076.65 | 0.81 | 0.85 | 18.64 | 0.63 | 4 | 10
21 | 90 | CONCLUIDO | 2.5288 | 39.54 | 36.59 | 146.36 | 1.87 | 15 | 209.05 | 52.44 | 22 | 5 | 44.6 | 26016.35 | 406.23 | 1186.37 | 175.62 | 142.76 | 10850.85 | 0.81 | 0.85 | 18.65 | 0.63 | 4 | 10
22 | 90 | CONCLUIDO | 2.5275 | 39.56 | 36.61 | 146.44 | 1.94 | 15 | 210.65 | 52.44 | 23 | 1 | 45.21 | 26214.54 | 407.8 | 1186.43 | 176.03 | 142.76 | 11052.48 | 0.81 | 0.85 | 18.66 | 0.65 | 4 | 10
23 | 90 | CONCLUIDO | 2.5275 | 39.57 | 36.61 | 146.45 | 2.01 | 15 | 212.27 | 52.44 | 24 | 0 | 45.82 | 26413.56 | 410.37 | 1186.47 | 176.01 | 142.76 | 11044.66 | 0.81 | 0.85 | 18.66 | 0.65 | 4 | 10

## RESULTADOS_0
Unnamed: 0 | Volume de calda [L] | STATUS | Capacidade operacional [ha/h] | Tempo de missao [h] | Tempo util [h] | Tempo por voo [min] | Autonomia Projetada [h] | N° Voos | MTOW [kg] | Massa Estrutura [kg] | Combustível [kg] | Abastecimentos | Massa gerador | Potência gerador [W] | Combustível consumido [L] | Calda cons [L] | Distância percorrida [km] | Distância Pulverizando [km] | RTL ACUMULADO[m] | EOC [km/km] | EOC [h/h] | Tempo de manobra [h] | Tempo rtl_rtw [h] | V pulv [m/s] | V desloc [m/s]
0 | 10 | CONCLUIDO | 2.2459 | 44.53 | 41.55 | 20.77 | 0.64 | 120 | 26.11 | 12.1 | 1 | 0 | 3.01 | 3454.41 | 120.7 | 1189.48 | 337.23 | 142.76 | 91128.92 | 0.42 | 0.75 | 18.97 | 5.56 | 4 | 10

## RESULTADOS_7
Unnamed: 0 | Volume de calda [L] | STATUS | Capacidade operacional [ha/h] | Tempo de missao [h] | Tempo util [h] | Tempo por voo [min] | Autonomia Projetada [h] | N° Voos | MTOW [kg] | Massa Estrutura [kg] | Combustível [kg] | Abastecimentos | Massa gerador | Potência gerador [W] | Combustível consumido [L] | Calda cons [L] | Distância percorrida [km] | Distância Pulverizando [km] | RTL ACUMULADO[m] | EOC [km/km] | EOC [h/h] | Tempo de manobra [h] | Tempo rtl_rtw [h] | V pulv [m/s] | V desloc [m/s]
0 | 45 | CONCLUIDO | 1.6169 | 61.85 | 52.69 | 9.06 | 0.18 | 349 | 98.71 | 39.72 | 1 | 347 | 12.99 | 12407.75 | 477.75 | 1191.42 | 719.17 | 142.76 | 280954.19 | 0.2 | 0.59 | 19.21 | 16.66 | 4 | 10
1 | 45 | CONCLUIDO | 2.1235 | 47.09 | 42.29 | 18.52 | 0.35 | 137 | 99.95 | 39.72 | 2 | 135 | 13.24 | 12561.45 | 376.39 | 1187.81 | 367.92 | 142.76 | 106388.39 | 0.39 | 0.74 | 18.84 | 6.3 | 4 | 10
2 | 45 | CONCLUIDO | 2.2969 | 43.54 | 39.82 | 28.44 | 0.52 | 84 | 101.2 | 39.72 | 3 | 82 | 13.49 | 12715.54 | 346.26 | 1187.64 | 285.09 | 142.76 | 65241.33 | 0.5 | 0.79 | 18.75 | 3.84 | 4 | 10
3 | 45 | CONCLUIDO | 2.3871 | 41.89 | 38.67 | 38.67 | 0.69 | 60 | 102.45 | 39.72 | 4 | 58 | 13.74 | 12870.03 | 327.38 | 1186.74 | 246.12 | 142.76 | 45874.49 | 0.58 | 0.81 | 18.71 | 2.7 | 4 | 10
4 | 45 | CONCLUIDO | 2.4409 | 40.97 | 38.03 | 49.61 | 0.85 | 46 | 103.71 | 39.72 | 5 | 44 | 14 | 13024.91 | 312.6 | 1186.77 | 224.58 | 142.76 | 35172.98 | 0.64 | 0.82 | 18.69 | 2.07 | 4 | 10
5 | 45 | CONCLUIDO | 2.479 | 40.34 | 37.59 | 60.96 | 1.01 | 37 | 104.97 | 39.72 | 6 | 35 | 14.25 | 13180.19 | 299.23 | 1186.77 | 209.7 | 142.76 | 27779.59 | 0.68 | 0.83 | 18.67 | 1.62 | 4 | 10
6 | 45 | CONCLUIDO | 2.502 | 39.97 | 37.34 | 72.28 | 1.16 | 31 | 106.23 | 39.72 | 7 | 29 | 14.52 | 13335.87 | 286.99 | 1186.67 | 201.01 | 142.76 | 23461.86 | 0.71 | 0.84 | 18.67 | 1.38 | 4 | 10
7 | 45 | CONCLUIDO | 2.5141 | 39.78 | 37.21 | 79.74 | 1.31 | 28 | 107.5 | 39.72 | 8 | 3 | 14.78 | 13491.96 | 281.71 | 1186.77 | 195.77 | 142.76 | 20858.37 | 0.73 | 0.84 | 18.69 | 1.24 | 4 | 10
8 | 45 | CONCLUIDO | 2.514 | 39.78 | 37.21 | 79.74 | 1.46 | 28 | 108.77 | 39.72 | 9 | 0 | 15.05 | 13648.58 | 284.37 | 1186.85 | 195.77 | 142.76 | 20858.8 | 0.73 | 0.84 | 18.7 | 1.25 | 4 | 10

## RESULTADOS_10
Unnamed: 0 | Volume de calda [L] | STATUS | Capacidade operacional [ha/h] | Tempo de missao [h] | Tempo util [h] | Tempo por voo [min] | Autonomia Projetada [h] | N° Voos | MTOW [kg] | Massa Estrutura [kg] | Combustível [kg] | Abastecimentos | Massa gerador | Potência gerador [W] | Combustível consumido [L] | Calda cons [L] | Distância percorrida [km] | Distância Pulverizando [km] | RTL ACUMULADO[m] | EOC [km/km] | EOC [h/h] | Tempo de manobra [h] | Tempo rtl_rtw [h] | V pulv [m/s] | V desloc [m/s]
0 | 60 | CONCLUIDO | 1.4005 | 71.4 | 57.8 | 7.72 | 0.14 | 449 | 124.63 | 45 | 1 | 447 | 18.64 | 15605.44 | 613.44 | 1192.67 | 892.37 | 142.76 | 367055.9 | 0.16 | 0.54 | 19.37 | 21.75 | 4 | 10
1 | 60 | CONCLUIDO | 1.9939 | 50.15 | 43.75 | 15.72 | 0.28 | 167 | 125.95 | 45 | 2 | 165 | 18.95 | 15767.7 | 459.97 | 1188.4 | 417.48 | 142.76 | 131020.84 | 0.34 | 0.72 | 18.9 | 7.76 | 4 | 10
2 | 60 | CONCLUIDO | 2.1975 | 45.51 | 40.74 | 23.73 | 0.42 | 103 | 127.27 | 45 | 3 | 101 | 19.27 | 15930.42 | 422.17 | 1187.66 | 315.38 | 142.76 | 80288.83 | 0.45 | 0.77 | 18.8 | 4.76 | 4 | 10
3 | 60 | CONCLUIDO | 2.311 | 43.27 | 39.27 | 32.28 | 0.55 | 73 | 128.59 | 45 | 4 | 71 | 19.59 | 16093.6 | 400.61 | 1187.04 | 266.95 | 142.76 | 56224.36 | 0.53 | 0.8 | 18.72 | 3.3 | 4 | 10
4 | 60 | CONCLUIDO | 2.3726 | 42.15 | 38.56 | 40.59 | 0.68 | 57 | 129.92 | 45 | 5 | 55 | 19.92 | 16257.24 | 387.08 | 1186.72 | 242.23 | 142.76 | 43945.24 | 0.59 | 0.81 | 18.71 | 2.59 | 4 | 10
5 | 60 | CONCLUIDO | 2.4191 | 41.34 | 38.03 | 49.6 | 0.81 | 46 | 131.25 | 45 | 6 | 44 | 20.25 | 16421.36 | 374.86 | 1186.89 | 224.45 | 142.76 | 35106.96 | 0.64 | 0.82 | 18.69 | 2.06 | 4 | 10
6 | 60 | CONCLUIDO | 2.4497 | 40.82 | 37.69 | 57.99 | 0.93 | 39 | 132.58 | 45 | 7 | 37 | 20.59 | 16585.95 | 364.64 | 1186.49 | 212.8 | 142.76 | 29317.63 | 0.67 | 0.83 | 18.69 | 1.73 | 4 | 10
7 | 60 | CONCLUIDO | 2.4764 | 40.38 | 37.41 | 68.01 | 1.06 | 33 | 133.92 | 45 | 8 | 31 | 20.93 | 16751.02 | 354.5 | 1186.7 | 203.19 | 142.76 | 24544.79 | 0.7 | 0.84 | 18.68 | 1.44 | 4 | 10
8 | 60 | CONCLUIDO | 2.4928 | 40.12 | 37.24 | 77.05 | 1.18 | 29 | 135.27 | 45 | 9 | 27 | 21.27 | 16916.71 | 345.78 | 1186.53 | 197.89 | 142.76 | 21916.19 | 0.72 | 0.84 | 18.66 | 1.28 | 4 | 10
9 | 60 | CONCLUIDO | 2.5052 | 39.92 | 37.12 | 85.66 | 1.29 | 26 | 136.61 | 45 | 10 | 24 | 21.61 | 17082.76 | 336.44 | 1186.55 | 193.8 | 142.76 | 19882.87 | 0.74 | 0.84 | 18.66 | 1.15 | 4 | 10
10 | 60 | CONCLUIDO | 2.5202 | 39.68 | 36.96 | 96.42 | 1.41 | 23 | 137.96 | 45 | 11 | 21 | 21.96 | 17249.3 | 328.22 | 1186.51 | 188.29 | 142.76 | 17142.87 | 0.76 | 0.85 | 18.66 | 0.99 | 4 | 10
11 | 60 | CONCLUIDO | 2.5276 | 39.56 | 36.89 | 105.41 | 1.52 | 21 | 139.32 | 45 | 12 | 2 | 22.32 | 17416.34 | 322.28 | 1186.68 | 185.55 | 142.76 | 15783.63 | 0.77 | 0.85 | 18.67 | 0.93 | 4 | 10
12 | 60 | CONCLUIDO | 2.5275 | 39.57 | 36.9 | 105.42 | 1.63 | 21 | 140.67 | 45 | 13 | 0 | 22.68 | 17583.88 | 324.95 | 1186.73 | 185.38 | 142.76 | 15698.58 | 0.77 | 0.85 | 18.68 | 0.93 | 4 | 10

## RESULTADOS_14
Unnamed: 0 | Volume de calda [L] | STATUS | Capacidade operacional [ha/h] | Tempo de missao [h] | Tempo util [h] | Tempo por voo [min] | Autonomia Projetada [h] | N° Voos | MTOW [kg] | Massa Estrutura [kg] | Combustível [kg] | Abastecimentos | Massa gerador | Potência gerador [W] | Combustível consumido [L] | Calda cons [L] | Distância percorrida [km] | Distância Pulverizando [km] | RTL ACUMULADO[m] | EOC [km/km] | EOC [h/h] | Tempo de manobra [h] | Tempo rtl_rtw [h] | V pulv [m/s] | V desloc [m/s]
0 | 80 | CONCLUIDO | 1.1417 | 87.59 | 65.86 | 6.56 | 0.11 | 602 | 159.12 | 50.28 | 1 | 600 | 27.84 | 19859.16 | 819.39 | 1194.39 | 1168.17 | 142.76 | 504190.85 | 0.12 | 0.48 | 19.58 | 29.78 | 4 | 10
1 | 80 | CONCLUIDO | 1.8326 | 54.57 | 45.61 | 13.28 | 0.22 | 206 | 160.54 | 50.28 | 2 | 204 | 28.26 | 20034.4 | 565.64 | 1189.16 | 480.66 | 142.76 | 162412.25 | 0.3 | 0.69 | 18.94 | 9.6 | 4 | 10
2 | 80 | CONCLUIDO | 2.0804 | 48.07 | 41.72 | 20.02 | 0.33 | 125 | 161.97 | 50.28 | 3 | 123 | 28.69 | 20210.21 | 513.4 | 1187.67 | 348.82 | 142.76 | 96897.26 | 0.41 | 0.75 | 18.82 | 5.73 | 4 | 10
3 | 80 | CONCLUIDO | 2.2111 | 45.23 | 40.03 | 26.99 | 0.43 | 89 | 163.4 | 50.28 | 4 | 87 | 29.12 | 20386.62 | 488.27 | 1187.38 | 291.82 | 142.76 | 68578.76 | 0.49 | 0.78 | 18.77 | 4.05 | 4 | 10
4 | 80 | CONCLUIDO | 2.291 | 43.65 | 39.1 | 34 | 0.54 | 69 | 164.83 | 50.28 | 5 | 67 | 29.55 | 20563.61 | 472.18 | 1187.03 | 260.6 | 142.76 | 53066.92 | 0.55 | 0.8 | 18.73 | 3.13 | 4 | 10
5 | 80 | CONCLUIDO | 2.347 | 42.61 | 38.48 | 41.23 | 0.64 | 56 | 166.27 | 50.28 | 6 | 54 | 29.99 | 20741.2 | 460 | 1187.06 | 239.34 | 142.76 | 42506.08 | 0.6 | 0.81 | 18.71 | 2.51 | 4 | 10
6 | 80 | CONCLUIDO | 2.3801 | 42.02 | 38.14 | 47.68 | 0.74 | 48 | 167.72 | 50.28 | 7 | 46 | 30.44 | 20919.39 | 451.57 | 1187 | 228.21 | 142.76 | 36978.17 | 0.63 | 0.82 | 18.7 | 2.17 | 4 | 10
7 | 80 | CONCLUIDO | 2.4132 | 41.44 | 37.79 | 55.31 | 0.84 | 41 | 169.17 | 50.28 | 8 | 39 | 30.89 | 21098.19 | 442.66 | 1186.62 | 216.25 | 142.76 | 31036.24 | 0.66 | 0.83 | 18.69 | 1.82 | 4 | 10
8 | 80 | CONCLUIDO | 2.4379 | 41.02 | 37.53 | 62.56 | 0.94 | 36 | 170.62 | 50.28 | 9 | 34 | 31.34 | 21277.6 | 434.4 | 1186.78 | 208.08 | 142.76 | 26974.32 | 0.69 | 0.83 | 18.66 | 1.57 | 4 | 10
9 | 80 | CONCLUIDO | 2.4564 | 40.71 | 37.35 | 70.04 | 1.03 | 32 | 172.08 | 50.28 | 10 | 30 | 31.8 | 21457.64 | 427.21 | 1186.57 | 201.88 | 142.76 | 23896.18 | 0.71 | 0.84 | 18.66 | 1.39 | 4 | 10
10 | 80 | CONCLUIDO | 2.4692 | 40.5 | 37.24 | 77.05 | 1.12 | 29 | 173.55 | 50.28 | 11 | 27 | 32.27 | 21638.31 | 421.14 | 1186.48 | 198.01 | 142.76 | 21972.61 | 0.72 | 0.84 | 18.66 | 1.27 | 4 | 10
11 | 80 | CONCLUIDO | 2.483 | 40.27 | 37.11 | 85.64 | 1.22 | 26 | 175.02 | 50.28 | 12 | 24 | 32.74 | 21819.6 | 414.39 | 1186.62 | 193.56 | 142.76 | 19765.93 | 0.74 | 0.84 | 18.66 | 1.15 | 4 | 10
12 | 80 | CONCLUIDO | 2.4932 | 40.11 | 37.01 | 92.53 | 1.31 | 24 | 176.49 | 50.28 | 13 | 22 | 33.21 | 22001.54 | 408.47 | 1186.55 | 189.87 | 142.76 | 17929.36 | 0.75 | 0.85 | 18.66 | 1.04 | 4 | 10
13 | 80 | CONCLUIDO | 2.5023 | 39.96 | 36.93 | 100.72 | 1.4 | 22 | 177.97 | 50.28 | 14 | 20 | 33.69 | 22184.13 | 401.69 | 1186.53 | 187.29 | 142.76 | 16646.92 | 0.76 | 0.85 | 18.65 | 0.96 | 4 | 10
14 | 80 | CONCLUIDO | 2.513 | 39.79 | 36.82 | 110.47 | 1.48 | 20 | 179.46 | 50.28 | 15 | 18 | 34.18 | 22367.38 | 394.96 | 1186.48 | 183.59 | 142.76 | 14808.63 | 0.78 | 0.85 | 18.65 | 0.86 | 4 | 10
15 | 80 | CONCLUIDO | 2.5164 | 39.74 | 36.8 | 116.22 | 1.57 | 19 | 180.95 | 50.28 | 16 | 17 | 34.67 | 22551.28 | 389.45 | 1186.33 | 183.17 | 142.76 | 14603.73 | 0.78 | 0.85 | 18.65 | 0.84 | 4 | 10
16 | 80 | CONCLUIDO | 2.5227 | 39.64 | 36.74 | 122.45 | 1.65 | 18 | 182.45 | 50.28 | 17 | 16 | 35.17 | 22735.98 | 381.41 | 1186.49 | 180.99 | 142.76 | 13520.3 | 0.79 | 0.85 | 18.64 | 0.77 | 4 | 10
17 | 80 | CONCLUIDO | 2.5284 | 39.55 | 36.68 | 129.46 | 1.74 | 17 | 183.95 | 50.28 | 18 | 7 | 35.67 | 22921.24 | 377.8 | 1186.49 | 178.32 | 142.76 | 12191.24 | 0.8 | 0.85 | 18.66 | 0.72 | 4 | 10
18 | 80 | CONCLUIDO | 2.5326 | 39.49 | 36.65 | 137.42 | 1.82 | 16 | 185.46 | 50.28 | 19 | 1 | 36.18 | 23107.19 | 378.35 | 1186.52 | 177.07 | 142.76 | 11571.25 | 0.81 | 0.85 | 18.66 | 0.68 | 4 | 10
19 | 80 | CONCLUIDO | 2.5326 | 39.49 | 36.65 | 137.42 | 1.9 | 16 | 186.97 | 50.28 | 20 | 0 | 36.69 | 23293.82 | 381.08 | 1186.52 | 177.06 | 142.76 | 11566.16 | 0.81 | 0.85 | 18.66 | 0.68 | 4 | 10

## RESULTADOS_5
Unnamed: 0 | Volume de calda [L] | STATUS | Capacidade operacional [ha/h] | Tempo de missao [h] | Tempo util [h] | Tempo por voo [min] | Autonomia Projetada [h] | N° Voos | MTOW [kg] | Massa Estrutura [kg] | Combustível [kg] | Abastecimentos | Massa gerador | Potência gerador [W] | Combustível consumido [L] | Calda cons [L] | Distância percorrida [km] | Distância Pulverizando [km] | RTL ACUMULADO[m] | EOC [km/km] | EOC [h/h] | Tempo de manobra [h] | Tempo rtl_rtw [h] | V pulv [m/s] | V desloc [m/s]
0 | 35 | CONCLUIDO | 1.7783 | 56.23 | 49.45 | 10.45 | 0.22 | 284 | 80.84 | 35.1 | 1 | 282 | 9.74 | 10204.21 | 389.35 | 1190.23 | 609.59 | 142.76 | 226489.37 | 0.23 | 0.63 | 19.1 | 13.43 | 4 | 10
1 | 35 | CONCLUIDO | 2.2152 | 45.14 | 41.27 | 21.53 | 0.43 | 115 | 82.04 | 35.1 | 2 | 113 | 9.94 | 10352.53 | 315.18 | 1187.61 | 333.35 | 142.76 | 89215.29 | 0.43 | 0.76 | 18.81 | 5.29 | 4 | 10
2 | 35 | CONCLUIDO | 2.368 | 42.23 | 39.13 | 33.54 | 0.63 | 70 | 83.25 | 35.1 | 3 | 68 | 10.15 | 10501.19 | 287.74 | 1187.11 | 261.64 | 142.76 | 53584.54 | 0.55 | 0.8 | 18.73 | 3.16 | 4 | 10
3 | 35 | CONCLUIDO | 2.4393 | 40.99 | 38.24 | 45.89 | 0.83 | 50 | 84.46 | 35.1 | 4 | 48 | 10.36 | 10650.22 | 269.2 | 1186.98 | 231.69 | 142.76 | 38710.48 | 0.62 | 0.82 | 18.7 | 2.27 | 4 | 10
4 | 35 | CONCLUIDO | 2.4869 | 40.21 | 37.66 | 59.47 | 1.02 | 38 | 85.67 | 35.1 | 5 | 31 | 10.57 | 10799.59 | 252.68 | 1186.86 | 211.84 | 142.76 | 28843.28 | 0.67 | 0.83 | 18.69 | 1.7 | 4 | 10
5 | 35 | CONCLUIDO | 2.4969 | 40.05 | 37.55 | 64.38 | 1.21 | 35 | 86.88 | 35.1 | 6 | 0 | 10.78 | 10949.33 | 250.52 | 1186.95 | 207.01 | 142.76 | 26446.17 | 0.69 | 0.83 | 18.71 | 1.59 | 4 | 10

## RESULTADOS_8
Unnamed: 0 | Volume de calda [L] | STATUS | Capacidade operacional [ha/h] | Tempo de missao [h] | Tempo util [h] | Tempo por voo [min] | Autonomia Projetada [h] | N° Voos | MTOW [kg] | Massa Estrutura [kg] | Combustível [kg] | Abastecimentos | Massa gerador | Potência gerador [W] | Combustível consumido [L] | Calda cons [L] | Distância percorrida [km] | Distância Pulverizando [km] | RTL ACUMULADO[m] | EOC [km/km] | EOC [h/h] | Tempo de manobra [h] | Tempo rtl_rtw [h] | V pulv [m/s] | V desloc [m/s]
0 | 50 | CONCLUIDO | 1.5435 | 64.79 | 54.29 | 8.55 | 0.16 | 381 | 107.41 | 41.65 | 1 | 379 | 14.77 | 13481.73 | 521.52 | 1191.52 | 774.18 | 142.76 | 308300.86 | 0.18 | 0.58 | 19.24 | 18.25 | 4 | 10
1 | 50 | CONCLUIDO | 2.0808 | 48.06 | 42.76 | 17.45 | 0.32 | 147 | 108.68 | 41.65 | 2 | 145 | 15.03 | 13638.32 | 404.67 | 1188.22 | 384.34 | 142.76 | 114549.14 | 0.37 | 0.73 | 18.85 | 6.77 | 4 | 10
2 | 50 | CONCLUIDO | 2.2629 | 44.19 | 40.13 | 26.46 | 0.48 | 91 | 109.96 | 41.65 | 3 | 89 | 15.31 | 13795.21 | 372.46 | 1187.47 | 295.18 | 142.76 | 70247.79 | 0.48 | 0.78 | 18.77 | 4.16 | 4 | 10
3 | 50 | CONCLUIDO | 2.3591 | 42.39 | 38.91 | 35.92 | 0.63 | 65 | 111.23 | 41.65 | 4 | 63 | 15.58 | 13952.52 | 353.46 | 1187.24 | 254 | 142.76 | 49787.99 | 0.56 | 0.8 | 18.72 | 2.93 | 4 | 10
4 | 50 | CONCLUIDO | 2.4173 | 41.37 | 38.22 | 45.86 | 0.78 | 50 | 112.51 | 41.65 | 5 | 48 | 15.86 | 14110.24 | 338.98 | 1186.8 | 230.84 | 142.76 | 38281.69 | 0.62 | 0.82 | 18.7 | 2.25 | 4 | 10
5 | 50 | CONCLUIDO | 2.4594 | 40.66 | 37.74 | 56.6 | 0.93 | 40 | 113.79 | 41.65 | 6 | 38 | 16.14 | 14268.39 | 325.85 | 1186.61 | 214.86 | 142.76 | 30345.37 | 0.66 | 0.83 | 18.67 | 1.77 | 4 | 10
6 | 50 | CONCLUIDO | 2.4827 | 40.28 | 37.49 | 66.15 | 1.07 | 34 | 115.08 | 41.65 | 7 | 32 | 16.43 | 14426.96 | 314.55 | 1186.71 | 205.98 | 142.76 | 25933.5 | 0.69 | 0.83 | 18.68 | 1.52 | 4 | 10
7 | 50 | CONCLUIDO | 2.5054 | 39.91 | 37.23 | 77.03 | 1.21 | 29 | 116.37 | 41.65 | 8 | 27 | 16.72 | 14585.96 | 303.47 | 1186.42 | 197.74 | 142.76 | 21838.21 | 0.72 | 0.84 | 18.66 | 1.27 | 4 | 10
8 | 50 | CONCLUIDO | 2.5214 | 39.66 | 37.07 | 88.97 | 1.35 | 25 | 117.66 | 41.65 | 9 | 8 | 17.01 | 14745.39 | 294.9 | 1186.84 | 191.41 | 142.76 | 18692.21 | 0.75 | 0.84 | 18.67 | 1.1 | 4 | 10
9 | 50 | CONCLUIDO | 2.5206 | 39.67 | 37.08 | 89 | 1.48 | 25 | 118.96 | 41.65 | 10 | 0 | 17.31 | 14905.25 | 297.5 | 1186.76 | 191.6 | 142.76 | 18788.33 | 0.75 | 0.84 | 18.68 | 1.12 | 4 | 10

## RESULTADOS_3
Unnamed: 0 | Volume de calda [L] | STATUS | Capacidade operacional [ha/h] | Tempo de missao [h] | Tempo util [h] | Tempo por voo [min] | Autonomia Projetada [h] | N° Voos | MTOW [kg] | Massa Estrutura [kg] | Combustível [kg] | Abastecimentos | Massa gerador | Potência gerador [W] | Combustível consumido [L] | Calda cons [L] | Distância percorrida [km] | Distância Pulverizando [km] | RTL ACUMULADO[m] | EOC [km/km] | EOC [h/h] | Tempo de manobra [h] | Tempo rtl_rtw [h] | V pulv [m/s] | V desloc [m/s]
0 | 25 | CONCLUIDO | 1.9642 | 50.91 | 46.12 | 12.81 | 0.28 | 216 | 61.76 | 28.92 | 1 | 214 | 6.84 | 7851.41 | 296.27 | 1189.56 | 497.35 | 142.76 | 170706.74 | 0.29 | 0.68 | 18.98 | 10.11 | 4 | 10
1 | 25 | CONCLUIDO | 2.3212 | 43.08 | 40.05 | 27 | 0.55 | 89 | 62.92 | 28.92 | 2 | 87 | 7 | 7994.37 | 242.58 | 1187.13 | 292.5 | 142.76 | 68918.67 | 0.49 | 0.78 | 18.77 | 4.07 | 4 | 10
2 | 25 | CONCLUIDO | 2.4452 | 40.9 | 38.36 | 43.43 | 0.81 | 53 | 64.08 | 28.92 | 3 | 48 | 7.16 | 8137.65 | 215.83 | 1187.08 | 235.51 | 142.76 | 40601.99 | 0.61 | 0.82 | 18.71 | 2.39 | 4 | 10
3 | 25 | CONCLUIDO | 2.4584 | 40.68 | 38.2 | 46.78 | 1.07 | 49 | 65.25 | 28.92 | 4 | 0 | 7.33 | 8281.25 | 214.28 | 1187.35 | 228.46 | 142.76 | 37100.19 | 0.62 | 0.82 | 18.75 | 2.23 | 4 | 10

## RESULTADOS_15
Unnamed: 0 | Volume de calda [L] | STATUS | Capacidade operacional [ha/h] | Tempo de missao [h] | Tempo util [h] | Tempo por voo [min] | Autonomia Projetada [h] | N° Voos | MTOW [kg] | Massa Estrutura [kg] | Combustível [kg] | Abastecimentos | Massa gerador | Potência gerador [W] | Combustível consumido [L] | Calda cons [L] | Distância percorrida [km] | Distância Pulverizando [km] | RTL ACUMULADO[m] | EOC [km/km] | EOC [h/h] | Tempo de manobra [h] | Tempo rtl_rtw [h] | V pulv [m/s] | V desloc [m/s]
0 | 85 | CONCLUIDO | 1.0809 | 92.51 | 68.25 | 6.34 | 0.11 | 646 | 167.88 | 51.39 | 1 | 644 | 30.49 | 20939.59 | 878.61 | 1195.48 | 1248.48 | 142.76 | 544121.86 | 0.11 | 0.46 | 19.69 | 32.16 | 4 | 10
1 | 85 | CONCLUIDO | 1.7955 | 55.69 | 46.03 | 12.85 | 0.21 | 215 | 169.33 | 51.39 | 2 | 213 | 30.94 | 21118.46 | 591.44 | 1189.23 | 494.57 | 142.76 | 169324.54 | 0.29 | 0.68 | 18.97 | 10.03 | 4 | 10
2 | 85 | CONCLUIDO | 2.0533 | 48.7 | 41.92 | 19.35 | 0.31 | 130 | 170.79 | 51.39 | 3 | 128 | 31.4 | 21297.94 | 535.05 | 1188.28 | 355.6 | 142.76 | 100264.7 | 0.4 | 0.75 | 18.83 | 5.94 | 4 | 10
3 | 85 | CONCLUIDO | 2.185 | 45.77 | 40.24 | 25.96 | 0.41 | 93 | 172.25 | 51.39 | 4 | 91 | 31.86 | 21478.05 | 509.55 | 1187.3 | 299 | 142.76 | 72148.13 | 0.48 | 0.78 | 18.77 | 4.26 | 4 | 10
4 | 85 | CONCLUIDO | 2.2705 | 44.04 | 39.23 | 32.69 | 0.51 | 72 | 173.71 | 51.39 | 5 | 70 | 32.32 | 21658.78 | 492.52 | 1187.32 | 264.47 | 142.76 | 54989.82 | 0.54 | 0.8 | 18.74 | 3.26 | 4 | 10
5 | 85 | CONCLUIDO | 2.3261 | 42.99 | 38.62 | 39.27 | 0.61 | 59 | 175.18 | 51.39 | 6 | 57 | 32.79 | 21840.16 | 480.5 | 1187 | 244.15 | 142.76 | 44893.69 | 0.58 | 0.81 | 18.72 | 2.65 | 4 | 10
6 | 85 | CONCLUIDO | 2.3641 | 42.3 | 38.23 | 45.88 | 0.7 | 50 | 176.66 | 51.39 | 7 | 48 | 33.27 | 22022.17 | 471.25 | 1186.59 | 231.28 | 142.76 | 38502.51 | 0.62 | 0.82 | 18.7 | 2.26 | 4 | 10
7 | 85 | CONCLUIDO | 2.3977 | 41.71 | 37.88 | 52.85 | 0.8 | 43 | 178.14 | 51.39 | 8 | 41 | 33.75 | 22204.83 | 462.62 | 1186.63 | 219.23 | 142.76 | 32516.13 | 0.65 | 0.83 | 18.69 | 1.91 | 4 | 10
8 | 85 | CONCLUIDO | 2.4199 | 41.32 | 37.66 | 59.47 | 0.89 | 38 | 179.63 | 51.39 | 9 | 36 | 34.24 | 22388.15 | 455.67 | 1186.8 | 211.96 | 142.76 | 28903.11 | 0.67 | 0.83 | 18.68 | 1.69 | 4 | 10
9 | 85 | CONCLUIDO | 2.4387 | 41.01 | 37.48 | 66.14 | 0.98 | 34 | 181.12 | 51.39 | 10 | 32 | 34.73 | 22572.13 | 448.17 | 1186.69 | 206.06 | 142.76 | 25971.49 | 0.69 | 0.83 | 18.67 | 1.51 | 4 | 10
10 | 85 | CONCLUIDO | 2.459 | 40.67 | 37.28 | 74.56 | 1.07 | 30 | 182.62 | 51.39 | 11 | 28 | 35.22 | 22756.91 | 441.79 | 1186.45 | 199.17 | 142.76 | 22549.89 | 0.72 | 0.84 | 18.66 | 1.31 | 4 | 10
11 | 85 | CONCLUIDO | 2.4736 | 40.43 | 37.14 | 82.53 | 1.16 | 27 | 184.12 | 51.39 | 12 | 25 | 35.73 | 22942.24 | 435.2 | 1186.48 | 194.66 | 142.76 | 20311.07 | 0.73 | 0.84 | 18.65 | 1.17 | 4 | 10
12 | 85 | CONCLUIDO | 2.483 | 40.27 | 37.05 | 88.93 | 1.24 | 25 | 185.63 | 51.39 | 13 | 23 | 36.24 | 23128.27 | 429.91 | 1186.6 | 191.38 | 142.76 | 18679.75 | 0.75 | 0.84 | 18.66 | 1.09 | 4 | 10
13 | 85 | CONCLUIDO | 2.4925 | 40.12 | 36.97 | 96.44 | 1.33 | 23 | 187.14 | 51.39 | 14 | 21 | 36.75 | 23314.98 | 424.24 | 1186.67 | 188.67 | 142.76 | 17332.88 | 0.76 | 0.85 | 18.65 | 1 | 4 | 10
14 | 85 | CONCLUIDO | 2.5013 | 39.98 | 36.9 | 105.42 | 1.41 | 21 | 188.66 | 51.39 | 15 | 19 | 37.27 | 23502.4 | 417.71 | 1186.39 | 186.14 | 142.76 | 16080.35 | 0.77 | 0.85 | 18.65 | 0.93 | 4 | 10
15 | 85 | CONCLUIDO | 2.5075 | 39.88 | 36.83 | 110.49 | 1.49 | 20 | 190.19 | 51.39 | 16 | 18 | 37.79 | 23690.52 | 413.04 | 1186.47 | 183.92 | 142.76 | 14973.52 | 0.78 | 0.85 | 18.65 | 0.87 | 4 | 10
16 | 85 | CONCLUIDO | 2.512 | 39.81 | 36.79 | 116.19 | 1.57 | 19 | 191.72 | 51.39 | 17 | 17 | 38.33 | 23879.37 | 406.46 | 1186.55 | 182.66 | 142.76 | 14348.54 | 0.78 | 0.85 | 18.65 | 0.83 | 4 | 10
17 | 85 | CONCLUIDO | 2.524 | 39.62 | 36.67 | 129.43 | 1.65 | 17 | 193.26 | 51.39 | 18 | 15 | 38.86 | 24068.93 | 399.48 | 1186.46 | 178.68 | 142.76 | 12370.56 | 0.8 | 0.85 | 18.64 | 0.71 | 4 | 10
18 | 85 | CONCLUIDO | 2.5285 | 39.55 | 36.63 | 137.38 | 1.73 | 16 | 194.8 | 51.39 | 19 | 13 | 39.41 | 24259.23 | 394.37 | 1186.34 | 177.43 | 142.76 | 11749.45 | 0.8 | 0.85 | 18.64 | 0.67 | 4 | 10
19 | 85 | CONCLUIDO | 2.5267 | 39.58 | 36.66 | 137.48 | 1.81 | 16 | 196.35 | 51.39 | 20 | 5 | 39.96 | 24450.27 | 390.95 | 1186.58 | 178.09 | 142.76 | 12078.34 | 0.8 | 0.85 | 18.65 | 0.7 | 4 | 10
20 | 85 | CONCLUIDO | 2.5322 | 39.49 | 36.61 | 146.44 | 1.88 | 15 | 197.9 | 51.39 | 21 | 0 | 40.51 | 24642.07 | 391.42 | 1186.65 | 175.94 | 142.76 | 11006.86 | 0.81 | 0.85 | 18.66 | 0.65 | 4 | 10

## RESULTADOS_2
Unnamed: 0 | Volume de calda [L] | STATUS | Capacidade operacional [ha/h] | Tempo de missao [h] | Tempo util [h] | Tempo por voo [min] | Autonomia Projetada [h] | N° Voos | MTOW [kg] | Massa Estrutura [kg] | Combustível [kg] | Abastecimentos | Massa gerador | Potência gerador [W] | Combustível consumido [L] | Calda cons [L] | Distância percorrida [km] | Distância Pulverizando [km] | RTL ACUMULADO[m] | EOC [km/km] | EOC [h/h] | Tempo de manobra [h] | Tempo rtl_rtw [h] | V pulv [m/s] | V desloc [m/s]
0 | 20 | CONCLUIDO | 2.0744 | 48.21 | 44.28 | 14.93 | 0.34 | 178 | 51.33 | 24.83 | 1 | 176 | 5.51 | 6564.78 | 244.1 | 1188.76 | 435.46 | 142.76 | 139953.09 | 0.33 | 0.71 | 18.91 | 8.29 | 4 | 10
1 | 20 | CONCLUIDO | 2.3874 | 41.89 | 39.26 | 32.72 | 0.66 | 72 | 52.47 | 24.83 | 2 | 69 | 5.64 | 6705.1 | 197.08 | 1187.29 | 265.94 | 142.76 | 55723.99 | 0.54 | 0.8 | 18.73 | 3.28 | 4 | 10
2 | 20 | CONCLUIDO | 2.4231 | 41.27 | 38.78 | 38.14 | 0.97 | 61 | 53.61 | 24.83 | 3 | 0 | 5.78 | 6845.59 | 191.35 | 1188.09 | 246.81 | 142.76 | 46214.68 | 0.58 | 0.81 | 18.8 | 2.8 | 4 | 10

## RESULTADOS_11
Unnamed: 0 | Volume de calda [L] | STATUS | Capacidade operacional [ha/h] | Tempo de missao [h] | Tempo util [h] | Tempo por voo [min] | Autonomia Projetada [h] | N° Voos | MTOW [kg] | Massa Estrutura [kg] | Combustível [kg] | Abastecimentos | Massa gerador | Potência gerador [W] | Combustível consumido [L] | Calda cons [L] | Distância percorrida [km] | Distância Pulverizando [km] | RTL ACUMULADO[m] | EOC [km/km] | EOC [h/h] | Tempo de manobra [h] | Tempo rtl_rtw [h] | V pulv [m/s] | V desloc [m/s]
0 | 65 | CONCLUIDO | 1.334 | 74.96 | 59.6 | 7.39 | 0.13 | 484 | 133.21 | 46.47 | 1 | 482 | 20.75 | 16663.42 | 660.99 | 1192.58 | 954.12 | 142.76 | 397752.1 | 0.15 | 0.53 | 19.43 | 23.55 | 4 | 10
1 | 65 | CONCLUIDO | 1.9527 | 51.21 | 44.21 | 14.99 | 0.26 | 177 | 134.55 | 46.47 | 2 | 175 | 21.09 | 16828.84 | 486.58 | 1188.51 | 432.66 | 142.76 | 138557.72 | 0.33 | 0.71 | 18.92 | 8.22 | 4 | 10
2 | 65 | CONCLUIDO | 2.1721 | 46.04 | 40.92 | 22.73 | 0.39 | 108 | 135.9 | 46.47 | 3 | 106 | 21.43 | 16994.64 | 444.92 | 1187.53 | 321.67 | 142.76 | 83406.49 | 0.44 | 0.76 | 18.8 | 4.94 | 4 | 10
3 | 65 | CONCLUIDO | 2.2869 | 43.73 | 39.45 | 30.74 | 0.52 | 77 | 137.25 | 46.47 | 4 | 75 | 21.78 | 17160.92 | 423.32 | 1187.14 | 272.23 | 142.76 | 58844.4 | 0.52 | 0.79 | 18.75 | 3.48 | 4 | 10
4 | 65 | CONCLUIDO | 2.3542 | 42.48 | 38.66 | 38.66 | 0.64 | 60 | 138.6 | 46.47 | 5 | 58 | 22.13 | 17327.69 | 409.11 | 1187.09 | 245.83 | 142.76 | 45731.11 | 0.58 | 0.81 | 18.71 | 2.69 | 4 | 10
5 | 65 | CONCLUIDO | 2.4003 | 41.66 | 38.15 | 46.71 | 0.76 | 49 | 139.95 | 46.47 | 6 | 47 | 22.49 | 17494.97 | 397.29 | 1186.96 | 228.47 | 142.76 | 37105.2 | 0.62 | 0.82 | 18.69 | 2.18 | 4 | 10
6 | 65 | CONCLUIDO | 2.434 | 41.08 | 37.79 | 55.3 | 0.88 | 41 | 141.31 | 46.47 | 7 | 39 | 22.85 | 17662.75 | 387.55 | 1186.81 | 216.32 | 142.76 | 31068.38 | 0.66 | 0.83 | 18.68 | 1.82 | 4 | 10
7 | 65 | CONCLUIDO | 2.4598 | 40.65 | 37.52 | 64.32 | 0.99 | 35 | 142.68 | 46.47 | 8 | 33 | 23.21 | 17831.04 | 377.98 | 1186.58 | 207.36 | 142.76 | 26618.42 | 0.69 | 0.83 | 18.67 | 1.55 | 4 | 10
8 | 65 | CONCLUIDO | 2.4767 | 40.38 | 37.35 | 72.29 | 1.11 | 31 | 144.05 | 46.47 | 9 | 29 | 23.58 | 17999.83 | 369.95 | 1186.59 | 201.38 | 142.76 | 23649.48 | 0.71 | 0.84 | 18.67 | 1.38 | 4 | 10
9 | 65 | CONCLUIDO | 2.4973 | 40.04 | 37.13 | 82.51 | 1.22 | 27 | 145.42 | 46.47 | 10 | 25 | 23.95 | 18169.15 | 360.95 | 1186.74 | 194.09 | 142.76 | 20024.25 | 0.74 | 0.84 | 18.66 | 1.16 | 4 | 10
10 | 65 | CONCLUIDO | 2.5091 | 39.86 | 37.02 | 92.55 | 1.33 | 24 | 146.8 | 46.47 | 11 | 22 | 24.33 | 18338.99 | 352.67 | 1186.54 | 190.5 | 142.76 | 18245.85 | 0.75 | 0.85 | 18.66 | 1.06 | 4 | 10
11 | 65 | CONCLUIDO | 2.5189 | 39.7 | 36.92 | 100.69 | 1.43 | 22 | 148.18 | 46.47 | 12 | 20 | 24.71 | 18509.36 | 344.42 | 1186.57 | 187.12 | 142.76 | 16564.64 | 0.76 | 0.85 | 18.65 | 0.96 | 4 | 10
12 | 65 | CONCLUIDO | 2.5278 | 39.56 | 36.84 | 110.51 | 1.54 | 20 | 149.56 | 46.47 | 13 | 9 | 25.1 | 18680.25 | 337.83 | 1186.66 | 183.61 | 142.76 | 14817.71 | 0.78 | 0.85 | 18.66 | 0.87 | 4 | 10
13 | 65 | CONCLUIDO | 2.5277 | 39.56 | 36.84 | 110.51 | 1.64 | 20 | 150.95 | 46.47 | 14 | 0 | 25.49 | 18851.69 | 338.53 | 1186.73 | 183.55 | 142.76 | 14790.2 | 0.78 | 0.85 | 18.67 | 0.87 | 4 | 10

## RESULTADOS_13
Unnamed: 0 | Volume de calda [L] | STATUS | Capacidade operacional [ha/h] | Tempo de missao [h] | Tempo util [h] | Tempo por voo [min] | Autonomia Projetada [h] | N° Voos | MTOW [kg] | Massa Estrutura [kg] | Combustível [kg] | Abastecimentos | Massa gerador | Potência gerador [W] | Combustível consumido [L] | Calda cons [L] | Distância percorrida [km] | Distância Pulverizando [km] | RTL ACUMULADO[m] | EOC [km/km] | EOC [h/h] | Tempo de manobra [h] | Tempo rtl_rtw [h] | V pulv [m/s] | V desloc [m/s]
0 | 75 | CONCLUIDO | 1.2036 | 83.08 | 63.66 | 6.81 | 0.12 | 561 | 150.44 | 49.1 | 1 | 559 | 25.34 | 18787.76 | 764 | 1193.61 | 1092.28 | 142.76 | 466447.05 | 0.13 | 0.49 | 19.55 | 27.59 | 4 | 10
1 | 75 | CONCLUIDO | 1.8717 | 53.43 | 45.16 | 13.83 | 0.23 | 196 | 151.83 | 49.1 | 2 | 194 | 25.73 | 18959.54 | 539.64 | 1189.08 | 464.39 | 142.76 | 154326.73 | 0.31 | 0.69 | 18.97 | 9.16 | 4 | 10
2 | 75 | CONCLUIDO | 2.1113 | 47.37 | 41.45 | 20.9 | 0.35 | 119 | 153.23 | 49.1 | 3 | 117 | 26.13 | 19131.85 | 490.82 | 1187.88 | 339.08 | 142.76 | 92059.03 | 0.42 | 0.76 | 18.83 | 5.47 | 4 | 10
3 | 75 | CONCLUIDO | 2.2363 | 44.72 | 39.84 | 28.12 | 0.46 | 85 | 154.63 | 49.1 | 4 | 83 | 26.53 | 19304.72 | 467 | 1187.5 | 285.3 | 142.76 | 65337.04 | 0.5 | 0.79 | 18.76 | 3.86 | 4 | 10
4 | 75 | CONCLUIDO | 2.3127 | 43.24 | 38.95 | 35.41 | 0.57 | 66 | 156.03 | 49.1 | 5 | 64 | 26.94 | 19478.15 | 451.61 | 1186.95 | 255.16 | 142.76 | 50366.06 | 0.56 | 0.8 | 18.73 | 2.97 | 4 | 10
5 | 75 | CONCLUIDO | 2.3617 | 42.34 | 38.42 | 42.68 | 0.67 | 54 | 157.44 | 49.1 | 6 | 52 | 27.35 | 19652.13 | 440.31 | 1187.08 | 237.44 | 142.76 | 41563.02 | 0.6 | 0.81 | 18.71 | 2.44 | 4 | 10
6 | 75 | CONCLUIDO | 2.402 | 41.63 | 37.98 | 50.64 | 0.78 | 45 | 158.86 | 49.1 | 7 | 43 | 27.77 | 19826.68 | 429.64 | 1186.77 | 222.68 | 142.76 | 34228.98 | 0.64 | 0.82 | 18.69 | 2.01 | 4 | 10
7 | 75 | CONCLUIDO | 2.4288 | 41.17 | 37.7 | 58.01 | 0.88 | 39 | 160.28 | 49.1 | 8 | 37 | 28.19 | 20001.93 | 421.62 | 1186.58 | 213.63 | 142.76 | 29735.7 | 0.67 | 0.83 | 18.68 | 1.74 | 4 | 10
8 | 75 | CONCLUIDO | 2.4523 | 40.78 | 37.46 | 66.11 | 0.99 | 34 | 161.71 | 49.1 | 9 | 32 | 28.61 | 20177.64 | 413.46 | 1186.67 | 205.55 | 142.76 | 25720.85 | 0.69 | 0.84 | 18.67 | 1.5 | 4 | 10
9 | 75 | CONCLUIDO | 2.4662 | 40.55 | 37.33 | 72.24 | 1.09 | 31 | 163.13 | 49.1 | 10 | 29 | 29.04 | 20353.94 | 406.31 | 1186.65 | 200.59 | 142.76 | 23253.97 | 0.71 | 0.84 | 18.67 | 1.36 | 4 | 10
10 | 75 | CONCLUIDO | 2.4853 | 40.24 | 37.14 | 82.52 | 1.18 | 27 | 164.57 | 49.1 | 11 | 25 | 29.47 | 20530.82 | 398.78 | 1186.68 | 194.34 | 142.76 | 20150.08 | 0.73 | 0.84 | 18.66 | 1.17 | 4 | 10
11 | 75 | CONCLUIDO | 2.4938 | 40.1 | 37.06 | 88.94 | 1.28 | 25 | 166.01 | 49.1 | 12 | 23 | 29.91 | 20708.3 | 392.89 | 1186.59 | 191.83 | 142.76 | 18904.83 | 0.74 | 0.84 | 18.65 | 1.09 | 4 | 10
12 | 75 | CONCLUIDO | 2.5027 | 39.96 | 36.98 | 96.46 | 1.38 | 23 | 167.45 | 49.1 | 13 | 21 | 30.36 | 20886.38 | 386.15 | 1186.5 | 188.87 | 142.76 | 17433.47 | 0.76 | 0.85 | 18.66 | 1.01 | 4 | 10
13 | 75 | CONCLUIDO | 2.5123 | 39.8 | 36.89 | 105.39 | 1.47 | 21 | 168.9 | 49.1 | 14 | 19 | 30.81 | 21065.06 | 379.25 | 1186.62 | 186.05 | 142.76 | 16031.7 | 0.77 | 0.85 | 18.65 | 0.92 | 4 | 10
14 | 75 | CONCLUIDO | 2.5227 | 39.64 | 36.78 | 116.16 | 1.56 | 19 | 170.35 | 49.1 | 15 | 17 | 31.26 | 21244.37 | 371.47 | 1186.43 | 182.32 | 142.76 | 14180.47 | 0.78 | 0.85 | 18.65 | 0.82 | 4 | 10
15 | 75 | CONCLUIDO | 2.5269 | 39.57 | 36.75 | 122.49 | 1.65 | 18 | 171.81 | 49.1 | 16 | 11 | 31.72 | 21424.29 | 366.21 | 1186.63 | 181.02 | 142.76 | 13531.54 | 0.79 | 0.85 | 18.65 | 0.78 | 4 | 10
16 | 75 | CONCLUIDO | 2.5321 | 39.49 | 36.7 | 129.52 | 1.74 | 17 | 173.28 | 49.1 | 17 | 1 | 32.18 | 21604.83 | 363.67 | 1186.61 | 179.03 | 142.76 | 12543.78 | 0.8 | 0.85 | 18.66 | 0.73 | 4 | 10
17 | 75 | CONCLUIDO | 2.532 | 39.49 | 36.7 | 129.53 | 1.83 | 17 | 174.75 | 49.1 | 18 | 0 | 32.65 | 21786.02 | 366.31 | 1186.64 | 178.97 | 142.76 | 12514.89 | 0.8 | 0.85 | 18.66 | 0.73 | 4 | 10

## RESULTADOS_17
Unnamed: 0 | Volume de calda [L] | STATUS | Capacidade operacional [ha/h] | Tempo de missao [h] | Tempo util [h] | Tempo por voo [min] | Autonomia Projetada [h] | N° Voos | MTOW [kg] | Massa Estrutura [kg] | Combustível [kg] | Abastecimentos | Massa gerador | Potência gerador [W] | Combustível consumido [L] | Calda cons [L] | Distância percorrida [km] | Distância Pulverizando [km] | RTL ACUMULADO[m] | EOC [km/km] | EOC [h/h] | Tempo de manobra [h] | Tempo rtl_rtw [h] | V pulv [m/s] | V desloc [m/s]
0 | 95 | CONCLUIDO | 0.9601 | 104.16 | 73.89 | 5.93 | 0.1 | 747 | 185.69 | 53.44 | 1 | 745 | 36.26 | 23136.14 | 1013.79 | 1196.43 | 1439.6 | 142.76 | 639178.94 | 0.1 | 0.43 | 19.88 | 37.78 | 4 | 10
1 | 95 | CONCLUIDO | 1.7173 | 58.23 | 47.01 | 12 | 0.19 | 235 | 187.21 | 53.44 | 2 | 233 | 36.77 | 23322.88 | 644.99 | 1189.54 | 528.26 | 142.76 | 186068.61 | 0.27 | 0.67 | 18.99 | 11.01 | 4 | 10
2 | 95 | CONCLUIDO | 1.9913 | 50.22 | 42.5 | 18.09 | 0.28 | 141 | 188.73 | 53.44 | 3 | 139 | 37.29 | 23510.33 | 580.24 | 1188.11 | 374.9 | 142.76 | 109857.93 | 0.38 | 0.74 | 18.86 | 6.51 | 4 | 10
3 | 95 | CONCLUIDO | 2.1402 | 46.72 | 40.53 | 24.32 | 0.37 | 100 | 190.25 | 53.44 | 4 | 98 | 37.82 | 23698.48 | 550 | 1187.55 | 308.95 | 142.76 | 77087.36 | 0.46 | 0.77 | 18.78 | 4.55 | 4 | 10
4 | 95 | CONCLUIDO | 2.2271 | 44.9 | 39.53 | 30.41 | 0.46 | 78 | 191.78 | 53.44 | 5 | 76 | 38.35 | 23887.36 | 532.84 | 1187.3 | 274.79 | 142.76 | 60121.17 | 0.52 | 0.79 | 18.75 | 3.55 | 4 | 10
5 | 95 | CONCLUIDO | 2.2867 | 43.73 | 38.88 | 36.45 | 0.55 | 64 | 193.32 | 53.44 | 6 | 62 | 38.89 | 24076.95 | 520.47 | 1187 | 252.88 | 142.76 | 49233.96 | 0.56 | 0.8 | 18.73 | 2.91 | 4 | 10
6 | 95 | CONCLUIDO | 2.3323 | 42.88 | 38.4 | 42.66 | 0.64 | 54 | 194.86 | 53.44 | 7 | 52 | 39.43 | 24267.28 | 510.54 | 1187.1 | 237.06 | 142.76 | 41374.62 | 0.6 | 0.81 | 18.7 | 2.42 | 4 | 10
7 | 95 | CONCLUIDO | 2.3697 | 42.2 | 38.02 | 49.59 | 0.72 | 46 | 196.41 | 53.44 | 8 | 44 | 39.98 | 24458.36 | 501.33 | 1186.76 | 223.89 | 142.76 | 34831.13 | 0.64 | 0.82 | 18.7 | 2.05 | 4 | 10
8 | 95 | CONCLUIDO | 2.3931 | 41.79 | 37.79 | 55.31 | 0.81 | 41 | 197.97 | 53.44 | 9 | 39 | 40.53 | 24650.18 | 494.91 | 1186.7 | 216.14 | 142.76 | 30980.73 | 0.66 | 0.83 | 18.69 | 1.82 | 4 | 10
9 | 95 | CONCLUIDO | 2.4161 | 41.39 | 37.58 | 62.63 | 0.89 | 36 | 199.53 | 53.44 | 10 | 34 | 41.1 | 24842.77 | 488.08 | 1186.83 | 209.03 | 142.76 | 27449.4 | 0.68 | 0.83 | 18.68 | 1.61 | 4 | 10
10 | 95 | CONCLUIDO | 2.4325 | 41.11 | 37.41 | 68.02 | 0.97 | 33 | 201.1 | 53.44 | 11 | 31 | 41.66 | 25036.12 | 482.4 | 1186.68 | 203.46 | 142.76 | 24679.96 | 0.7 | 0.84 | 18.67 | 1.45 | 4 | 10
11 | 95 | CONCLUIDO | 2.4469 | 40.87 | 37.28 | 74.57 | 1.05 | 30 | 202.67 | 53.44 | 12 | 28 | 42.24 | 25230.25 | 476.78 | 1186.64 | 199.28 | 142.76 | 22601.57 | 0.72 | 0.84 | 18.67 | 1.32 | 4 | 10
12 | 95 | CONCLUIDO | 2.4623 | 40.61 | 37.14 | 82.53 | 1.13 | 27 | 204.25 | 53.44 | 13 | 25 | 42.82 | 25425.3 | 470.77 | 1186.61 | 194.33 | 142.76 | 20143.96 | 0.73 | 0.84 | 18.66 | 1.17 | 4 | 10
13 | 95 | CONCLUIDO | 2.4733 | 40.43 | 37.03 | 88.88 | 1.21 | 25 | 205.84 | 53.44 | 14 | 23 | 43.4 | 25621.03 | 465.82 | 1186.45 | 190.92 | 142.76 | 18447.63 | 0.75 | 0.84 | 18.65 | 1.07 | 4 | 10
14 | 95 | CONCLUIDO | 2.4813 | 40.3 | 36.98 | 96.46 | 1.28 | 23 | 207.43 | 53.44 | 15 | 21 | 44 | 25817.56 | 460.19 | 1186.67 | 188.62 | 142.76 | 17310.62 | 0.76 | 0.85 | 18.66 | 1.01 | 4 | 10
15 | 95 | CONCLUIDO | 2.4865 | 40.22 | 36.93 | 100.72 | 1.36 | 22 | 209.03 | 53.44 | 16 | 20 | 44.6 | 26014.91 | 456.32 | 1186.46 | 187.4 | 142.76 | 16702.19 | 0.76 | 0.85 | 18.65 | 0.96 | 4 | 10
16 | 95 | CONCLUIDO | 2.4985 | 40.02 | 36.81 | 110.43 | 1.43 | 20 | 210.64 | 53.44 | 17 | 18 | 45.21 | 26213.09 | 450.02 | 1186.52 | 183.1 | 142.76 | 14562.17 | 0.78 | 0.85 | 18.65 | 0.85 | 4 | 10
17 | 95 | CONCLUIDO | 2.5032 | 39.95 | 36.77 | 116.12 | 1.51 | 19 | 212.25 | 53.44 | 18 | 17 | 45.82 | 26412.11 | 446.27 | 1186.46 | 182.05 | 142.76 | 14045.04 | 0.78 | 0.85 | 18.65 | 0.81 | 4 | 10
18 | 95 | CONCLUIDO | 2.5074 | 39.88 | 36.74 | 122.48 | 1.58 | 18 | 213.87 | 53.44 | 19 | 16 | 46.44 | 26611.98 | 442.57 | 1186.45 | 181.12 | 142.76 | 13583.2 | 0.79 | 0.85 | 18.64 | 0.78 | 4 | 10
19 | 95 | CONCLUIDO | 2.5139 | 39.78 | 36.68 | 129.45 | 1.65 | 17 | 215.5 | 53.44 | 20 | 15 | 47.07 | 26812.71 | 437.56 | 1186.51 | 178.69 | 142.76 | 12372.23 | 0.8 | 0.85 | 18.65 | 0.71 | 4 | 10
20 | 95 | CONCLUIDO | 2.5182 | 39.71 | 36.65 | 137.42 | 1.72 | 16 | 217.14 | 53.44 | 21 | 14 | 47.7 | 27014.3 | 432.21 | 1186.52 | 177.86 | 142.76 | 11962.46 | 0.8 | 0.85 | 18.64 | 0.68 | 4 | 10
21 | 95 | CONCLUIDO | 2.5238 | 39.62 | 36.6 | 146.38 | 1.79 | 15 | 218.78 | 53.44 | 22 | 13 | 48.34 | 27216.79 | 425.88 | 1186.42 | 176.11 | 142.76 | 11096.26 | 0.81 | 0.85 | 18.64 | 0.63 | 4 | 10
22 | 95 | CONCLUIDO | 2.5225 | 39.64 | 36.62 | 146.47 | 1.85 | 15 | 220.43 | 53.44 | 23 | 12 | 48.99 | 27420.16 | 423.17 | 1186.53 | 176.67 | 142.76 | 11373.18 | 0.81 | 0.85 | 18.65 | 0.65 | 4 | 10
23 | 95 | CONCLUIDO | 2.5283 | 39.55 | 36.56 | 156.7 | 1.92 | 14 | 222.08 | 53.44 | 24 | 3 | 49.65 | 27624.44 | 421.16 | 1186.52 | 174.65 | 142.76 | 10367.69 | 0.82 | 0.86 | 18.65 | 0.6 | 4 | 10
24 | 95 | CONCLUIDO | 2.5282 | 39.55 | 36.56 | 156.71 | 1.99 | 14 | 223.75 | 53.44 | 25 | 1 | 50.31 | 27829.77 | 423.15 | 1186.56 | 174.5 | 142.76 | 10293.71 | 0.82 | 0.86 | 18.66 | 0.6 | 4 | 10
25 | 95 | CONCLUIDO | 2.5281 | 39.56 | 36.57 | 156.71 | 2.05 | 14 | 225.42 | 53.44 | 26 | 0 | 50.98 | 28035.92 | 425.91 | 1186.57 | 174.48 | 142.76 | 10282.97 | 0.82 | 0.86 | 18.66 | 0.6 | 4 | 10

## RESULTADOS_9
Unnamed: 0 | Volume de calda [L] | STATUS | Capacidade operacional [ha/h] | Tempo de missao [h] | Tempo util [h] | Tempo por voo [min] | Autonomia Projetada [h] | N° Voos | MTOW [kg] | Massa Estrutura [kg] | Combustível [kg] | Abastecimentos | Massa gerador | Potência gerador [W] | Combustível consumido [L] | Calda cons [L] | Distância percorrida [km] | Distância Pulverizando [km] | RTL ACUMULADO[m] | EOC [km/km] | EOC [h/h] | Tempo de manobra [h] | Tempo rtl_rtw [h] | V pulv [m/s] | V desloc [m/s]
0 | 55 | CONCLUIDO | 1.4719 | 67.94 | 55.96 | 8.11 | 0.15 | 414 | 116.05 | 43.4 | 1 | 412 | 16.65 | 14546.17 | 566.43 | 1192.35 | 830.48 | 142.76 | 336283.89 | 0.17 | 0.56 | 19.31 | 19.92 | 4 | 10
1 | 55 | CONCLUIDO | 2.0381 | 49.06 | 43.23 | 16.52 | 0.3 | 157 | 117.34 | 43.4 | 2 | 155 | 16.94 | 14705.49 | 432.37 | 1188.43 | 399.86 | 142.76 | 122257.5 | 0.36 | 0.72 | 18.87 | 7.24 | 4 | 10
2 | 55 | CONCLUIDO | 2.232 | 44.8 | 40.4 | 24.99 | 0.45 | 97 | 118.63 | 43.4 | 3 | 95 | 17.23 | 14865.24 | 397.49 | 1187.45 | 304.39 | 142.76 | 74825.15 | 0.47 | 0.77 | 18.78 | 4.42 | 4 | 10
3 | 55 | CONCLUIDO | 2.3347 | 42.83 | 39.1 | 34 | 0.59 | 69 | 119.93 | 43.4 | 4 | 67 | 17.53 | 15025.44 | 377.38 | 1187.19 | 260.4 | 142.76 | 52968.02 | 0.55 | 0.8 | 18.73 | 3.12 | 4 | 10
4 | 55 | CONCLUIDO | 2.3942 | 41.77 | 38.39 | 42.66 | 0.73 | 54 | 121.23 | 43.4 | 5 | 52 | 17.83 | 15186.08 | 363.59 | 1186.95 | 236.54 | 142.76 | 41116.17 | 0.6 | 0.81 | 18.71 | 2.42 | 4 | 10
5 | 55 | CONCLUIDO | 2.4402 | 40.98 | 37.87 | 52.84 | 0.86 | 43 | 122.54 | 43.4 | 6 | 41 | 18.14 | 15347.16 | 351.4 | 1186.75 | 219.37 | 142.76 | 32585.33 | 0.65 | 0.83 | 18.68 | 1.9 | 4 | 10
6 | 55 | CONCLUIDO | 2.4673 | 40.53 | 37.59 | 62.64 | 1 | 36 | 123.85 | 43.4 | 7 | 34 | 18.45 | 15508.69 | 340.36 | 1186.7 | 209.57 | 142.76 | 27716.49 | 0.68 | 0.83 | 18.67 | 1.62 | 4 | 10
7 | 55 | CONCLUIDO | 2.4894 | 40.17 | 37.35 | 72.28 | 1.13 | 31 | 125.16 | 43.4 | 8 | 29 | 18.76 | 15670.68 | 330.39 | 1186.52 | 201.38 | 142.76 | 23650.07 | 0.71 | 0.84 | 18.67 | 1.38 | 4 | 10
8 | 55 | CONCLUIDO | 2.5073 | 39.88 | 37.15 | 82.56 | 1.26 | 27 | 126.48 | 43.4 | 9 | 25 | 19.08 | 15833.12 | 320.61 | 1186.54 | 194.95 | 142.76 | 20454.01 | 0.73 | 0.84 | 18.66 | 1.19 | 4 | 10
9 | 55 | CONCLUIDO | 2.5201 | 39.68 | 37.02 | 92.56 | 1.38 | 24 | 127.8 | 43.4 | 10 | 13 | 19.4 | 15996.02 | 311.36 | 1186.66 | 190.25 | 142.76 | 18118.02 | 0.75 | 0.84 | 18.66 | 1.06 | 4 | 10
10 | 55 | CONCLUIDO | 2.5236 | 39.63 | 36.99 | 96.5 | 1.5 | 23 | 129.13 | 43.4 | 11 | 0 | 19.73 | 16159.39 | 310.41 | 1186.76 | 188.57 | 142.76 | 17282.3 | 0.76 | 0.85 | 18.68 | 1.03 | 4 | 10

## resultados
Unnamed: 0 | Volume de calda [L] | STATUS | Capacidade operacional [ha/h] | Tempo de missao [h] | Tempo util [h] | Tempo por voo [min] | Autonomia Projetada [h] | N° Voos | MTOW [kg] | Massa Estrutura [kg] | Combustível [kg] | Abastecimentos | Massa gerador | Potência gerador [W] | Combustível consumido [L] | Calda cons [L] | Distância percorrida [km] | Distância Pulverizando [km] | RTL ACUMULADO[m] | EOC [km/km] | EOC [h/h] | Tempo de manobra [h] | Tempo rtl_rtw [h] | V pulv [m/s] | V desloc [m/s]
0 | 100 | CONCLUIDO | 0.9009 | 111 | 77.17 | 5.75 | 0.09 | 805 | 194.77 | 54.38 | 1 | 803 | 39.4 | 24256.19 | 1091.09 | 1196.6 | 1553.47 | 142.76 | 695821.74 | 0.09 | 0.41 | 19.93 | 41.07 | 4 | 10
1 | 100 | CONCLUIDO | 1.6825 | 59.44 | 47.43 | 11.66 | 0.18 | 244 | 196.32 | 54.38 | 2 | 242 | 39.95 | 24447.22 | 671.07 | 1189.58 | 541.76 | 142.76 | 192774.78 | 0.26 | 0.66 | 19.02 | 11.43 | 4 | 10
2 | 100 | CONCLUIDO | 1.9645 | 50.9 | 42.71 | 17.55 | 0.27 | 146 | 197.88 | 54.38 | 3 | 144 | 40.5 | 24639 | 601.68 | 1188.25 | 382.31 | 142.76 | 113536.49 | 0.37 | 0.73 | 18.85 | 6.72 | 4 | 10
3 | 100 | CONCLUIDO | 2.1135 | 47.31 | 40.75 | 23.51 | 0.36 | 104 | 199.44 | 54.38 | 4 | 102 | 41.06 | 24831.54 | 570.99 | 1187.53 | 316.11 | 142.76 | 80650.53 | 0.45 | 0.77 | 18.8 | 4.77 | 4 | 10
4 | 100 | CONCLUIDO | 2.2061 | 45.33 | 39.66 | 29.38 | 0.44 | 81 | 201.01 | 54.38 | 5 | 79 | 41.63 | 25024.84 | 552.36 | 1187.26 | 279.43 | 142.76 | 62421.39 | 0.51 | 0.79 | 18.75 | 3.69 | 4 | 10
5 | 100 | CONCLUIDO | 2.2694 | 44.06 | 38.98 | 35.44 | 0.53 | 66 | 202.58 | 54.38 | 6 | 64 | 42.2 | 25218.93 | 539.56 | 1186.96 | 256.18 | 142.76 | 50875.96 | 0.56 | 0.8 | 18.73 | 3.01 | 4 | 10
6 | 100 | CONCLUIDO | 2.3161 | 43.18 | 38.48 | 41.23 | 0.61 | 56 | 204.16 | 54.38 | 7 | 54 | 42.78 | 25413.94 | 529.42 | 1187.31 | 239.51 | 142.76 | 42589.45 | 0.6 | 0.81 | 18.71 | 2.51 | 4 | 10
7 | 100 | CONCLUIDO | 2.3521 | 42.52 | 38.13 | 47.67 | 0.69 | 48 | 205.75 | 54.38 | 8 | 46 | 43.37 | 25609.61 | 521.2 | 1186.85 | 228.07 | 142.76 | 36907.41 | 0.63 | 0.82 | 18.69 | 2.16 | 4 | 10
8 | 100 | CONCLUIDO | 2.3802 | 42.01 | 37.86 | 54.09 | 0.77 | 42 | 207.34 | 54.38 | 9 | 40 | 43.96 | 25806.1 | 514.11 | 1186.77 | 218.71 | 142.76 | 32256.43 | 0.65 | 0.83 | 18.69 | 1.9 | 4 | 10
9 | 100 | CONCLUIDO | 2.4008 | 41.65 | 37.66 | 59.46 | 0.85 | 38 | 208.94 | 54.38 | 10 | 36 | 44.56 | 26003.41 | 508.03 | 1186.69 | 211.96 | 142.76 | 28903.27 | 0.67 | 0.83 | 18.68 | 1.69 | 4 | 10
10 | 100 | CONCLUIDO | 2.4202 | 41.32 | 37.48 | 66.14 | 0.93 | 34 | 210.55 | 54.38 | 11 | 32 | 45.17 | 26201.54 | 501.88 | 1186.66 | 205.62 | 142.76 | 25752.13 | 0.69 | 0.83 | 18.68 | 1.51 | 4 | 10
11 | 100 | CONCLUIDO | 2.4343 | 41.08 | 37.36 | 72.3 | 1 | 31 | 212.16 | 54.38 | 12 | 29 | 45.78 | 26400.51 | 496.8 | 1186.65 | 201.84 | 142.76 | 23878.66 | 0.71 | 0.84 | 18.66 | 1.39 | 4 | 10
12 | 100 | CONCLUIDO | 2.4458 | 40.89 | 37.24 | 77.05 | 1.08 | 29 | 213.78 | 54.38 | 13 | 27 | 46.4 | 26600.32 | 491.51 | 1186.5 | 197.84 | 142.76 | 21886.72 | 0.72 | 0.84 | 18.66 | 1.28 | 4 | 10
13 | 100 | CONCLUIDO | 2.4623 | 40.61 | 37.09 | 85.58 | 1.15 | 26 | 215.41 | 54.38 | 14 | 24 | 47.03 | 26801 | 485.85 | 1186.75 | 192.71 | 142.76 | 19340.31 | 0.74 | 0.84 | 18.65 | 1.12 | 4 | 10
14 | 100 | CONCLUIDO | 2.4714 | 40.46 | 37.01 | 92.53 | 1.23 | 24 | 217.04 | 54.38 | 15 | 22 | 47.66 | 27002.55 | 481.15 | 1186.58 | 190.18 | 142.76 | 18086.23 | 0.75 | 0.85 | 18.65 | 1.05 | 4 | 10
15 | 100 | CONCLUIDO | 2.477 | 40.37 | 36.96 | 96.42 | 1.3 | 23 | 218.68 | 54.38 | 16 | 21 | 48.31 | 27204.98 | 477.86 | 1186.46 | 188.5 | 142.76 | 17250.72 | 0.76 | 0.85 | 18.65 | 0.99 | 4 | 10
16 | 100 | CONCLUIDO | 2.4855 | 40.23 | 36.9 | 105.43 | 1.37 | 21 | 220.33 | 54.38 | 17 | 19 | 48.95 | 27408.3 | 472.63 | 1186.57 | 186.33 | 142.76 | 16175.7 | 0.77 | 0.85 | 18.65 | 0.93 | 4 | 10
17 | 100 | CONCLUIDO | 2.4922 | 40.13 | 36.83 | 110.49 | 1.44 | 20 | 221.99 | 54.38 | 18 | 18 | 49.61 | 27612.53 | 468.8 | 1186.6 | 184.08 | 142.76 | 15052.95 | 0.78 | 0.85 | 18.65 | 0.86 | 4 | 10
18 | 100 | CONCLUIDO | 2.4981 | 40.03 | 36.78 | 116.13 | 1.51 | 19 | 223.65 | 54.38 | 19 | 17 | 50.27 | 27817.81 | 464.22 | 1186.4 | 182.26 | 142.76 | 14151.36 | 0.78 | 0.85 | 18.64 | 0.81 | 4 | 10
19 | 100 | CONCLUIDO | 2.5028 | 39.96 | 36.74 | 122.46 | 1.58 | 18 | 225.32 | 54.38 | 20 | 16 | 50.95 | 28023.89 | 460.36 | 1186.37 | 181.14 | 142.76 | 13592.62 | 0.79 | 0.85 | 18.64 | 0.77 | 4 | 10
20 | 100 | CONCLUIDO | 2.5093 | 39.85 | 36.67 | 129.44 | 1.64 | 17 | 227 | 54.38 | 21 | 15 | 51.62 | 28230.92 | 456.28 | 1186.36 | 178.74 | 142.76 | 12397.5 | 0.8 | 0.85 | 18.64 | 0.71 | 4 | 10
21 | 100 | CONCLUIDO | 2.5135 | 39.78 | 36.65 | 137.42 | 1.71 | 16 | 228.69 | 54.38 | 22 | 14 | 52.31 | 28438.91 | 450.88 | 1186.52 | 177.74 | 142.76 | 11902.16 | 0.8 | 0.85 | 18.64 | 0.68 | 4 | 10
22 | 100 | CONCLUIDO | 2.5194 | 39.69 | 36.59 | 146.37 | 1.77 | 15 | 230.38 | 54.38 | 23 | 13 | 53 | 28647.87 | 444.99 | 1186.38 | 176.06 | 142.76 | 11066.38 | 0.81 | 0.85 | 18.64 | 0.63 | 4 | 10
23 | 100 | CONCLUIDO | 2.5188 | 39.7 | 36.6 | 146.41 | 1.84 | 15 | 232.08 | 54.38 | 24 | 13 | 53.71 | 28857.81 | 442.7 | 1186.41 | 176.39 | 142.76 | 11232.12 | 0.81 | 0.85 | 18.64 | 0.64 | 4 | 10
24 | 100 | CONCLUIDO | 2.5237 | 39.62 | 36.56 | 156.7 | 1.9 | 14 | 233.79 | 54.38 | 25 | 12 | 54.42 | 29068.74 | 438.22 | 1186.42 | 175.01 | 142.76 | 10549.11 | 0.82 | 0.86 | 18.64 | 0.6 | 4 | 10
25 | 100 | CONCLUIDO | 2.523 | 39.64 | 36.57 | 156.75 | 1.96 | 14 | 235.51 | 54.38 | 26 | 5 | 55.14 | 29280.69 | 434.95 | 1186.36 | 175.15 | 142.76 | 10616.57 | 0.82 | 0.86 | 18.65 | 0.61 | 4 | 10
26 | 100 | CONCLUIDO | 2.5291 | 39.54 | 36.52 | 168.54 | 2.02 | 13 | 237.24 | 54.38 | 27 | 0 | 55.86 | 29493.67 | 435.21 | 1186.49 | 173.03 | 142.76 | 9565.79 | 0.83 | 0.86 | 18.65 | 0.55 | 4 | 10
0 | 40 | CONCLUIDO | 1.6972 | 58.92 | 51.01 | 9.69 | 0.2 | 316 | 89.87 | 37.55 | 1 | 314 | 11.32 | 11317.98 | 433.21 | 1190.78 | 663.02 | 142.76 | 253043.42 | 0.22 | 0.61 | 19.13 | 14.98 | 4 | 10
1 | 40 | CONCLUIDO | 2.1691 | 46.1 | 41.78 | 19.9 | 0.39 | 126 | 91.1 | 37.55 | 2 | 124 | 11.54 | 11468.97 | 346.45 | 1188.12 | 350.98 | 142.76 | 97973.13 | 0.41 | 0.75 | 18.83 | 5.8 | 4 | 10
2 | 40 | CONCLUIDO | 2.3301 | 42.92 | 39.5 | 30.39 | 0.57 | 78 | 92.32 | 37.55 | 3 | 76 | 11.77 | 11620.34 | 318.23 | 1187.18 | 274.59 | 142.76 | 60020.13 | 0.52 | 0.79 | 18.73 | 3.53 | 4 | 10
3 | 40 | CONCLUIDO | 2.4144 | 41.42 | 38.44 | 41.93 | 0.75 | 55 | 93.55 | 37.55 | 4 | 53 | 12 | 11772.07 | 299.55 | 1186.87 | 238.39 | 142.76 | 42032.26 | 0.6 | 0.81 | 18.7 | 2.47 | 4 | 10
4 | 40 | CONCLUIDO | 2.4647 | 40.57 | 37.84 | 54.06 | 0.93 | 42 | 94.79 | 37.55 | 5 | 40 | 12.23 | 11924.18 | 284.12 | 1186.8 | 218.12 | 142.76 | 31965.34 | 0.65 | 0.83 | 18.68 | 1.87 | 4 | 10
5 | 40 | CONCLUIDO | 2.496 | 40.06 | 37.48 | 66.14 | 1.1 | 34 | 96.02 | 37.55 | 6 | 32 | 12.47 | 12076.67 | 269.3 | 1186.79 | 206.07 | 142.76 | 25977.41 | 0.69 | 0.83 | 18.67 | 1.51 | 4 | 10
6 | 40 | CONCLUIDO | 2.5064 | 39.9 | 37.37 | 72.33 | 1.27 | 31 | 97.26 | 37.55 | 7 | 0 | 12.71 | 12229.54 | 266.46 | 1186.79 | 200.95 | 142.76 | 23435.15 | 0.71 | 0.84 | 18.71 | 1.41 | 4 | 10
0 | 30 | CONCLUIDO | 1.87 | 53.48 | 47.74 | 11.46 | 0.24 | 250 | 71.52 | 32.27 | 1 | 248 | 8.25 | 9054.6 | 343.39 | 1189.69 | 552.52 | 142.76 | 198125.78 | 0.26 | 0.66 | 19.02 | 11.73 | 4 | 10
1 | 30 | CONCLUIDO | 2.2663 | 44.12 | 40.69 | 23.94 | 0.48 | 102 | 72.7 | 32.27 | 2 | 100 | 8.43 | 9200.25 | 280.81 | 1187.47 | 313.95 | 142.76 | 79578.11 | 0.45 | 0.77 | 18.8 | 4.71 | 4 | 10
2 | 30 | CONCLUIDO | 2.405 | 41.58 | 38.77 | 37.52 | 0.71 | 62 | 73.88 | 32.27 | 3 | 60 | 8.61 | 9346.23 | 254.47 | 1187.14 | 249.13 | 142.76 | 47368.34 | 0.57 | 0.81 | 18.73 | 2.8 | 4 | 10
3 | 30 | CONCLUIDO | 2.4717 | 40.46 | 37.93 | 51.72 | 0.93 | 44 | 75.07 | 32.27 | 4 | 34 | 8.8 | 9492.55 | 234.8 | 1186.94 | 220.85 | 142.76 | 33317.71 | 0.65 | 0.82 | 18.69 | 1.96 | 4 | 10
4 | 30 | CONCLUIDO | 2.4802 | 40.32 | 37.84 | 55.37 | 1.15 | 41 | 76.26 | 32.27 | 5 | 0 | 8.99 | 9639.2 | 233.73 | 1187.4 | 216.01 | 142.76 | 30915.28 | 0.66 | 0.83 | 18.74 | 1.87 | 4 | 10
0 | 15 | CONCLUIDO | 2.2052 | 45.35 | 42.16 | 18.88 | 0.43 | 134 | 39.78 | 19.54 | 1 | 132 | 4.24 | 5140 | 183.47 | 1187.72 | 363.99 | 142.76 | 104440.64 | 0.39 | 0.74 | 18.83 | 6.17 | 4 | 10
1 | 15 | CONCLUIDO | 2.3631 | 42.32 | 39.72 | 29.42 | 0.84 | 81 | 40.89 | 19.54 | 2 | 0 | 4.35 | 5277.26 | 162.3 | 1187.99 | 277.71 | 142.76 | 61562.84 | 0.51 | 0.79 | 18.85 | 3.74 | 4 | 10
0 | 70 | CONCLUIDO | 1.2666 | 78.95 | 61.64 | 7.09 | 0.12 | 522 | 141.81 | 47.83 | 1 | 520 | 22.98 | 17723.39 | 712 | 1193.44 | 1023.29 | 142.76 | 432149.05 | 0.14 | 0.51 | 19.5 | 25.58 | 4 | 10
1 | 70 | CONCLUIDO | 1.911 | 52.33 | 44.7 | 14.34 | 0.25 | 187 | 143.17 | 47.83 | 2 | 185 | 23.34 | 17891.86 | 513.3 | 1188.98 | 449.58 | 142.76 | 146970.11 | 0.32 | 0.7 | 18.92 | 8.7 | 4 | 10
2 | 70 | CONCLUIDO | 2.1407 | 46.71 | 41.19 | 21.68 | 0.37 | 114 | 144.54 | 47.83 | 3 | 112 | 23.71 | 18060.85 | 468.17 | 1187.7 | 331.71 | 142.76 | 88398.98 | 0.43 | 0.76 | 18.79 | 5.21 | 4 | 10
3 | 70 | CONCLUIDO | 2.2616 | 44.22 | 39.65 | 29.37 | 0.49 | 81 | 145.92 | 47.83 | 4 | 79 | 24.09 | 18230.35 | 445.29 | 1187.27 | 278.84 | 142.76 | 62128.79 | 0.51 | 0.79 | 18.76 | 3.67 | 4 | 10
4 | 70 | CONCLUIDO | 2.3324 | 42.87 | 38.83 | 36.98 | 0.6 | 63 | 147.3 | 47.83 | 5 | 61 | 24.47 | 18400.38 | 430.54 | 1187.28 | 250.99 | 142.76 | 48291.63 | 0.57 | 0.81 | 18.73 | 2.85 | 4 | 10
5 | 70 | CONCLUIDO | 2.3784 | 42.04 | 38.31 | 44.21 | 0.71 | 52 | 148.68 | 47.83 | 6 | 50 | 24.85 | 18570.94 | 419.6 | 1186.97 | 234.51 | 142.76 | 40107.57 | 0.61 | 0.82 | 18.69 | 2.34 | 4 | 10
6 | 70 | CONCLUIDO | 2.4185 | 41.35 | 37.88 | 52.85 | 0.83 | 43 | 150.07 | 47.83 | 7 | 41 | 25.24 | 18742.03 | 409.37 | 1186.94 | 219.3 | 142.76 | 32550.11 | 0.65 | 0.83 | 18.69 | 1.91 | 4 | 10
7 | 70 | CONCLUIDO | 2.4448 | 40.9 | 37.61 | 60.98 | 0.94 | 37 | 151.46 | 47.83 | 8 | 35 | 25.63 | 18913.66 | 400.02 | 1186.72 | 210.26 | 142.76 | 28057 | 0.68 | 0.83 | 18.67 | 1.64 | 4 | 10
8 | 70 | CONCLUIDO | 2.4616 | 40.62 | 37.44 | 68.08 | 1.04 | 33 | 152.85 | 47.83 | 9 | 31 | 26.03 | 19085.83 | 392.91 | 1186.49 | 204.82 | 142.76 | 25360.09 | 0.7 | 0.84 | 18.67 | 1.47 | 4 | 10
9 | 70 | CONCLUIDO | 2.4814 | 40.3 | 37.23 | 77.04 | 1.15 | 29 | 154.25 | 47.83 | 10 | 27 | 26.43 | 19258.55 | 384.31 | 1186.49 | 197.62 | 142.76 | 21781.35 | 0.72 | 0.84 | 18.66 | 1.27 | 4 | 10
10 | 70 | CONCLUIDO | 2.494 | 40.1 | 37.12 | 85.65 | 1.25 | 26 | 155.66 | 47.83 | 11 | 24 | 26.83 | 19431.82 | 376.95 | 1186.49 | 193.85 | 142.76 | 19907.02 | 0.74 | 0.84 | 18.66 | 1.15 | 4 | 10
11 | 70 | CONCLUIDO | 2.5091 | 39.85 | 36.96 | 96.42 | 1.35 | 23 | 157.07 | 47.83 | 12 | 21 | 27.24 | 19605.66 | 367.91 | 1186.44 | 188.41 | 142.76 | 17205.17 | 0.76 | 0.85 | 18.65 | 1 | 4 | 10
12 | 70 | CONCLUIDO | 2.5178 | 39.72 | 36.88 | 105.38 | 1.45 | 21 | 158.48 | 47.83 | 13 | 19 | 27.65 | 19780.06 | 361.46 | 1186.37 | 185.73 | 142.76 | 15874 | 0.77 | 0.85 | 18.65 | 0.92 | 4 | 10
13 | 70 | CONCLUIDO | 2.522 | 39.65 | 36.84 | 110.53 | 1.55 | 20 | 159.9 | 47.83 | 14 | 18 | 28.07 | 19955.16 | 353.9 | 1186.4 | 184.56 | 142.76 | 15292.92 | 0.77 | 0.85 | 18.65 | 0.88 | 4 | 10
14 | 70 | CONCLUIDO | 2.526 | 39.59 | 36.81 | 116.24 | 1.65 | 19 | 161.32 | 47.83 | 15 | 4 | 28.5 | 20130.71 | 350.07 | 1186.49 | 182.68 | 142.76 | 14360.85 | 0.78 | 0.85 | 18.67 | 0.85 | 4 | 10
15 | 70 | CONCLUIDO | 2.5311 | 39.51 | 36.76 | 122.54 | 1.74 | 18 | 162.75 | 47.83 | 16 | 0 | 28.92 | 20306.85 | 351.5 | 1186.67 | 180.89 | 142.76 | 13468.29 | 0.79 | 0.85 | 18.67 | 0.8 | 4 | 10
0 | 90 | CONCLUIDO | 1.0191 | 98.13 | 70.99 | 6.13 | 0.1 | 695 | 176.73 | 52.44 | 1 | 693 | 33.29 | 22031.19 | 944.22 | 1195.6 | 1340.1 | 142.76 | 589688.16 | 0.11 | 0.44 | 19.82 | 34.9 | 4 | 10
1 | 90 | CONCLUIDO | 1.7554 | 56.97 | 46.55 | 12.41 | 0.2 | 225 | 178.21 | 52.44 | 2 | 223 | 33.77 | 22213.89 | 618.38 | 1189.7 | 512.05 | 142.76 | 178013.58 | 0.28 | 0.67 | 18.98 | 10.54 | 4 | 10
2 | 90 | CONCLUIDO | 2.0241 | 49.4 | 42.18 | 18.75 | 0.3 | 135 | 179.7 | 52.44 | 3 | 133 | 34.26 | 22397.24 | 557.28 | 1187.98 | 364.19 | 142.76 | 104535.51 | 0.39 | 0.74 | 18.84 | 6.19 | 4 | 10
3 | 90 | CONCLUIDO | 2.1606 | 46.28 | 40.41 | 25 | 0.39 | 97 | 181.19 | 52.44 | 4 | 95 | 34.75 | 22581.25 | 530.18 | 1187.5 | 304.89 | 142.76 | 75073.14 | 0.47 | 0.77 | 18.77 | 4.44 | 4 | 10
4 | 90 | CONCLUIDO | 2.2491 | 44.46 | 39.38 | 31.5 | 0.49 | 75 | 182.69 | 52.44 | 5 | 73 | 35.25 | 22766.06 | 512.77 | 1187.11 | 269.99 | 142.76 | 57734.58 | 0.53 | 0.79 | 18.74 | 3.4 | 4 | 10
5 | 90 | CONCLUIDO | 2.3087 | 43.31 | 38.72 | 38.09 | 0.58 | 61 | 184.19 | 52.44 | 6 | 59 | 35.75 | 22951.43 | 500.22 | 1186.88 | 247.77 | 142.76 | 46691.57 | 0.58 | 0.81 | 18.72 | 2.75 | 4 | 10
6 | 90 | CONCLUIDO | 2.3486 | 42.58 | 38.31 | 44.2 | 0.67 | 52 | 185.7 | 52.44 | 7 | 50 | 36.26 | 23137.49 | 490.8 | 1187.11 | 233.74 | 142.76 | 39724.29 | 0.61 | 0.82 | 18.7 | 2.34 | 4 | 10
7 | 90 | CONCLUIDO | 2.3814 | 41.99 | 37.97 | 50.63 | 0.76 | 45 | 187.22 | 52.44 | 8 | 43 | 36.78 | 23324.24 | 482.73 | 1186.88 | 222.55 | 142.76 | 34163.73 | 0.64 | 0.82 | 18.69 | 2 | 4 | 10
8 | 90 | CONCLUIDO | 2.4096 | 41.5 | 37.69 | 57.99 | 0.85 | 39 | 188.74 | 52.44 | 9 | 37 | 37.3 | 23511.69 | 474.71 | 1186.94 | 213.25 | 142.76 | 29545.61 | 0.67 | 0.83 | 18.68 | 1.73 | 4 | 10
9 | 90 | CONCLUIDO | 2.4282 | 41.18 | 37.52 | 64.32 | 0.93 | 35 | 190.26 | 52.44 | 10 | 33 | 37.82 | 23699.85 | 468.68 | 1186.63 | 206.89 | 142.76 | 26382.43 | 0.69 | 0.83 | 18.68 | 1.55 | 4 | 10
10 | 90 | CONCLUIDO | 2.4424 | 40.94 | 37.38 | 70.1 | 1.02 | 32 | 191.79 | 52.44 | 11 | 30 | 38.35 | 23888.73 | 462.03 | 1186.43 | 202.77 | 142.76 | 24337.46 | 0.7 | 0.84 | 18.67 | 1.42 | 4 | 10
11 | 90 | CONCLUIDO | 2.4559 | 40.72 | 37.27 | 77.1 | 1.1 | 29 | 193.33 | 52.44 | 12 | 27 | 38.89 | 24078.33 | 457.2 | 1186.52 | 198.49 | 142.76 | 22215.58 | 0.72 | 0.84 | 18.67 | 1.3 | 4 | 10
12 | 90 | CONCLUIDO | 2.4726 | 40.44 | 37.1 | 85.61 | 1.18 | 26 | 194.88 | 52.44 | 13 | 24 | 39.43 | 24268.67 | 450.47 | 1186.71 | 193.19 | 142.76 | 19581.12 | 0.74 | 0.84 | 18.66 | 1.13 | 4 | 10
13 | 90 | CONCLUIDO | 2.4827 | 40.28 | 37 | 92.51 | 1.27 | 24 | 196.42 | 52.44 | 14 | 22 | 39.98 | 24459.75 | 445.39 | 1186.48 | 189.62 | 142.76 | 17806.05 | 0.75 | 0.85 | 18.66 | 1.04 | 4 | 10
14 | 90 | CONCLUIDO | 2.4929 | 40.11 | 36.91 | 100.67 | 1.35 | 22 | 197.98 | 52.44 | 15 | 20 | 40.54 | 24651.58 | 439.61 | 1186.47 | 186.81 | 142.76 | 16408.13 | 0.76 | 0.85 | 18.65 | 0.95 | 4 | 10
15 | 90 | CONCLUIDO | 2.4978 | 40.04 | 36.87 | 105.34 | 1.42 | 21 | 199.54 | 52.44 | 16 | 19 | 41.1 | 24844.17 | 435.02 | 1186.39 | 185.05 | 142.76 | 15535.96 | 0.77 | 0.85 | 18.66 | 0.9 | 4 | 10
16 | 90 | CONCLUIDO | 2.5016 | 39.98 | 36.84 | 110.53 | 1.5 | 20 | 201.11 | 52.44 | 17 | 18 | 41.67 | 25037.53 | 429.31 | 1186.5 | 184.51 | 142.76 | 15269.86 | 0.77 | 0.85 | 18.65 | 0.88 | 4 | 10
17 | 90 | CONCLUIDO | 2.5116 | 39.82 | 36.75 | 122.51 | 1.58 | 18 | 202.68 | 52.44 | 18 | 16 | 42.24 | 25231.66 | 424.21 | 1186.4 | 181.13 | 142.76 | 13589.58 | 0.79 | 0.85 | 18.66 | 0.79 | 4 | 10
18 | 90 | CONCLUIDO | 2.5188 | 39.7 | 36.68 | 129.45 | 1.65 | 17 | 204.26 | 52.44 | 19 | 15 | 42.82 | 25426.72 | 418.75 | 1186.43 | 178.63 | 142.76 | 12341.86 | 0.8 | 0.85 | 18.65 | 0.71 | 4 | 10
19 | 90 | CONCLUIDO | 2.5236 | 39.63 | 36.64 | 137.39 | 1.73 | 16 | 205.85 | 52.44 | 20 | 14 | 43.41 | 25622.45 | 413.24 | 1186.37 | 177.55 | 142.76 | 11808.25 | 0.8 | 0.85 | 18.64 | 0.67 | 4 | 10
20 | 90 | CONCLUIDO | 2.5284 | 39.55 | 36.6 | 146.39 | 1.8 | 15 | 207.45 | 52.44 | 21 | 12 | 44 | 25818.99 | 406.94 | 1186.42 | 176.08 | 142.76 | 11076.65 | 0.81 | 0.85 | 18.64 | 0.63 | 4 | 10
21 | 90 | CONCLUIDO | 2.5288 | 39.54 | 36.59 | 146.36 | 1.87 | 15 | 209.05 | 52.44 | 22 | 5 | 44.6 | 26016.35 | 406.23 | 1186.37 | 175.62 | 142.76 | 10850.85 | 0.81 | 0.85 | 18.65 | 0.63 | 4 | 10
22 | 90 | CONCLUIDO | 2.5275 | 39.56 | 36.61 | 146.44 | 1.94 | 15 | 210.65 | 52.44 | 23 | 1 | 45.21 | 26214.54 | 407.8 | 1186.43 | 176.03 | 142.76 | 11052.48 | 0.81 | 0.85 | 18.66 | 0.65 | 4 | 10
23 | 90 | CONCLUIDO | 2.5275 | 39.57 | 36.61 | 146.45 | 2.01 | 15 | 212.27 | 52.44 | 24 | 0 | 45.82 | 26413.56 | 410.37 | 1186.47 | 176.01 | 142.76 | 11044.66 | 0.81 | 0.85 | 18.66 | 0.65 | 4 | 10
0 | 10 | CONCLUIDO | 2.2459 | 44.53 | 41.55 | 20.77 | 0.64 | 120 | 26.11 | 12.1 | 1 | 0 | 3.01 | 3454.41 | 120.7 | 1189.48 | 337.23 | 142.76 | 91128.92 | 0.42 | 0.75 | 18.97 | 5.56 | 4 | 10
0 | 45 | CONCLUIDO | 1.6169 | 61.85 | 52.69 | 9.06 | 0.18 | 349 | 98.71 | 39.72 | 1 | 347 | 12.99 | 12407.75 | 477.75 | 1191.42 | 719.17 | 142.76 | 280954.19 | 0.2 | 0.59 | 19.21 | 16.66 | 4 | 10
1 | 45 | CONCLUIDO | 2.1235 | 47.09 | 42.29 | 18.52 | 0.35 | 137 | 99.95 | 39.72 | 2 | 135 | 13.24 | 12561.45 | 376.39 | 1187.81 | 367.92 | 142.76 | 106388.39 | 0.39 | 0.74 | 18.84 | 6.3 | 4 | 10
2 | 45 | CONCLUIDO | 2.2969 | 43.54 | 39.82 | 28.44 | 0.52 | 84 | 101.2 | 39.72 | 3 | 82 | 13.49 | 12715.54 | 346.26 | 1187.64 | 285.09 | 142.76 | 65241.33 | 0.5 | 0.79 | 18.75 | 3.84 | 4 | 10
3 | 45 | CONCLUIDO | 2.3871 | 41.89 | 38.67 | 38.67 | 0.69 | 60 | 102.45 | 39.72 | 4 | 58 | 13.74 | 12870.03 | 327.38 | 1186.74 | 246.12 | 142.76 | 45874.49 | 0.58 | 0.81 | 18.71 | 2.7 | 4 | 10
4 | 45 | CONCLUIDO | 2.4409 | 40.97 | 38.03 | 49.61 | 0.85 | 46 | 103.71 | 39.72 | 5 | 44 | 14 | 13024.91 | 312.6 | 1186.77 | 224.58 | 142.76 | 35172.98 | 0.64 | 0.82 | 18.69 | 2.07 | 4 | 10
5 | 45 | CONCLUIDO | 2.479 | 40.34 | 37.59 | 60.96 | 1.01 | 37 | 104.97 | 39.72 | 6 | 35 | 14.25 | 13180.19 | 299.23 | 1186.77 | 209.7 | 142.76 | 27779.59 | 0.68 | 0.83 | 18.67 | 1.62 | 4 | 10
6 | 45 | CONCLUIDO | 2.502 | 39.97 | 37.34 | 72.28 | 1.16 | 31 | 106.23 | 39.72 | 7 | 29 | 14.52 | 13335.87 | 286.99 | 1186.67 | 201.01 | 142.76 | 23461.86 | 0.71 | 0.84 | 18.67 | 1.38 | 4 | 10
7 | 45 | CONCLUIDO | 2.5141 | 39.78 | 37.21 | 79.74 | 1.31 | 28 | 107.5 | 39.72 | 8 | 3 | 14.78 | 13491.96 | 281.71 | 1186.77 | 195.77 | 142.76 | 20858.37 | 0.73 | 0.84 | 18.69 | 1.24 | 4 | 10
8 | 45 | CONCLUIDO | 2.514 | 39.78 | 37.21 | 79.74 | 1.46 | 28 | 108.77 | 39.72 | 9 | 0 | 15.05 | 13648.58 | 284.37 | 1186.85 | 195.77 | 142.76 | 20858.8 | 0.73 | 0.84 | 18.7 | 1.25 | 4 | 10
0 | 60 | CONCLUIDO | 1.4005 | 71.4 | 57.8 | 7.72 | 0.14 | 449 | 124.63 | 45 | 1 | 447 | 18.64 | 15605.44 | 613.44 | 1192.67 | 892.37 | 142.76 | 367055.9 | 0.16 | 0.54 | 19.37 | 21.75 | 4 | 10
1 | 60 | CONCLUIDO | 1.9939 | 50.15 | 43.75 | 15.72 | 0.28 | 167 | 125.95 | 45 | 2 | 165 | 18.95 | 15767.7 | 459.97 | 1188.4 | 417.48 | 142.76 | 131020.84 | 0.34 | 0.72 | 18.9 | 7.76 | 4 | 10
2 | 60 | CONCLUIDO | 2.1975 | 45.51 | 40.74 | 23.73 | 0.42 | 103 | 127.27 | 45 | 3 | 101 | 19.27 | 15930.42 | 422.17 | 1187.66 | 315.38 | 142.76 | 80288.83 | 0.45 | 0.77 | 18.8 | 4.76 | 4 | 10
3 | 60 | CONCLUIDO | 2.311 | 43.27 | 39.27 | 32.28 | 0.55 | 73 | 128.59 | 45 | 4 | 71 | 19.59 | 16093.6 | 400.61 | 1187.04 | 266.95 | 142.76 | 56224.36 | 0.53 | 0.8 | 18.72 | 3.3 | 4 | 10
4 | 60 | CONCLUIDO | 2.3726 | 42.15 | 38.56 | 40.59 | 0.68 | 57 | 129.92 | 45 | 5 | 55 | 19.92 | 16257.24 | 387.08 | 1186.72 | 242.23 | 142.76 | 43945.24 | 0.59 | 0.81 | 18.71 | 2.59 | 4 | 10
5 | 60 | CONCLUIDO | 2.4191 | 41.34 | 38.03 | 49.6 | 0.81 | 46 | 131.25 | 45 | 6 | 44 | 20.25 | 16421.36 | 374.86 | 1186.89 | 224.45 | 142.76 | 35106.96 | 0.64 | 0.82 | 18.69 | 2.06 | 4 | 10
6 | 60 | CONCLUIDO | 2.4497 | 40.82 | 37.69 | 57.99 | 0.93 | 39 | 132.58 | 45 | 7 | 37 | 20.59 | 16585.95 | 364.64 | 1186.49 | 212.8 | 142.76 | 29317.63 | 0.67 | 0.83 | 18.69 | 1.73 | 4 | 10
7 | 60 | CONCLUIDO | 2.4764 | 40.38 | 37.41 | 68.01 | 1.06 | 33 | 133.92 | 45 | 8 | 31 | 20.93 | 16751.02 | 354.5 | 1186.7 | 203.19 | 142.76 | 24544.79 | 0.7 | 0.84 | 18.68 | 1.44 | 4 | 10
8 | 60 | CONCLUIDO | 2.4928 | 40.12 | 37.24 | 77.05 | 1.18 | 29 | 135.27 | 45 | 9 | 27 | 21.27 | 16916.71 | 345.78 | 1186.53 | 197.89 | 142.76 | 21916.19 | 0.72 | 0.84 | 18.66 | 1.28 | 4 | 10
9 | 60 | CONCLUIDO | 2.5052 | 39.92 | 37.12 | 85.66 | 1.29 | 26 | 136.61 | 45 | 10 | 24 | 21.61 | 17082.76 | 336.44 | 1186.55 | 193.8 | 142.76 | 19882.87 | 0.74 | 0.84 | 18.66 | 1.15 | 4 | 10
10 | 60 | CONCLUIDO | 2.5202 | 39.68 | 36.96 | 96.42 | 1.41 | 23 | 137.96 | 45 | 11 | 21 | 21.96 | 17249.3 | 328.22 | 1186.51 | 188.29 | 142.76 | 17142.87 | 0.76 | 0.85 | 18.66 | 0.99 | 4 | 10
11 | 60 | CONCLUIDO | 2.5276 | 39.56 | 36.89 | 105.41 | 1.52 | 21 | 139.32 | 45 | 12 | 2 | 22.32 | 17416.34 | 322.28 | 1186.68 | 185.55 | 142.76 | 15783.63 | 0.77 | 0.85 | 18.67 | 0.93 | 4 | 10
12 | 60 | CONCLUIDO | 2.5275 | 39.57 | 36.9 | 105.42 | 1.63 | 21 | 140.67 | 45 | 13 | 0 | 22.68 | 17583.88 | 324.95 | 1186.73 | 185.38 | 142.76 | 15698.58 | 0.77 | 0.85 | 18.68 | 0.93 | 4 | 10
0 | 80 | CONCLUIDO | 1.1417 | 87.59 | 65.86 | 6.56 | 0.11 | 602 | 159.12 | 50.28 | 1 | 600 | 27.84 | 19859.16 | 819.39 | 1194.39 | 1168.17 | 142.76 | 504190.85 | 0.12 | 0.48 | 19.58 | 29.78 | 4 | 10
1 | 80 | CONCLUIDO | 1.8326 | 54.57 | 45.61 | 13.28 | 0.22 | 206 | 160.54 | 50.28 | 2 | 204 | 28.26 | 20034.4 | 565.64 | 1189.16 | 480.66 | 142.76 | 162412.25 | 0.3 | 0.69 | 18.94 | 9.6 | 4 | 10
2 | 80 | CONCLUIDO | 2.0804 | 48.07 | 41.72 | 20.02 | 0.33 | 125 | 161.97 | 50.28 | 3 | 123 | 28.69 | 20210.21 | 513.4 | 1187.67 | 348.82 | 142.76 | 96897.26 | 0.41 | 0.75 | 18.82 | 5.73 | 4 | 10
3 | 80 | CONCLUIDO | 2.2111 | 45.23 | 40.03 | 26.99 | 0.43 | 89 | 163.4 | 50.28 | 4 | 87 | 29.12 | 20386.62 | 488.27 | 1187.38 | 291.82 | 142.76 | 68578.76 | 0.49 | 0.78 | 18.77 | 4.05 | 4 | 10
4 | 80 | CONCLUIDO | 2.291 | 43.65 | 39.1 | 34 | 0.54 | 69 | 164.83 | 50.28 | 5 | 67 | 29.55 | 20563.61 | 472.18 | 1187.03 | 260.6 | 142.76 | 53066.92 | 0.55 | 0.8 | 18.73 | 3.13 | 4 | 10
5 | 80 | CONCLUIDO | 2.347 | 42.61 | 38.48 | 41.23 | 0.64 | 56 | 166.27 | 50.28 | 6 | 54 | 29.99 | 20741.2 | 460 | 1187.06 | 239.34 | 142.76 | 42506.08 | 0.6 | 0.81 | 18.71 | 2.51 | 4 | 10
6 | 80 | CONCLUIDO | 2.3801 | 42.02 | 38.14 | 47.68 | 0.74 | 48 | 167.72 | 50.28 | 7 | 46 | 30.44 | 20919.39 | 451.57 | 1187 | 228.21 | 142.76 | 36978.17 | 0.63 | 0.82 | 18.7 | 2.17 | 4 | 10
7 | 80 | CONCLUIDO | 2.4132 | 41.44 | 37.79 | 55.31 | 0.84 | 41 | 169.17 | 50.28 | 8 | 39 | 30.89 | 21098.19 | 442.66 | 1186.62 | 216.25 | 142.76 | 31036.24 | 0.66 | 0.83 | 18.69 | 1.82 | 4 | 10
8 | 80 | CONCLUIDO | 2.4379 | 41.02 | 37.53 | 62.56 | 0.94 | 36 | 170.62 | 50.28 | 9 | 34 | 31.34 | 21277.6 | 434.4 | 1186.78 | 208.08 | 142.76 | 26974.32 | 0.69 | 0.83 | 18.66 | 1.57 | 4 | 10
9 | 80 | CONCLUIDO | 2.4564 | 40.71 | 37.35 | 70.04 | 1.03 | 32 | 172.08 | 50.28 | 10 | 30 | 31.8 | 21457.64 | 427.21 | 1186.57 | 201.88 | 142.76 | 23896.18 | 0.71 | 0.84 | 18.66 | 1.39 | 4 | 10
10 | 80 | CONCLUIDO | 2.4692 | 40.5 | 37.24 | 77.05 | 1.12 | 29 | 173.55 | 50.28 | 11 | 27 | 32.27 | 21638.31 | 421.14 | 1186.48 | 198.01 | 142.76 | 21972.61 | 0.72 | 0.84 | 18.66 | 1.27 | 4 | 10
11 | 80 | CONCLUIDO | 2.483 | 40.27 | 37.11 | 85.64 | 1.22 | 26 | 175.02 | 50.28 | 12 | 24 | 32.74 | 21819.6 | 414.39 | 1186.62 | 193.56 | 142.76 | 19765.93 | 0.74 | 0.84 | 18.66 | 1.15 | 4 | 10
12 | 80 | CONCLUIDO | 2.4932 | 40.11 | 37.01 | 92.53 | 1.31 | 24 | 176.49 | 50.28 | 13 | 22 | 33.21 | 22001.54 | 408.47 | 1186.55 | 189.87 | 142.76 | 17929.36 | 0.75 | 0.85 | 18.66 | 1.04 | 4 | 10
13 | 80 | CONCLUIDO | 2.5023 | 39.96 | 36.93 | 100.72 | 1.4 | 22 | 177.97 | 50.28 | 14 | 20 | 33.69 | 22184.13 | 401.69 | 1186.53 | 187.29 | 142.76 | 16646.92 | 0.76 | 0.85 | 18.65 | 0.96 | 4 | 10
14 | 80 | CONCLUIDO | 2.513 | 39.79 | 36.82 | 110.47 | 1.48 | 20 | 179.46 | 50.28 | 15 | 18 | 34.18 | 22367.38 | 394.96 | 1186.48 | 183.59 | 142.76 | 14808.63 | 0.78 | 0.85 | 18.65 | 0.86 | 4 | 10
15 | 80 | CONCLUIDO | 2.5164 | 39.74 | 36.8 | 116.22 | 1.57 | 19 | 180.95 | 50.28 | 16 | 17 | 34.67 | 22551.28 | 389.45 | 1186.33 | 183.17 | 142.76 | 14603.73 | 0.78 | 0.85 | 18.65 | 0.84 | 4 | 10
16 | 80 | CONCLUIDO | 2.5227 | 39.64 | 36.74 | 122.45 | 1.65 | 18 | 182.45 | 50.28 | 17 | 16 | 35.17 | 22735.98 | 381.41 | 1186.49 | 180.99 | 142.76 | 13520.3 | 0.79 | 0.85 | 18.64 | 0.77 | 4 | 10
17 | 80 | CONCLUIDO | 2.5284 | 39.55 | 36.68 | 129.46 | 1.74 | 17 | 183.95 | 50.28 | 18 | 7 | 35.67 | 22921.24 | 377.8 | 1186.49 | 178.32 | 142.76 | 12191.24 | 0.8 | 0.85 | 18.66 | 0.72 | 4 | 10
18 | 80 | CONCLUIDO | 2.5326 | 39.49 | 36.65 | 137.42 | 1.82 | 16 | 185.46 | 50.28 | 19 | 1 | 36.18 | 23107.19 | 378.35 | 1186.52 | 177.07 | 142.76 | 11571.25 | 0.81 | 0.85 | 18.66 | 0.68 | 4 | 10
19 | 80 | CONCLUIDO | 2.5326 | 39.49 | 36.65 | 137.42 | 1.9 | 16 | 186.97 | 50.28 | 20 | 0 | 36.69 | 23293.82 | 381.08 | 1186.52 | 177.06 | 142.76 | 11566.16 | 0.81 | 0.85 | 18.66 | 0.68 | 4 | 10
0 | 35 | CONCLUIDO | 1.7783 | 56.23 | 49.45 | 10.45 | 0.22 | 284 | 80.84 | 35.1 | 1 | 282 | 9.74 | 10204.21 | 389.35 | 1190.23 | 609.59 | 142.76 | 226489.37 | 0.23 | 0.63 | 19.1 | 13.43 | 4 | 10
1 | 35 | CONCLUIDO | 2.2152 | 45.14 | 41.27 | 21.53 | 0.43 | 115 | 82.04 | 35.1 | 2 | 113 | 9.94 | 10352.53 | 315.18 | 1187.61 | 333.35 | 142.76 | 89215.29 | 0.43 | 0.76 | 18.81 | 5.29 | 4 | 10
2 | 35 | CONCLUIDO | 2.368 | 42.23 | 39.13 | 33.54 | 0.63 | 70 | 83.25 | 35.1 | 3 | 68 | 10.15 | 10501.19 | 287.74 | 1187.11 | 261.64 | 142.76 | 53584.54 | 0.55 | 0.8 | 18.73 | 3.16 | 4 | 10
3 | 35 | CONCLUIDO | 2.4393 | 40.99 | 38.24 | 45.89 | 0.83 | 50 | 84.46 | 35.1 | 4 | 48 | 10.36 | 10650.22 | 269.2 | 1186.98 | 231.69 | 142.76 | 38710.48 | 0.62 | 0.82 | 18.7 | 2.27 | 4 | 10
4 | 35 | CONCLUIDO | 2.4869 | 40.21 | 37.66 | 59.47 | 1.02 | 38 | 85.67 | 35.1 | 5 | 31 | 10.57 | 10799.59 | 252.68 | 1186.86 | 211.84 | 142.76 | 28843.28 | 0.67 | 0.83 | 18.69 | 1.7 | 4 | 10
5 | 35 | CONCLUIDO | 2.4969 | 40.05 | 37.55 | 64.38 | 1.21 | 35 | 86.88 | 35.1 | 6 | 0 | 10.78 | 10949.33 | 250.52 | 1186.95 | 207.01 | 142.76 | 26446.17 | 0.69 | 0.83 | 18.71 | 1.59 | 4 | 10
0 | 50 | CONCLUIDO | 1.5435 | 64.79 | 54.29 | 8.55 | 0.16 | 381 | 107.41 | 41.65 | 1 | 379 | 14.77 | 13481.73 | 521.52 | 1191.52 | 774.18 | 142.76 | 308300.86 | 0.18 | 0.58 | 19.24 | 18.25 | 4 | 10
1 | 50 | CONCLUIDO | 2.0808 | 48.06 | 42.76 | 17.45 | 0.32 | 147 | 108.68 | 41.65 | 2 | 145 | 15.03 | 13638.32 | 404.67 | 1188.22 | 384.34 | 142.76 | 114549.14 | 0.37 | 0.73 | 18.85 | 6.77 | 4 | 10
2 | 50 | CONCLUIDO | 2.2629 | 44.19 | 40.13 | 26.46 | 0.48 | 91 | 109.96 | 41.65 | 3 | 89 | 15.31 | 13795.21 | 372.46 | 1187.47 | 295.18 | 142.76 | 70247.79 | 0.48 | 0.78 | 18.77 | 4.16 | 4 | 10
3 | 50 | CONCLUIDO | 2.3591 | 42.39 | 38.91 | 35.92 | 0.63 | 65 | 111.23 | 41.65 | 4 | 63 | 15.58 | 13952.52 | 353.46 | 1187.24 | 254 | 142.76 | 49787.99 | 0.56 | 0.8 | 18.72 | 2.93 | 4 | 10
4 | 50 | CONCLUIDO | 2.4173 | 41.37 | 38.22 | 45.86 | 0.78 | 50 | 112.51 | 41.65 | 5 | 48 | 15.86 | 14110.24 | 338.98 | 1186.8 | 230.84 | 142.76 | 38281.69 | 0.62 | 0.82 | 18.7 | 2.25 | 4 | 10
5 | 50 | CONCLUIDO | 2.4594 | 40.66 | 37.74 | 56.6 | 0.93 | 40 | 113.79 | 41.65 | 6 | 38 | 16.14 | 14268.39 | 325.85 | 1186.61 | 214.86 | 142.76 | 30345.37 | 0.66 | 0.83 | 18.67 | 1.77 | 4 | 10
6 | 50 | CONCLUIDO | 2.4827 | 40.28 | 37.49 | 66.15 | 1.07 | 34 | 115.08 | 41.65 | 7 | 32 | 16.43 | 14426.96 | 314.55 | 1186.71 | 205.98 | 142.76 | 25933.5 | 0.69 | 0.83 | 18.68 | 1.52 | 4 | 10
7 | 50 | CONCLUIDO | 2.5054 | 39.91 | 37.23 | 77.03 | 1.21 | 29 | 116.37 | 41.65 | 8 | 27 | 16.72 | 14585.96 | 303.47 | 1186.42 | 197.74 | 142.76 | 21838.21 | 0.72 | 0.84 | 18.66 | 1.27 | 4 | 10
8 | 50 | CONCLUIDO | 2.5214 | 39.66 | 37.07 | 88.97 | 1.35 | 25 | 117.66 | 41.65 | 9 | 8 | 17.01 | 14745.39 | 294.9 | 1186.84 | 191.41 | 142.76 | 18692.21 | 0.75 | 0.84 | 18.67 | 1.1 | 4 | 10
9 | 50 | CONCLUIDO | 2.5206 | 39.67 | 37.08 | 89 | 1.48 | 25 | 118.96 | 41.65 | 10 | 0 | 17.31 | 14905.25 | 297.5 | 1186.76 | 191.6 | 142.76 | 18788.33 | 0.75 | 0.84 | 18.68 | 1.12 | 4 | 10
0 | 25 | CONCLUIDO | 1.9642 | 50.91 | 46.12 | 12.81 | 0.28 | 216 | 61.76 | 28.92 | 1 | 214 | 6.84 | 7851.41 | 296.27 | 1189.56 | 497.35 | 142.76 | 170706.74 | 0.29 | 0.68 | 18.98 | 10.11 | 4 | 10
1 | 25 | CONCLUIDO | 2.3212 | 43.08 | 40.05 | 27 | 0.55 | 89 | 62.92 | 28.92 | 2 | 87 | 7 | 7994.37 | 242.58 | 1187.13 | 292.5 | 142.76 | 68918.67 | 0.49 | 0.78 | 18.77 | 4.07 | 4 | 10
2 | 25 | CONCLUIDO | 2.4452 | 40.9 | 38.36 | 43.43 | 0.81 | 53 | 64.08 | 28.92 | 3 | 48 | 7.16 | 8137.65 | 215.83 | 1187.08 | 235.51 | 142.76 | 40601.99 | 0.61 | 0.82 | 18.71 | 2.39 | 4 | 10
3 | 25 | CONCLUIDO | 2.4584 | 40.68 | 38.2 | 46.78 | 1.07 | 49 | 65.25 | 28.92 | 4 | 0 | 7.33 | 8281.25 | 214.28 | 1187.35 | 228.46 | 142.76 | 37100.19 | 0.62 | 0.82 | 18.75 | 2.23 | 4 | 10
0 | 85 | CONCLUIDO | 1.0809 | 92.51 | 68.25 | 6.34 | 0.11 | 646 | 167.88 | 51.39 | 1 | 644 | 30.49 | 20939.59 | 878.61 | 1195.48 | 1248.48 | 142.76 | 544121.86 | 0.11 | 0.46 | 19.69 | 32.16 | 4 | 10
1 | 85 | CONCLUIDO | 1.7955 | 55.69 | 46.03 | 12.85 | 0.21 | 215 | 169.33 | 51.39 | 2 | 213 | 30.94 | 21118.46 | 591.44 | 1189.23 | 494.57 | 142.76 | 169324.54 | 0.29 | 0.68 | 18.97 | 10.03 | 4 | 10
2 | 85 | CONCLUIDO | 2.0533 | 48.7 | 41.92 | 19.35 | 0.31 | 130 | 170.79 | 51.39 | 3 | 128 | 31.4 | 21297.94 | 535.05 | 1188.28 | 355.6 | 142.76 | 100264.7 | 0.4 | 0.75 | 18.83 | 5.94 | 4 | 10
3 | 85 | CONCLUIDO | 2.185 | 45.77 | 40.24 | 25.96 | 0.41 | 93 | 172.25 | 51.39 | 4 | 91 | 31.86 | 21478.05 | 509.55 | 1187.3 | 299 | 142.76 | 72148.13 | 0.48 | 0.78 | 18.77 | 4.26 | 4 | 10
4 | 85 | CONCLUIDO | 2.2705 | 44.04 | 39.23 | 32.69 | 0.51 | 72 | 173.71 | 51.39 | 5 | 70 | 32.32 | 21658.78 | 492.52 | 1187.32 | 264.47 | 142.76 | 54989.82 | 0.54 | 0.8 | 18.74 | 3.26 | 4 | 10
5 | 85 | CONCLUIDO | 2.3261 | 42.99 | 38.62 | 39.27 | 0.61 | 59 | 175.18 | 51.39 | 6 | 57 | 32.79 | 21840.16 | 480.5 | 1187 | 244.15 | 142.76 | 44893.69 | 0.58 | 0.81 | 18.72 | 2.65 | 4 | 10
6 | 85 | CONCLUIDO | 2.3641 | 42.3 | 38.23 | 45.88 | 0.7 | 50 | 176.66 | 51.39 | 7 | 48 | 33.27 | 22022.17 | 471.25 | 1186.59 | 231.28 | 142.76 | 38502.51 | 0.62 | 0.82 | 18.7 | 2.26 | 4 | 10
7 | 85 | CONCLUIDO | 2.3977 | 41.71 | 37.88 | 52.85 | 0.8 | 43 | 178.14 | 51.39 | 8 | 41 | 33.75 | 22204.83 | 462.62 | 1186.63 | 219.23 | 142.76 | 32516.13 | 0.65 | 0.83 | 18.69 | 1.91 | 4 | 10
8 | 85 | CONCLUIDO | 2.4199 | 41.32 | 37.66 | 59.47 | 0.89 | 38 | 179.63 | 51.39 | 9 | 36 | 34.24 | 22388.15 | 455.67 | 1186.8 | 211.96 | 142.76 | 28903.11 | 0.67 | 0.83 | 18.68 | 1.69 | 4 | 10
9 | 85 | CONCLUIDO | 2.4387 | 41.01 | 37.48 | 66.14 | 0.98 | 34 | 181.12 | 51.39 | 10 | 32 | 34.73 | 22572.13 | 448.17 | 1186.69 | 206.06 | 142.76 | 25971.49 | 0.69 | 0.83 | 18.67 | 1.51 | 4 | 10
10 | 85 | CONCLUIDO | 2.459 | 40.67 | 37.28 | 74.56 | 1.07 | 30 | 182.62 | 51.39 | 11 | 28 | 35.22 | 22756.91 | 441.79 | 1186.45 | 199.17 | 142.76 | 22549.89 | 0.72 | 0.84 | 18.66 | 1.31 | 4 | 10
11 | 85 | CONCLUIDO | 2.4736 | 40.43 | 37.14 | 82.53 | 1.16 | 27 | 184.12 | 51.39 | 12 | 25 | 35.73 | 22942.24 | 435.2 | 1186.48 | 194.66 | 142.76 | 20311.07 | 0.73 | 0.84 | 18.65 | 1.17 | 4 | 10
12 | 85 | CONCLUIDO | 2.483 | 40.27 | 37.05 | 88.93 | 1.24 | 25 | 185.63 | 51.39 | 13 | 23 | 36.24 | 23128.27 | 429.91 | 1186.6 | 191.38 | 142.76 | 18679.75 | 0.75 | 0.84 | 18.66 | 1.09 | 4 | 10
13 | 85 | CONCLUIDO | 2.4925 | 40.12 | 36.97 | 96.44 | 1.33 | 23 | 187.14 | 51.39 | 14 | 21 | 36.75 | 23314.98 | 424.24 | 1186.67 | 188.67 | 142.76 | 17332.88 | 0.76 | 0.85 | 18.65 | 1 | 4 | 10
14 | 85 | CONCLUIDO | 2.5013 | 39.98 | 36.9 | 105.42 | 1.41 | 21 | 188.66 | 51.39 | 15 | 19 | 37.27 | 23502.4 | 417.71 | 1186.39 | 186.14 | 142.76 | 16080.35 | 0.77 | 0.85 | 18.65 | 0.93 | 4 | 10
15 | 85 | CONCLUIDO | 2.5075 | 39.88 | 36.83 | 110.49 | 1.49 | 20 | 190.19 | 51.39 | 16 | 18 | 37.79 | 23690.52 | 413.04 | 1186.47 | 183.92 | 142.76 | 14973.52 | 0.78 | 0.85 | 18.65 | 0.87 | 4 | 10
16 | 85 | CONCLUIDO | 2.512 | 39.81 | 36.79 | 116.19 | 1.57 | 19 | 191.72 | 51.39 | 17 | 17 | 38.33 | 23879.37 | 406.46 | 1186.55 | 182.66 | 142.76 | 14348.54 | 0.78 | 0.85 | 18.65 | 0.83 | 4 | 10
17 | 85 | CONCLUIDO | 2.524 | 39.62 | 36.67 | 129.43 | 1.65 | 17 | 193.26 | 51.39 | 18 | 15 | 38.86 | 24068.93 | 399.48 | 1186.46 | 178.68 | 142.76 | 12370.56 | 0.8 | 0.85 | 18.64 | 0.71 | 4 | 10
18 | 85 | CONCLUIDO | 2.5285 | 39.55 | 36.63 | 137.38 | 1.73 | 16 | 194.8 | 51.39 | 19 | 13 | 39.41 | 24259.23 | 394.37 | 1186.34 | 177.43 | 142.76 | 11749.45 | 0.8 | 0.85 | 18.64 | 0.67 | 4 | 10
19 | 85 | CONCLUIDO | 2.5267 | 39.58 | 36.66 | 137.48 | 1.81 | 16 | 196.35 | 51.39 | 20 | 5 | 39.96 | 24450.27 | 390.95 | 1186.58 | 178.09 | 142.76 | 12078.34 | 0.8 | 0.85 | 18.65 | 0.7 | 4 | 10
20 | 85 | CONCLUIDO | 2.5322 | 39.49 | 36.61 | 146.44 | 1.88 | 15 | 197.9 | 51.39 | 21 | 0 | 40.51 | 24642.07 | 391.42 | 1186.65 | 175.94 | 142.76 | 11006.86 | 0.81 | 0.85 | 18.66 | 0.65 | 4 | 10
0 | 20 | CONCLUIDO | 2.0744 | 48.21 | 44.28 | 14.93 | 0.34 | 178 | 51.33 | 24.83 | 1 | 176 | 5.51 | 6564.78 | 244.1 | 1188.76 | 435.46 | 142.76 | 139953.09 | 0.33 | 0.71 | 18.91 | 8.29 | 4 | 10
1 | 20 | CONCLUIDO | 2.3874 | 41.89 | 39.26 | 32.72 | 0.66 | 72 | 52.47 | 24.83 | 2 | 69 | 5.64 | 6705.1 | 197.08 | 1187.29 | 265.94 | 142.76 | 55723.99 | 0.54 | 0.8 | 18.73 | 3.28 | 4 | 10
2 | 20 | CONCLUIDO | 2.4231 | 41.27 | 38.78 | 38.14 | 0.97 | 61 | 53.61 | 24.83 | 3 | 0 | 5.78 | 6845.59 | 191.35 | 1188.09 | 246.81 | 142.76 | 46214.68 | 0.58 | 0.81 | 18.8 | 2.8 | 4 | 10
0 | 65 | CONCLUIDO | 1.334 | 74.96 | 59.6 | 7.39 | 0.13 | 484 | 133.21 | 46.47 | 1 | 482 | 20.75 | 16663.42 | 660.99 | 1192.58 | 954.12 | 142.76 | 397752.1 | 0.15 | 0.53 | 19.43 | 23.55 | 4 | 10
1 | 65 | CONCLUIDO | 1.9527 | 51.21 | 44.21 | 14.99 | 0.26 | 177 | 134.55 | 46.47 | 2 | 175 | 21.09 | 16828.84 | 486.58 | 1188.51 | 432.66 | 142.76 | 138557.72 | 0.33 | 0.71 | 18.92 | 8.22 | 4 | 10
2 | 65 | CONCLUIDO | 2.1721 | 46.04 | 40.92 | 22.73 | 0.39 | 108 | 135.9 | 46.47 | 3 | 106 | 21.43 | 16994.64 | 444.92 | 1187.53 | 321.67 | 142.76 | 83406.49 | 0.44 | 0.76 | 18.8 | 4.94 | 4 | 10
3 | 65 | CONCLUIDO | 2.2869 | 43.73 | 39.45 | 30.74 | 0.52 | 77 | 137.25 | 46.47 | 4 | 75 | 21.78 | 17160.92 | 423.32 | 1187.14 | 272.23 | 142.76 | 58844.4 | 0.52 | 0.79 | 18.75 | 3.48 | 4 | 10
4 | 65 | CONCLUIDO | 2.3542 | 42.48 | 38.66 | 38.66 | 0.64 | 60 | 138.6 | 46.47 | 5 | 58 | 22.13 | 17327.69 | 409.11 | 1187.09 | 245.83 | 142.76 | 45731.11 | 0.58 | 0.81 | 18.71 | 2.69 | 4 | 10
5 | 65 | CONCLUIDO | 2.4003 | 41.66 | 38.15 | 46.71 | 0.76 | 49 | 139.95 | 46.47 | 6 | 47 | 22.49 | 17494.97 | 397.29 | 1186.96 | 228.47 | 142.76 | 37105.2 | 0.62 | 0.82 | 18.69 | 2.18 | 4 | 10
6 | 65 | CONCLUIDO | 2.434 | 41.08 | 37.79 | 55.3 | 0.88 | 41 | 141.31 | 46.47 | 7 | 39 | 22.85 | 17662.75 | 387.55 | 1186.81 | 216.32 | 142.76 | 31068.38 | 0.66 | 0.83 | 18.68 | 1.82 | 4 | 10
7 | 65 | CONCLUIDO | 2.4598 | 40.65 | 37.52 | 64.32 | 0.99 | 35 | 142.68 | 46.47 | 8 | 33 | 23.21 | 17831.04 | 377.98 | 1186.58 | 207.36 | 142.76 | 26618.42 | 0.69 | 0.83 | 18.67 | 1.55 | 4 | 10
8 | 65 | CONCLUIDO | 2.4767 | 40.38 | 37.35 | 72.29 | 1.11 | 31 | 144.05 | 46.47 | 9 | 29 | 23.58 | 17999.83 | 369.95 | 1186.59 | 201.38 | 142.76 | 23649.48 | 0.71 | 0.84 | 18.67 | 1.38 | 4 | 10
9 | 65 | CONCLUIDO | 2.4973 | 40.04 | 37.13 | 82.51 | 1.22 | 27 | 145.42 | 46.47 | 10 | 25 | 23.95 | 18169.15 | 360.95 | 1186.74 | 194.09 | 142.76 | 20024.25 | 0.74 | 0.84 | 18.66 | 1.16 | 4 | 10
10 | 65 | CONCLUIDO | 2.5091 | 39.86 | 37.02 | 92.55 | 1.33 | 24 | 146.8 | 46.47 | 11 | 22 | 24.33 | 18338.99 | 352.67 | 1186.54 | 190.5 | 142.76 | 18245.85 | 0.75 | 0.85 | 18.66 | 1.06 | 4 | 10
11 | 65 | CONCLUIDO | 2.5189 | 39.7 | 36.92 | 100.69 | 1.43 | 22 | 148.18 | 46.47 | 12 | 20 | 24.71 | 18509.36 | 344.42 | 1186.57 | 187.12 | 142.76 | 16564.64 | 0.76 | 0.85 | 18.65 | 0.96 | 4 | 10
12 | 65 | CONCLUIDO | 2.5278 | 39.56 | 36.84 | 110.51 | 1.54 | 20 | 149.56 | 46.47 | 13 | 9 | 25.1 | 18680.25 | 337.83 | 1186.66 | 183.61 | 142.76 | 14817.71 | 0.78 | 0.85 | 18.66 | 0.87 | 4 | 10
13 | 65 | CONCLUIDO | 2.5277 | 39.56 | 36.84 | 110.51 | 1.64 | 20 | 150.95 | 46.47 | 14 | 0 | 25.49 | 18851.69 | 338.53 | 1186.73 | 183.55 | 142.76 | 14790.2 | 0.78 | 0.85 | 18.67 | 0.87 | 4 | 10
0 | 75 | CONCLUIDO | 1.2036 | 83.08 | 63.66 | 6.81 | 0.12 | 561 | 150.44 | 49.1 | 1 | 559 | 25.34 | 18787.76 | 764 | 1193.61 | 1092.28 | 142.76 | 466447.05 | 0.13 | 0.49 | 19.55 | 27.59 | 4 | 10
1 | 75 | CONCLUIDO | 1.8717 | 53.43 | 45.16 | 13.83 | 0.23 | 196 | 151.83 | 49.1 | 2 | 194 | 25.73 | 18959.54 | 539.64 | 1189.08 | 464.39 | 142.76 | 154326.73 | 0.31 | 0.69 | 18.97 | 9.16 | 4 | 10
2 | 75 | CONCLUIDO | 2.1113 | 47.37 | 41.45 | 20.9 | 0.35 | 119 | 153.23 | 49.1 | 3 | 117 | 26.13 | 19131.85 | 490.82 | 1187.88 | 339.08 | 142.76 | 92059.03 | 0.42 | 0.76 | 18.83 | 5.47 | 4 | 10
3 | 75 | CONCLUIDO | 2.2363 | 44.72 | 39.84 | 28.12 | 0.46 | 85 | 154.63 | 49.1 | 4 | 83 | 26.53 | 19304.72 | 467 | 1187.5 | 285.3 | 142.76 | 65337.04 | 0.5 | 0.79 | 18.76 | 3.86 | 4 | 10
4 | 75 | CONCLUIDO | 2.3127 | 43.24 | 38.95 | 35.41 | 0.57 | 66 | 156.03 | 49.1 | 5 | 64 | 26.94 | 19478.15 | 451.61 | 1186.95 | 255.16 | 142.76 | 50366.06 | 0.56 | 0.8 | 18.73 | 2.97 | 4 | 10
5 | 75 | CONCLUIDO | 2.3617 | 42.34 | 38.42 | 42.68 | 0.67 | 54 | 157.44 | 49.1 | 6 | 52 | 27.35 | 19652.13 | 440.31 | 1187.08 | 237.44 | 142.76 | 41563.02 | 0.6 | 0.81 | 18.71 | 2.44 | 4 | 10
6 | 75 | CONCLUIDO | 2.402 | 41.63 | 37.98 | 50.64 | 0.78 | 45 | 158.86 | 49.1 | 7 | 43 | 27.77 | 19826.68 | 429.64 | 1186.77 | 222.68 | 142.76 | 34228.98 | 0.64 | 0.82 | 18.69 | 2.01 | 4 | 10
7 | 75 | CONCLUIDO | 2.4288 | 41.17 | 37.7 | 58.01 | 0.88 | 39 | 160.28 | 49.1 | 8 | 37 | 28.19 | 20001.93 | 421.62 | 1186.58 | 213.63 | 142.76 | 29735.7 | 0.67 | 0.83 | 18.68 | 1.74 | 4 | 10
8 | 75 | CONCLUIDO | 2.4523 | 40.78 | 37.46 | 66.11 | 0.99 | 34 | 161.71 | 49.1 | 9 | 32 | 28.61 | 20177.64 | 413.46 | 1186.67 | 205.55 | 142.76 | 25720.85 | 0.69 | 0.84 | 18.67 | 1.5 | 4 | 10
9 | 75 | CONCLUIDO | 2.4662 | 40.55 | 37.33 | 72.24 | 1.09 | 31 | 163.13 | 49.1 | 10 | 29 | 29.04 | 20353.94 | 406.31 | 1186.65 | 200.59 | 142.76 | 23253.97 | 0.71 | 0.84 | 18.67 | 1.36 | 4 | 10
10 | 75 | CONCLUIDO | 2.4853 | 40.24 | 37.14 | 82.52 | 1.18 | 27 | 164.57 | 49.1 | 11 | 25 | 29.47 | 20530.82 | 398.78 | 1186.68 | 194.34 | 142.76 | 20150.08 | 0.73 | 0.84 | 18.66 | 1.17 | 4 | 10
11 | 75 | CONCLUIDO | 2.4938 | 40.1 | 37.06 | 88.94 | 1.28 | 25 | 166.01 | 49.1 | 12 | 23 | 29.91 | 20708.3 | 392.89 | 1186.59 | 191.83 | 142.76 | 18904.83 | 0.74 | 0.84 | 18.65 | 1.09 | 4 | 10
12 | 75 | CONCLUIDO | 2.5027 | 39.96 | 36.98 | 96.46 | 1.38 | 23 | 167.45 | 49.1 | 13 | 21 | 30.36 | 20886.38 | 386.15 | 1186.5 | 188.87 | 142.76 | 17433.47 | 0.76 | 0.85 | 18.66 | 1.01 | 4 | 10
13 | 75 | CONCLUIDO | 2.5123 | 39.8 | 36.89 | 105.39 | 1.47 | 21 | 168.9 | 49.1 | 14 | 19 | 30.81 | 21065.06 | 379.25 | 1186.62 | 186.05 | 142.76 | 16031.7 | 0.77 | 0.85 | 18.65 | 0.92 | 4 | 10
14 | 75 | CONCLUIDO | 2.5227 | 39.64 | 36.78 | 116.16 | 1.56 | 19 | 170.35 | 49.1 | 15 | 17 | 31.26 | 21244.37 | 371.47 | 1186.43 | 182.32 | 142.76 | 14180.47 | 0.78 | 0.85 | 18.65 | 0.82 | 4 | 10
15 | 75 | CONCLUIDO | 2.5269 | 39.57 | 36.75 | 122.49 | 1.65 | 18 | 171.81 | 49.1 | 16 | 11 | 31.72 | 21424.29 | 366.21 | 1186.63 | 181.02 | 142.76 | 13531.54 | 0.79 | 0.85 | 18.65 | 0.78 | 4 | 10
16 | 75 | CONCLUIDO | 2.5321 | 39.49 | 36.7 | 129.52 | 1.74 | 17 | 173.28 | 49.1 | 17 | 1 | 32.18 | 21604.83 | 363.67 | 1186.61 | 179.03 | 142.76 | 12543.78 | 0.8 | 0.85 | 18.66 | 0.73 | 4 | 10
17 | 75 | CONCLUIDO | 2.532 | 39.49 | 36.7 | 129.53 | 1.83 | 17 | 174.75 | 49.1 | 18 | 0 | 32.65 | 21786.02 | 366.31 | 1186.64 | 178.97 | 142.76 | 12514.89 | 0.8 | 0.85 | 18.66 | 0.73 | 4 | 10
0 | 95 | CONCLUIDO | 0.9601 | 104.16 | 73.89 | 5.93 | 0.1 | 747 | 185.69 | 53.44 | 1 | 745 | 36.26 | 23136.14 | 1013.79 | 1196.43 | 1439.6 | 142.76 | 639178.94 | 0.1 | 0.43 | 19.88 | 37.78 | 4 | 10
1 | 95 | CONCLUIDO | 1.7173 | 58.23 | 47.01 | 12 | 0.19 | 235 | 187.21 | 53.44 | 2 | 233 | 36.77 | 23322.88 | 644.99 | 1189.54 | 528.26 | 142.76 | 186068.61 | 0.27 | 0.67 | 18.99 | 11.01 | 4 | 10
2 | 95 | CONCLUIDO | 1.9913 | 50.22 | 42.5 | 18.09 | 0.28 | 141 | 188.73 | 53.44 | 3 | 139 | 37.29 | 23510.33 | 580.24 | 1188.11 | 374.9 | 142.76 | 109857.93 | 0.38 | 0.74 | 18.86 | 6.51 | 4 | 10
3 | 95 | CONCLUIDO | 2.1402 | 46.72 | 40.53 | 24.32 | 0.37 | 100 | 190.25 | 53.44 | 4 | 98 | 37.82 | 23698.48 | 550 | 1187.55 | 308.95 | 142.76 | 77087.36 | 0.46 | 0.77 | 18.78 | 4.55 | 4 | 10
4 | 95 | CONCLUIDO | 2.2271 | 44.9 | 39.53 | 30.41 | 0.46 | 78 | 191.78 | 53.44 | 5 | 76 | 38.35 | 23887.36 | 532.84 | 1187.3 | 274.79 | 142.76 | 60121.17 | 0.52 | 0.79 | 18.75 | 3.55 | 4 | 10
5 | 95 | CONCLUIDO | 2.2867 | 43.73 | 38.88 | 36.45 | 0.55 | 64 | 193.32 | 53.44 | 6 | 62 | 38.89 | 24076.95 | 520.47 | 1187 | 252.88 | 142.76 | 49233.96 | 0.56 | 0.8 | 18.73 | 2.91 | 4 | 10
6 | 95 | CONCLUIDO | 2.3323 | 42.88 | 38.4 | 42.66 | 0.64 | 54 | 194.86 | 53.44 | 7 | 52 | 39.43 | 24267.28 | 510.54 | 1187.1 | 237.06 | 142.76 | 41374.62 | 0.6 | 0.81 | 18.7 | 2.42 | 4 | 10
7 | 95 | CONCLUIDO | 2.3697 | 42.2 | 38.02 | 49.59 | 0.72 | 46 | 196.41 | 53.44 | 8 | 44 | 39.98 | 24458.36 | 501.33 | 1186.76 | 223.89 | 142.76 | 34831.13 | 0.64 | 0.82 | 18.7 | 2.05 | 4 | 10
8 | 95 | CONCLUIDO | 2.3931 | 41.79 | 37.79 | 55.31 | 0.81 | 41 | 197.97 | 53.44 | 9 | 39 | 40.53 | 24650.18 | 494.91 | 1186.7 | 216.14 | 142.76 | 30980.73 | 0.66 | 0.83 | 18.69 | 1.82 | 4 | 10
9 | 95 | CONCLUIDO | 2.4161 | 41.39 | 37.58 | 62.63 | 0.89 | 36 | 199.53 | 53.44 | 10 | 34 | 41.1 | 24842.77 | 488.08 | 1186.83 | 209.03 | 142.76 | 27449.4 | 0.68 | 0.83 | 18.68 | 1.61 | 4 | 10
10 | 95 | CONCLUIDO | 2.4325 | 41.11 | 37.41 | 68.02 | 0.97 | 33 | 201.1 | 53.44 | 11 | 31 | 41.66 | 25036.12 | 482.4 | 1186.68 | 203.46 | 142.76 | 24679.96 | 0.7 | 0.84 | 18.67 | 1.45 | 4 | 10
11 | 95 | CONCLUIDO | 2.4469 | 40.87 | 37.28 | 74.57 | 1.05 | 30 | 202.67 | 53.44 | 12 | 28 | 42.24 | 25230.25 | 476.78 | 1186.64 | 199.28 | 142.76 | 22601.57 | 0.72 | 0.84 | 18.67 | 1.32 | 4 | 10
12 | 95 | CONCLUIDO | 2.4623 | 40.61 | 37.14 | 82.53 | 1.13 | 27 | 204.25 | 53.44 | 13 | 25 | 42.82 | 25425.3 | 470.77 | 1186.61 | 194.33 | 142.76 | 20143.96 | 0.73 | 0.84 | 18.66 | 1.17 | 4 | 10
13 | 95 | CONCLUIDO | 2.4733 | 40.43 | 37.03 | 88.88 | 1.21 | 25 | 205.84 | 53.44 | 14 | 23 | 43.4 | 25621.03 | 465.82 | 1186.45 | 190.92 | 142.76 | 18447.63 | 0.75 | 0.84 | 18.65 | 1.07 | 4 | 10
14 | 95 | CONCLUIDO | 2.4813 | 40.3 | 36.98 | 96.46 | 1.28 | 23 | 207.43 | 53.44 | 15 | 21 | 44 | 25817.56 | 460.19 | 1186.67 | 188.62 | 142.76 | 17310.62 | 0.76 | 0.85 | 18.66 | 1.01 | 4 | 10
15 | 95 | CONCLUIDO | 2.4865 | 40.22 | 36.93 | 100.72 | 1.36 | 22 | 209.03 | 53.44 | 16 | 20 | 44.6 | 26014.91 | 456.32 | 1186.46 | 187.4 | 142.76 | 16702.19 | 0.76 | 0.85 | 18.65 | 0.96 | 4 | 10
16 | 95 | CONCLUIDO | 2.4985 | 40.02 | 36.81 | 110.43 | 1.43 | 20 | 210.64 | 53.44 | 17 | 18 | 45.21 | 26213.09 | 450.02 | 1186.52 | 183.1 | 142.76 | 14562.17 | 0.78 | 0.85 | 18.65 | 0.85 | 4 | 10
17 | 95 | CONCLUIDO | 2.5032 | 39.95 | 36.77 | 116.12 | 1.51 | 19 | 212.25 | 53.44 | 18 | 17 | 45.82 | 26412.11 | 446.27 | 1186.46 | 182.05 | 142.76 | 14045.04 | 0.78 | 0.85 | 18.65 | 0.81 | 4 | 10
18 | 95 | CONCLUIDO | 2.5074 | 39.88 | 36.74 | 122.48 | 1.58 | 18 | 213.87 | 53.44 | 19 | 16 | 46.44 | 26611.98 | 442.57 | 1186.45 | 181.12 | 142.76 | 13583.2 | 0.79 | 0.85 | 18.64 | 0.78 | 4 | 10
19 | 95 | CONCLUIDO | 2.5139 | 39.78 | 36.68 | 129.45 | 1.65 | 17 | 215.5 | 53.44 | 20 | 15 | 47.07 | 26812.71 | 437.56 | 1186.51 | 178.69 | 142.76 | 12372.23 | 0.8 | 0.85 | 18.65 | 0.71 | 4 | 10
20 | 95 | CONCLUIDO | 2.5182 | 39.71 | 36.65 | 137.42 | 1.72 | 16 | 217.14 | 53.44 | 21 | 14 | 47.7 | 27014.3 | 432.21 | 1186.52 | 177.86 | 142.76 | 11962.46 | 0.8 | 0.85 | 18.64 | 0.68 | 4 | 10
21 | 95 | CONCLUIDO | 2.5238 | 39.62 | 36.6 | 146.38 | 1.79 | 15 | 218.78 | 53.44 | 22 | 13 | 48.34 | 27216.79 | 425.88 | 1186.42 | 176.11 | 142.76 | 11096.26 | 0.81 | 0.85 | 18.64 | 0.63 | 4 | 10
22 | 95 | CONCLUIDO | 2.5225 | 39.64 | 36.62 | 146.47 | 1.85 | 15 | 220.43 | 53.44 | 23 | 12 | 48.99 | 27420.16 | 423.17 | 1186.53 | 176.67 | 142.76 | 11373.18 | 0.81 | 0.85 | 18.65 | 0.65 | 4 | 10
23 | 95 | CONCLUIDO | 2.5283 | 39.55 | 36.56 | 156.7 | 1.92 | 14 | 222.08 | 53.44 | 24 | 3 | 49.65 | 27624.44 | 421.16 | 1186.52 | 174.65 | 142.76 | 10367.69 | 0.82 | 0.86 | 18.65 | 0.6 | 4 | 10
24 | 95 | CONCLUIDO | 2.5282 | 39.55 | 36.56 | 156.71 | 1.99 | 14 | 223.75 | 53.44 | 25 | 1 | 50.31 | 27829.77 | 423.15 | 1186.56 | 174.5 | 142.76 | 10293.71 | 0.82 | 0.86 | 18.66 | 0.6 | 4 | 10
25 | 95 | CONCLUIDO | 2.5281 | 39.56 | 36.57 | 156.71 | 2.05 | 14 | 225.42 | 53.44 | 26 | 0 | 50.98 | 28035.92 | 425.91 | 1186.57 | 174.48 | 142.76 | 10282.97 | 0.82 | 0.86 | 18.66 | 0.6 | 4 | 10
0 | 55 | CONCLUIDO | 1.4719 | 67.94 | 55.96 | 8.11 | 0.15 | 414 | 116.05 | 43.4 | 1 | 412 | 16.65 | 14546.17 | 566.43 | 1192.35 | 830.48 | 142.76 | 336283.89 | 0.17 | 0.56 | 19.31 | 19.92 | 4 | 10
1 | 55 | CONCLUIDO | 2.0381 | 49.06 | 43.23 | 16.52 | 0.3 | 157 | 117.34 | 43.4 | 2 | 155 | 16.94 | 14705.49 | 432.37 | 1188.43 | 399.86 | 142.76 | 122257.5 | 0.36 | 0.72 | 18.87 | 7.24 | 4 | 10
2 | 55 | CONCLUIDO | 2.232 | 44.8 | 40.4 | 24.99 | 0.45 | 97 | 118.63 | 43.4 | 3 | 95 | 17.23 | 14865.24 | 397.49 | 1187.45 | 304.39 | 142.76 | 74825.15 | 0.47 | 0.77 | 18.78 | 4.42 | 4 | 10
3 | 55 | CONCLUIDO | 2.3347 | 42.83 | 39.1 | 34 | 0.59 | 69 | 119.93 | 43.4 | 4 | 67 | 17.53 | 15025.44 | 377.38 | 1187.19 | 260.4 | 142.76 | 52968.02 | 0.55 | 0.8 | 18.73 | 3.12 | 4 | 10
4 | 55 | CONCLUIDO | 2.3942 | 41.77 | 38.39 | 42.66 | 0.73 | 54 | 121.23 | 43.4 | 5 | 52 | 17.83 | 15186.08 | 363.59 | 1186.95 | 236.54 | 142.76 | 41116.17 | 0.6 | 0.81 | 18.71 | 2.42 | 4 | 10
5 | 55 | CONCLUIDO | 2.4402 | 40.98 | 37.87 | 52.84 | 0.86 | 43 | 122.54 | 43.4 | 6 | 41 | 18.14 | 15347.16 | 351.4 | 1186.75 | 219.37 | 142.76 | 32585.33 | 0.65 | 0.83 | 18.68 | 1.9 | 4 | 10
6 | 55 | CONCLUIDO | 2.4673 | 40.53 | 37.59 | 62.64 | 1 | 36 | 123.85 | 43.4 | 7 | 34 | 18.45 | 15508.69 | 340.36 | 1186.7 | 209.57 | 142.76 | 27716.49 | 0.68 | 0.83 | 18.67 | 1.62 | 4 | 10
7 | 55 | CONCLUIDO | 2.4894 | 40.17 | 37.35 | 72.28 | 1.13 | 31 | 125.16 | 43.4 | 8 | 29 | 18.76 | 15670.68 | 330.39 | 1186.52 | 201.38 | 142.76 | 23650.07 | 0.71 | 0.84 | 18.67 | 1.38 | 4 | 10
8 | 55 | CONCLUIDO | 2.5073 | 39.88 | 37.15 | 82.56 | 1.26 | 27 | 126.48 | 43.4 | 9 | 25 | 19.08 | 15833.12 | 320.61 | 1186.54 | 194.95 | 142.76 | 20454.01 | 0.73 | 0.84 | 18.66 | 1.19 | 4 | 10
9 | 55 | CONCLUIDO | 2.5201 | 39.68 | 37.02 | 92.56 | 1.38 | 24 | 127.8 | 43.4 | 10 | 13 | 19.4 | 15996.02 | 311.36 | 1186.66 | 190.25 | 142.76 | 18118.02 | 0.75 | 0.84 | 18.66 | 1.06 | 4 | 10
10 | 55 | CONCLUIDO | 2.5236 | 39.63 | 36.99 | 96.5 | 1.5 | 23 | 129.13 | 43.4 | 11 | 0 | 19.73 | 16159.39 | 310.41 | 1186.76 | 188.57 | 142.76 | 17282.3 | 0.76 | 0.85 | 18.68 | 1.03 | 4 | 10

## gráficos
Selecione o eixo X:
Selecione o eixo Y:
Selecione o eixo Z:
Eixo X | Eixo Y | Eixo Z
0 | 0 | 0
0 | 0 | 0
0 | 0 | 0
0 | 0 | 0
0 | 0 | 0
0 | 0 | 0
0 | 0 | 0
0 | 0 | 0
0 | 0 | 0
0 | 0 | 0
0 | 0 | 0
0 | 0 | 0
0 | 0 | 0
0 | 0 | 0
0 | 0 | 0
0 | 0 | 0
0 | 0 | 0
0 | 0 | 0
0 | 0 | 0
0 | 0 | 0
0 | 0 | 0
0 | 0 | 0
0 | 0 | 0
0 | 0 | 0
0 | 0 | 0
0 | 0 | 0
0 | 0 | 0
0 | 0 | 0
0 | 0 | 0
0 | 0 | 0
0 | 0 | 0
0 | 0 | 0
0 | 0 | 0
0 | 0 | 0
0 | 0 | 0
0 | 0 | 0
0 | 0 | 0
0 | 0 | 0
0 | 0 | 0
0 | 0 | 0
0 | 0 | 0
0 | 0 | 0
0 | 0 | 0
0 | 0 | 0
0 | 0 | 0
0 | 0 | 0
0 | 0 | 0
0 | 0 | 0
0 | 0 | 0
0 | 0 | 0
0 | 0 | 0
0 | 0 | 0
0 | 0 | 0
0 | 0 | 0
0 | 0 | 0
0 | 0 | 0
0 | 0 | 0
0 | 0 | 0
0 | 0 | 0
0 | 0 | 0
0 | 0 | 0
0 | 0 | 0
0 | 0 | 0
0 | 0 | 0
0 | 0 | 0
0 | 0 | 0
0 | 0 | 0
0 | 0 | 0
0 | 0 | 0
0 | 0 | 0
0 | 0 | 0
0 | 0 | 0
0 | 0 | 0
0 | 0 | 0
0 | 0 | 0
0 | 0 | 0
0 | 0 | 0
0 | 0 | 0
0 | 0 | 0
0 | 0 | 0
0 | 0 | 0
0 | 0 | 0
0 | 0 | 0
0 | 0 | 0
0 | 0 | 0
0 | 0 | 0
0 | 0 | 0
0 | 0 | 0
0 | 0 | 0
0 | 0 | 0
0 | 0 | 0
0 | 0 | 0
0 | 0 | 0
0 | 0 | 0
0 | 0 | 0
0 | 0 | 0
0 | 0 | 0
0 | 0 | 0
0 | 0 | 0
0 | 0 | 0
0 | 0 | 0
0 | 0 | 0
0 | 0 | 0
0 | 0 | 0
0 | 0 | 0
0 | 0 | 0
0 | 0 | 0
0 | 0 | 0
0 | 0 | 0
0 | 0 | 0
0 | 0 | 0
0 | 0 | 0
0 | 0 | 0
0 | 0 | 0
0 | 0 | 0
0 | 0 | 0
0 | 0 | 0
0 | 0 | 0
0 | 0 | 0
0 | 0 | 0
0 | 0 | 0
0 | 0 | 0
0 | 0 | 0
0 | 0 | 0
0 | 0 | 0
0 | 0 | 0
0 | 0 | 0
0 | 0 | 0
0 | 0 | 0
0 | 0 | 0
0 | 0 | 0
0 | 0 | 0
0 | 0 | 0
0 | 0 | 0
0 | 0 | 0
0 | 0 | 0
0 | 0 | 0
0 | 0 | 0
0 | 0 | 0
0 | 0 | 0
0 | 0 | 0
0 | 0 | 0
0 | 0 | 0
0 | 0 | 0
0 | 0 | 0
0 | 0 | 0
0 | 0 | 0
0 | 0 | 0
0 | 0 | 0
0 | 0 | 0
0 | 0 | 0
0 | 0 | 0
0 | 0 | 0
0 | 0 | 0
0 | 0 | 0
0 | 0 | 0
0 | 0 | 0
0 | 0 | 0
0 | 0 | 0
0 | 0 | 0
0 | 0 | 0
0 | 0 | 0
0 | 0 | 0
0 | 0 | 0
0 | 0 | 0
0 | 0 | 0
0 | 0 | 0
0 | 0 | 0
0 | 0 | 0
0 | 0 | 0
0 | 0 | 0
0 | 0 | 0
0 | 0 | 0
0 | 0 | 0
0 | 0 | 0
0 | 0 | 0
0 | 0 | 0
0 | 0 | 0
0 | 0 | 0
0 | 0 | 0
0 | 0 | 0
0 | 0 | 0
0 | 0 | 0
0 | 0 | 0
0 | 0 | 0
0 | 0 | 0
0 | 0 | 0
0 | 0 | 0
0 | 0 | 0
0 | 0 | 0
0 | 0 | 0
0 | 0 | 0
0 | 0 | 0
0 | 0 | 0
0 | 0 | 0
0 | 0 | 0
0 | 0 | 0
0 | 0 | 0
0 | 0 | 0
0 | 0 | 0
0 | 0 | 0
0 | 0 | 0
0 | 0 | 0
0 | 0 | 0
0 | 0 | 0
0 | 0 | 0
0 | 0 | 0
0 | 0 | 0
0 | 0 | 0
0 | 0 | 0
0 | 0 | 0
0 | 0 | 0
0 | 0 | 0
0 | 0 | 0
0 | 0 | 0
0 | 0 | 0
0 | 0 | 0
0 | 0 | 0
0 | 0 | 0
0 | 0 | 0
0 | 0 | 0
0 | 0 | 0
0 | 0 | 0
0 | 0 | 0
0 | 0 | 0
0 | 0 | 0
0 | 0 | 0
0 | 0 | 0
0 | 0 | 0
0 | 0 | 0
0 | 0 | 0
0 | 0 | 0
0 | 0 | 0
0 | 0 | 0
0 | 0 | 0
0 | 0 | 0
0 | 0 | 0

## hidden (hidden)
Unnamed: 0
Volume de calda [L]
STATUS
Capacidade operacional [ha/h]
Tempo de missao [h]
Tempo util [h]
Tempo por voo [min]
Autonomia Projetada [h]
N° Voos
MTOW [kg]
Massa Estrutura [kg]
Combustível [kg]
Abastecimentos
Massa gerador
Potência gerador [W]
Combustível consumido [L]
Calda cons [L]
Distância percorrida [km]
Distância Pulverizando [km]
RTL ACUMULADO[m]
EOC [km/km]
EOC [h/h]
Tempo de manobra [h]
Tempo rtl_rtw [h]
V pulv [m/s]
V desloc [m/s]